## bus_data
BUS_I | BUS_TYPE | Pd | Qd | Gs | Bs | area | Vm | Va | baseKV | zone | Vmax | Vmin
1 | 1 | 0.0043046 | 0.0010788 | 0 | 0 | 1 | 0.9963 | -0.071203 | 0.4 | 1 | 1.1 | 0.9
2 | 1 | 0 | 0 | 0 | 0 | 1 | 0.99632 | -0.070683 | 0.4 | 1 | 1.1 | 0.9
4 | 1 | 0 | 0 | 0 | 0 | 1 | 0.99697 | -0.058264 | 0.4 | 1 | 1.1 | 0.9
225 | 1 | 0.0071862 | 0.001801 | 0 | 0 | 1 | 0.99675 | -0.062358 | 0.4 | 1 | 1.1 | 0.9
5 | 1 | 0 | 0 | 0 | 0 | 1 | 0.99778 | -0.042539 | 0.4 | 1 | 1.1 | 0.9
208 | 1 | 0.00074632 | 0.00018704 | 0 | 0 | 1 | 0.99826 | -0.03332 | 0.4 | 1 | 1.1 | 0.9
190 | 1 | 0.00011764 | 2.9483e-05 | 0 | 0 | 1 | 0.99692 | -0.059399 | 0.4 | 1 | 1.1 | 0.9
191 | 1 | 0.00043584 | 0.00010923 | 0 | 0 | 1 | 0.99692 | -0.059371 | 0.4 | 1 | 1.1 | 0.9
192 | 1 | 0.0049634 | 0.001244 | 0 | 0 | 1 | 0.99692 | -0.059261 | 0.4 | 1 | 1.1 | 0.9
193 | 1 | 0.00034815 | 8.7254e-05 | 0 | 0 | 1 | 0.99705 | -0.056799 | 0.4 | 1 | 1.1 | 0.9
194 | 1 | 0.00062307 | 0.00015616 | 0 | 0 | 1 | 0.9971 | -0.055796 | 0.4 | 1 | 1.1 | 0.9
195 | 1 | 0 | 0 | 0 | 0 | 1 | 0.9979 | -0.04042 | 0.4 | 1 | 1.1 | 0.9
196 | 3 | 0 | 0 | 0 | 0 | 1 | 1 | 0 | 0.4 | 1 | 1.1 | 0.9
202 | 1 | 0 | 0 | 0 | 0 | 1 | 0.99868 | -0.025174 | 0.4 | 1 | 1.1 | 0.9
197 | 1 | 0.00049741 | 0.00012466 | 0 | 0 | 1 | 0.9932 | -0.13086 | 0.4 | 1 | 1.1 | 0.9
198 | 1 | 0 | 0 | 0 | 0 | 1 | 0.99326 | -0.12957 | 0.4 | 1 | 1.1 | 0.9
199 | 1 | 0 | 0 | 0 | 0 | 1 | 0.99327 | -0.12948 | 0.4 | 1 | 1.1 | 0.9
211 | 1 | 0 | 0 | 0 | 0 | 1 | 0.99331 | -0.1287 | 0.4 | 1 | 1.1 | 0.9
209 | 1 | 0.0013479 | 0.00033782 | 0 | 0 | 1 | 0.99301 | -0.13447 | 0.4 | 1 | 1.1 | 0.9
200 | 1 | 0.0022961 | 0.00057546 | 0 | 0 | 1 | 0.99749 | -0.048173 | 0.4 | 1 | 1.1 | 0.9
201 | 1 | 0 | 0 | 0 | 0 | 1 | 0.9975 | -0.047811 | 0.4 | 1 | 1.1 | 0.9
203 | 1 | 0.0016209 | 0.00040625 | 0 | 0 | 1 | 0.99673 | -0.062717 | 0.4 | 1 | 1.1 | 0.9
207 | 1 | 0.00066975 | 0.00016785 | 0 | 0 | 1 | 0.9985 | -0.028772 | 0.4 | 1 | 1.1 | 0.9
206 | 1 | 0.0026641 | 0.00066768 | 0 | 0 | 1 | 0.99538 | -0.088619 | 0.4 | 1 | 1.1 | 0.9
204 | 1 | 0.00081812 | 0.00020504 | 0 | 0 | 1 | 0.99508 | -0.094484 | 0.4 | 1 | 1.1 | 0.9
101 | 1 | 0 | 0 | 0 | 0 | 1 | 0.99518 | -0.092502 | 0.4 | 1 | 1.1 | 0.9
205 | 1 | 0.0023809 | 0.00059671 | 0 | 0 | 1 | 0.99503 | -0.095339 | 0.4 | 1 | 1.1 | 0.9
210 | 1 | 0.0010863 | 0.00027226 | 0 | 0 | 1 | 0.99301 | -0.13454 | 0.4 | 1 | 1.1 | 0.9
106 | 1 | 0.0013153 | 0.00032964 | 0 | 0 | 1 | 0.99334 | -0.12801 | 0.4 | 1 | 1.1 | 0.9
212 | 1 | 0.0011498 | 0.00028816 | 0 | 0 | 1 | 0.99041 | -0.18498 | 0.4 | 1 | 1.1 | 0.9
213 | 1 | 0 | 0 | 0 | 0 | 1 | 0.99038 | -0.18543 | 0.4 | 1 | 1.1 | 0.9
214 | 1 | 0 | 0 | 0 | 0 | 1 | 0.99052 | -0.18273 | 0.4 | 1 | 1.1 | 0.9
215 | 1 | 0 | 0 | 0 | 0 | 1 | 0.99032 | -0.18674 | 0.4 | 1 | 1.1 | 0.9
107 | 1 | 0 | 0 | 0 | 0 | 1 | 0.99166 | -0.16064 | 0.4 | 1 | 1.1 | 0.9
216 | 1 | 0.0035363 | 0.00088628 | 0 | 0 | 1 | 0.99036 | -0.18586 | 0.4 | 1 | 1.1 | 0.9
217 | 1 | 0.00058177 | 0.00014581 | 0 | 0 | 1 | 0.99026 | -0.18795 | 0.4 | 1 | 1.1 | 0.9
220 | 1 | 0.0008275 | 0.00020739 | 0 | 0 | 1 | 0.99142 | -0.16525 | 0.4 | 1 | 1.1 | 0.9
221 | 1 | 0.0027332 | 0.00068501 | 0 | 0 | 1 | 0.9914 | -0.16557 | 0.4 | 1 | 1.1 | 0.9
222 | 1 | 0.0097867 | 0.0024528 | 0 | 0 | 1 | 0.99138 | -0.16595 | 0.4 | 1 | 1.1 | 0.9
97 | 1 | 0.00070102 | 0.00017569 | 0 | 0 | 1 | 0.99407 | -0.11397 | 0.4 | 1 | 1.1 | 0.9
98 | 1 | 0.0022482 | 0.00056345 | 0 | 0 | 1 | 0.99379 | -0.11936 | 0.4 | 1 | 1.1 | 0.9
99 | 1 | 0 | 0 | 0 | 0 | 1 | 0.99478 | -0.10031 | 0.4 | 1 | 1.1 | 0.9
100 | 1 | 0.0010879 | 0.00027266 | 0 | 0 | 1 | 0.99371 | -0.12097 | 0.4 | 1 | 1.1 | 0.9
104 | 1 | 0 | 0 | 0 | 0 | 1 | 0.99339 | -0.12713 | 0.4 | 1 | 1.1 | 0.9
102 | 1 | 0.0047411 | 0.0011882 | 0 | 0 | 1 | 0.99228 | -0.14864 | 0.4 | 1 | 1.1 | 0.9
105 | 1 | 0 | 0 | 0 | 0 | 1 | 0.9923 | -0.14821 | 0.4 | 1 | 1.1 | 0.9
103 | 1 | 0.0015244 | 0.00038204 | 0 | 0 | 1 | 0.99269 | -0.14069 | 0.4 | 1 | 1.1 | 0.9

## generator_data
GEN_BUS | PG | QG | QMAX | QMIN | VG | MBASE | GEN_STATUS | PMAX | PMIN
196 | 0.062679 | 0.015812 | 10 | -10 | 1 | 100 | 1 | 10 | 0

## branch_data
F_BUS | T_BUS | BR_R | BR_X | BR_B | RATE_A | RATE_B | RATE_C | TAP | SHIFT | BR_STATUS | ANGMIN | ANGMAX | P_in | Q_in | P_out | Q_out
1 | 2 | 0.53739 | 0.34393 | 9.0242e-10 | 0 | 0 | 0 | 0 | 0 | 1 | -90 | 90 | -0.0043046 | -0.0010788 | 0.0043047 | 0.0010788
2 | 4 | 12.836 | 8.2151 | 2.1555e-08 | 0 | 0 | 0 | 0 | 0 | 1 | -90 | 90 | -0.0043047 | -0.0010788 | 0.0043073 | 0.0010783
4 | 225 | 2.5376 | 1.624 | 4.2613e-09 | 0 | 0 | 0 | 0 | 0 | 1 | -90 | 90 | 0.0071876 | 0.0018015 | -0.0071862 | -0.001801
4 | 5 | 6.0974 | 3.9023 | 1.0239e-08 | 0 | 0 | 0 | 0 | 0 | 1 | -90 | 90 | -0.011495 | -0.0028798 | 0.011504 | 0.0028843
5 | 208 | 3.5789 | 2.2905 | 6.01e-09 | 0 | 0 | 0 | 0 | 0 | 1 | -90 | 90 | -0.011504 | -0.0028843 | 0.011509 | 0.0028869
208 | 207 | 1.6588 | 1.0616 | 2.7856e-09 | 0 | 0 | 0 | 0 | 0 | 1 | -90 | 90 | -0.012255 | -0.003074 | 0.012258 | 0.0030754
190 | 191 | 1.0629 | 0.68025 | 1.7849e-09 | 0 | 0 | 0 | 0 | 0 | 1 | -90 | 90 | -0.00011764 | -2.9483e-05 | 0.00011764 | 2.9305e-05
191 | 192 | 0.88354 | 0.56547 | 1.4837e-09 | 0 | 0 | 0 | 0 | 0 | 1 | -90 | 90 | -0.00055348 | -0.00013854 | 0.00055348 | 0.00013839
192 | 193 | 1.9874 | 1.2719 | 3.3374e-09 | 0 | 0 | 0 | 0 | 0 | 1 | -90 | 90 | -0.0055169 | -0.0013823 | 0.0055176 | 0.0013824
193 | 194 | 0.76208 | 0.48773 | 1.2797e-09 | 0 | 0 | 0 | 0 | 0 | 1 | -90 | 90 | -0.0058657 | -0.0014697 | 0.005866 | 0.0014697
194 | 195 | 10.5626 | 6.7601 | 1.7737e-08 | 0 | 0 | 0 | 0 | 0 | 1 | -90 | 90 | -0.0064891 | -0.0016259 | 0.0064938 | 0.0016272
195 | 196 | 27.8122 | 17.7998 | 4.6704e-08 | 0 | 0 | 0 | 0 | 0 | 1 | -90 | 90 | -0.0064938 | -0.0016272 | 0.0065063 | 0.0016305
196 | 202 | 2.0157 | 1.29 | 3.3849e-09 | 0 | 0 | 0 | 0 | 0 | 1 | -90 | 90 | 0.056173 | 0.014182 | -0.056105 | -0.014139
202 | 207 | 1.2448 | 0.79668 | 2.0904e-09 | 0 | 0 | 0 | 0 | 0 | 1 | -90 | 90 | 0.01293 | 0.0032445 | -0.012927 | -0.0032433
202 | 201 | 2.3513 | 1.5049 | 3.9485e-09 | 0 | 0 | 0 | 0 | 0 | 1 | -90 | 90 | 0.043176 | 0.010894 | -0.043129 | -0.010865
197 | 198 | 11.3721 | 7.2781 | 1.9097e-08 | 0 | 0 | 0 | 0 | 0 | 1 | -90 | 90 | -0.00049741 | -0.00012466 | 0.00049744 | 0.0001228
198 | 199 | 0.75516 | 0.4833 | 1.2681e-09 | 0 | 0 | 0 | 0 | 0 | 1 | -90 | 90 | -0.00049744 | -0.0001228 | 0.00049744 | 0.00012267
199 | 211 | 1.1845 | 0.7581 | 1.9891e-09 | 0 | 0 | 0 | 0 | 0 | 1 | -90 | 90 | -0.0029323 | -0.00073158 | 0.0029324 | 0.00073145
199 | 209 | 9.0438 | 5.788 | 1.5187e-08 | 0 | 0 | 0 | 0 | 0 | 1 | -90 | 90 | 0.0024348 | 0.00060891 | -0.0024342 | -0.00061004
211 | 106 | 1.038 | 0.66435 | 1.7432e-09 | 0 | 0 | 0 | 0 | 0 | 1 | -90 | 90 | -0.0029324 | -0.00073145 | 0.0029325 | 0.00073134
209 | 210 | 0.27635 | 0.17686 | 4.6407e-10 | 0 | 0 | 0 | 0 | 0 | 1 | -90 | 90 | 0.0010863 | 0.00027222 | -0.0010863 | -0.00027226
200 | 201 | 0.70394 | 0.45052 | 1.1821e-09 | 0 | 0 | 0 | 0 | 0 | 1 | -90 | 90 | -0.0022961 | -0.00057546 | 0.0022961 | 0.00057536
201 | 203 | 1.6326 | 1.0448 | 2.7415e-09 | 0 | 0 | 0 | 0 | 0 | 1 | -90 | 90 | 0.040833 | 0.010289 | -0.040804 | -0.010271
203 | 206 | 2.9485 | 1.887 | 4.9513e-09 | 0 | 0 | 0 | 0 | 0 | 1 | -90 | 90 | 0.039183 | 0.0098647 | -0.039135 | -0.0098342
206 | 101 | 0.47352 | 0.30306 | 7.9517e-10 | 0 | 0 | 0 | 0 | 0 | 1 | -90 | 90 | 0.03647 | 0.0091665 | -0.036464 | -0.0091622
204 | 101 | 2.7497 | 1.7598 | 4.6175e-09 | 0 | 0 | 0 | 0 | 0 | 1 | -90 | 90 | -0.0031991 | -0.00080155 | 0.0031994 | 0.00080129
204 | 205 | 1.5938 | 1.02 | 2.6765e-09 | 0 | 0 | 0 | 0 | 0 | 1 | -90 | 90 | 0.002381 | 0.00059651 | -0.0023809 | -0.00059671
101 | 99 | 1.0433 | 0.6677 | 1.752e-09 | 0 | 0 | 0 | 0 | 0 | 1 | -90 | 90 | 0.033264 | 0.008361 | -0.033252 | -0.0083532
106 | 104 | 0.91243 | 0.58396 | 1.5322e-09 | 0 | 0 | 0 | 0 | 0 | 1 | -90 | 90 | -0.0042477 | -0.001061 | 0.0042479 | 0.0010609
212 | 213 | 3.3265 | 2.129 | 5.5861e-09 | 0 | 0 | 0 | 0 | 0 | 1 | -90 | 90 | 0.00058185 | 0.00014219 | -0.00058184 | -0.00014273
212 | 214 | 5.6815 | 3.6362 | 9.5408e-09 | 0 | 0 | 0 | 0 | 0 | 1 | -90 | 90 | -0.0017316 | -0.00043035 | 0.0017318 | 0.00042953
213 | 215 | 9.8015 | 6.2729 | 1.6459e-08 | 0 | 0 | 0 | 0 | 0 | 1 | -90 | 90 | 0.00058184 | 0.00014273 | -0.00058181 | -0.00014433
214 | 107 | 18.397 | 11.7741 | 3.0894e-08 | 0 | 0 | 0 | 0 | 0 | 1 | -90 | 90 | -0.0052686 | -0.0013155 | 0.0052742 | 0.001316
214 | 216 | 3.8929 | 2.4914 | 6.5372e-09 | 0 | 0 | 0 | 0 | 0 | 1 | -90 | 90 | 0.0035368 | 0.00088598 | -0.0035363 | -0.00088628
215 | 217 | 9.1189 | 5.8361 | 1.5313e-08 | 0 | 0 | 0 | 0 | 0 | 1 | -90 | 90 | 0.00058181 | 0.00014433 | -0.00058177 | -0.00014581
107 | 220 | 1.5209 | 0.97338 | 2.554e-09 | 0 | 0 | 0 | 0 | 0 | 1 | -90 | 90 | 0.013351 | 0.003347 | -0.013348 | -0.0033454
107 | 105 | 2.9421 | 1.8829 | 4.9406e-09 | 0 | 0 | 0 | 0 | 0 | 1 | -90 | 90 | -0.018625 | -0.004663 | 0.018636 | 0.0046696
220 | 221 | 0.11348 | 0.072629 | 1.9057e-10 | 0 | 0 | 0 | 0 | 0 | 1 | -90 | 90 | 0.01252 | 0.003138 | -0.01252 | -0.0031379
221 | 222 | 0.1708 | 0.10931 | 2.8682e-10 | 0 | 0 | 0 | 0 | 0 | 1 | -90 | 90 | 0.0097869 | 0.0024529 | -0.0097867 | -0.0024528
97 | 98 | 0.73438 | 0.47 | 1.2332e-09 | 0 | 0 | 0 | 0 | 0 | 1 | -90 | 90 | 0.032529 | 0.0081639 | -0.032521 | -0.0081587
97 | 99 | 1.8238 | 1.1672 | 3.0626e-09 | 0 | 0 | 0 | 0 | 0 | 1 | -90 | 90 | -0.03323 | -0.0083396 | 0.033252 | 0.0083532
98 | 100 | 0.23633 | 0.15125 | 3.9687e-10 | 0 | 0 | 0 | 0 | 0 | 1 | -90 | 90 | 0.030273 | 0.0075953 | -0.03027 | -0.0075938
100 | 104 | 0.93386 | 0.59767 | 1.5682e-09 | 0 | 0 | 0 | 0 | 0 | 1 | -90 | 90 | 0.029182 | 0.0073212 | -0.029174 | -0.0073158
104 | 103 | 2.4061 | 1.5399 | 4.0406e-09 | 0 | 0 | 0 | 0 | 0 | 1 | -90 | 90 | 0.024926 | 0.0062549 | -0.02491 | -0.006245
102 | 105 | 0.40287 | 0.25784 | 6.7654e-10 | 0 | 0 | 0 | 0 | 0 | 1 | -90 | 90 | -0.0047411 | -0.0011882 | 0.0047412 | 0.0011882
105 | 103 | 1.4213 | 0.90962 | 2.3867e-09 | 0 | 0 | 0 | 0 | 0 | 1 | -90 | 90 | -0.023377 | -0.0058578 | 0.023385 | 0.0058629