## bus_data
BUS_I | BUS_TYPE | Pd | Qd | Gs | Bs | area | Vm | Va | baseKV | zone | Vmax | Vmin
1 | 1 | 0.0073848 | 0.0018508 | 0 | 0 | 1 | 0.97233 | -0.53542 | 0.4 | 1 | 1.1 | 0.9
2 | 1 | 0 | 0 | 0 | 0 | 1 | 0.97205 | -0.54095 | 0.4 | 1 | 1.1 | 0.9
3 | 1 | 0 | 0 | 0 | 0 | 1 | 0.97299 | -0.52235 | 0.4 | 1 | 1.1 | 0.9
89 | 1 | 0 | 0 | 0 | 0 | 1 | 0.97091 | -0.56347 | 0.4 | 1 | 1.1 | 0.9
8 | 1 | 0 | 0 | 0 | 0 | 1 | 0.97634 | -0.45632 | 0.4 | 1 | 1.1 | 0.9
87 | 1 | 0.00109 | 0.00027318 | 0 | 0 | 1 | 0.97088 | -0.56421 | 0.4 | 1 | 1.1 | 0.9
55 | 1 | 0.0025166 | 0.00063071 | 0 | 0 | 1 | 0.9766 | -0.45122 | 0.4 | 1 | 1.1 | 0.9
4 | 1 | 0.0037098 | 0.00092976 | 0 | 0 | 1 | 0.97856 | -0.41296 | 0.4 | 1 | 1.1 | 0.9
5 | 1 | 0.0041658 | 0.001044 | 0 | 0 | 1 | 0.97865 | -0.41114 | 0.4 | 1 | 1.1 | 0.9
7 | 1 | 0.0026967 | 0.00067585 | 0 | 0 | 1 | 0.97885 | -0.40708 | 0.4 | 1 | 1.1 | 0.9
51 | 1 | 0 | 0 | 0 | 0 | 1 | 0.97913 | -0.40162 | 0.4 | 1 | 1.1 | 0.9
56 | 1 | 0 | 0 | 0 | 0 | 1 | 0.97831 | -0.41778 | 0.4 | 1 | 1.1 | 0.9
97 | 1 | 0.0072099 | 0.001807 | 0 | 0 | 1 | 0.98052 | -0.37456 | 0.4 | 1 | 1.1 | 0.9
258 | 1 | 0.00057436 | 0.00014395 | 0 | 0 | 1 | 0.97124 | -0.55518 | 0.4 | 1 | 1.1 | 0.9
259 | 1 | 0.0013443 | 0.0003369 | 0 | 0 | 1 | 0.97129 | -0.5542 | 0.4 | 1 | 1.1 | 0.9
40 | 1 | 0 | 0 | 0 | 0 | 1 | 0.99051 | -0.18109 | 0.4 | 1 | 1.1 | 0.9
43 | 1 | 0.0024905 | 0.00062417 | 0 | 0 | 1 | 0.98986 | -0.19357 | 0.4 | 1 | 1.1 | 0.9
38 | 1 | 0.004396 | 0.0011017 | 0 | 0 | 1 | 0.9917 | -0.15813 | 0.4 | 1 | 1.1 | 0.9
53 | 1 | 0.0024616 | 0.00061694 | 0 | 0 | 1 | 0.97689 | -0.44555 | 0.4 | 1 | 1.1 | 0.9
9 | 1 | 0.0021669 | 0.00054308 | 0 | 0 | 1 | 0.99669 | -0.062748 | 0.4 | 1 | 1.1 | 0.9
10 | 1 | 0.0017751 | 0.00044487 | 0 | 0 | 1 | 0.99652 | -0.066002 | 0.4 | 1 | 1.1 | 0.9
11 | 1 | 0.0016958 | 0.000425 | 0 | 0 | 1 | 0.99711 | -0.054768 | 0.4 | 1 | 1.1 | 0.9
12 | 1 | 0.00048277 | 0.00012099 | 0 | 0 | 1 | 0.99535 | -0.088341 | 0.4 | 1 | 1.1 | 0.9
13 | 1 | 0 | 0 | 0 | 0 | 1 | 0.99762 | -0.045148 | 0.4 | 1 | 1.1 | 0.9
84 | 1 | 0.00092806 | 0.00023259 | 0 | 0 | 1 | 0.99473 | -0.1001 | 0.4 | 1 | 1.1 | 0.9
126 | 1 | 0 | 0 | 0 | 0 | 1 | 0.9976 | -0.045468 | 0.4 | 1 | 1.1 | 0.9
101 | 1 | 0 | 0 | 0 | 0 | 1 | 0.99846 | -0.029164 | 0.4 | 1 | 1.1 | 0.9
83 | 1 | 0.0044815 | 0.0011232 | 0 | 0 | 1 | 0.9946 | -0.10265 | 0.4 | 1 | 1.1 | 0.9
131 | 1 | 0.00054901 | 0.00013759 | 0 | 0 | 1 | 0.9975 | -0.047399 | 0.4 | 1 | 1.1 | 0.9
31 | 3 | 0 | 0 | 0 | 0 | 1 | 1 | 0 | 0.4 | 1 | 1.1 | 0.9
99 | 1 | 0.0055484 | 0.0013906 | 0 | 0 | 1 | 0.99838 | -0.030748 | 0.4 | 1 | 1.1 | 0.9
14 | 1 | 0.0040462 | 0.0010141 | 0 | 0 | 1 | 0.9713 | -0.55377 | 0.4 | 1 | 1.1 | 0.9
15 | 1 | 0.0024528 | 0.00061472 | 0 | 0 | 1 | 0.97109 | -0.55791 | 0.4 | 1 | 1.1 | 0.9
16 | 1 | 0 | 0 | 0 | 0 | 1 | 0.97192 | -0.54149 | 0.4 | 1 | 1.1 | 0.9
17 | 1 | 0.0026936 | 0.00067507 | 0 | 0 | 1 | 0.9708 | -0.56355 | 0.4 | 1 | 1.1 | 0.9
18 | 1 | 0 | 0 | 0 | 0 | 1 | 0.97336 | -0.51303 | 0.4 | 1 | 1.1 | 0.9
68 | 1 | 0.0024535 | 0.00061491 | 0 | 0 | 1 | 0.97077 | -0.56419 | 0.4 | 1 | 1.1 | 0.9
19 | 1 | 0.0025425 | 0.00063721 | 0 | 0 | 1 | 0.97385 | -0.50335 | 0.4 | 1 | 1.1 | 0.9
69 | 1 | 0.0024524 | 0.00061463 | 0 | 0 | 1 | 0.97051 | -0.56928 | 0.4 | 1 | 1.1 | 0.9
20 | 1 | 0.0019799 | 0.00049622 | 0 | 0 | 1 | 0.9743 | -0.4946 | 0.4 | 1 | 1.1 | 0.9
21 | 1 | 0.0022725 | 0.00056955 | 0 | 0 | 1 | 0.97494 | -0.48201 | 0.4 | 1 | 1.1 | 0.9
73 | 1 | 0.001813 | 0.00045438 | 0 | 0 | 1 | 0.97554 | -0.47025 | 0.4 | 1 | 1.1 | 0.9
71 | 1 | 0.00093932 | 0.00023542 | 0 | 0 | 1 | 0.9759 | -0.46319 | 0.4 | 1 | 1.1 | 0.9
22 | 1 | 0.0033884 | 0.00084921 | 0 | 0 | 1 | 0.97011 | -0.5773 | 0.4 | 1 | 1.1 | 0.9
24 | 1 | 0.0046717 | 0.0011708 | 0 | 0 | 1 | 0.97011 | -0.57723 | 0.4 | 1 | 1.1 | 0.9
23 | 1 | 0.001893 | 0.00047442 | 0 | 0 | 1 | 0.99712 | -0.05546 | 0.4 | 1 | 1.1 | 0.9
25 | 1 | 0.00085785 | 0.000215 | 0 | 0 | 1 | 0.99713 | -0.055237 | 0.4 | 1 | 1.1 | 0.9
26 | 1 | 0.0024533 | 0.00061486 | 0 | 0 | 1 | 0.97029 | -0.57367 | 0.4 | 1 | 1.1 | 0.9
44 | 1 | 0.001804 | 0.00045213 | 0 | 0 | 1 | 0.99716 | -0.054556 | 0.4 | 1 | 1.1 | 0.9
125 | 1 | 0.0025571 | 0.00064086 | 0 | 0 | 1 | 0.97045 | -0.57041 | 0.4 | 1 | 1.1 | 0.9
45 | 1 | 0.0029339 | 0.00073531 | 0 | 0 | 1 | 0.99726 | -0.052619 | 0.4 | 1 | 1.1 | 0.9
27 | 1 | 0.0073867 | 0.0018513 | 0 | 0 | 1 | 0.99863 | -0.026309 | 0.4 | 1 | 1.1 | 0.9
28 | 1 | 0.00041702 | 0.00010451 | 0 | 0 | 1 | 0.99811 | -0.036326 | 0.4 | 1 | 1.1 | 0.9
29 | 1 | 0 | 0 | 0 | 0 | 1 | 0.99976 | -0.0045619 | 0.4 | 1 | 1.1 | 0.9
30 | 1 | 0.002836 | 0.00071078 | 0 | 0 | 1 | 0.99804 | -0.037658 | 0.4 | 1 | 1.1 | 0.9
108 | 1 | 0.0039272 | 0.00098425 | 0 | 0 | 1 | 0.99764 | -0.045423 | 0.4 | 1 | 1.1 | 0.9
175 | 1 | 0.0010017 | 0.00025105 | 0 | 0 | 1 | 0.99557 | -0.083677 | 0.4 | 1 | 1.1 | 0.9
32 | 1 | 0 | 0 | 0 | 0 | 1 | 0.994 | -0.1134 | 0.4 | 1 | 1.1 | 0.9
149 | 1 | 0 | 0 | 0 | 0 | 1 | 0.99464 | -0.10135 | 0.4 | 1 | 1.1 | 0.9
122 | 1 | 0.0010813 | 0.000271 | 0 | 0 | 1 | 0.99259 | -0.14041 | 0.4 | 1 | 1.1 | 0.9
33 | 1 | 0 | 0 | 0 | 0 | 1 | 0.99173 | -0.1568 | 0.4 | 1 | 1.1 | 0.9
111 | 1 | 0 | 0 | 0 | 0 | 1 | 0.99211 | -0.14945 | 0.4 | 1 | 1.1 | 0.9
36 | 1 | 0.0014113 | 0.00035372 | 0 | 0 | 1 | 0.99142 | -0.16265 | 0.4 | 1 | 1.1 | 0.9
124 | 1 | 0.00034974 | 8.7653e-05 | 0 | 0 | 1 | 0.99743 | -0.049414 | 0.4 | 1 | 1.1 | 0.9
172 | 1 | 0.00073015 | 0.00018299 | 0 | 0 | 1 | 0.99454 | -0.10316 | 0.4 | 1 | 1.1 | 0.9
119 | 1 | 0.0020722 | 0.00051935 | 0 | 0 | 1 | 0.99155 | -0.16023 | 0.4 | 1 | 1.1 | 0.9
34 | 1 | 0.00044966 | 0.00011269 | 0 | 0 | 1 | 0.99142 | -0.16281 | 0.4 | 1 | 1.1 | 0.9
35 | 1 | 0.0011996 | 0.00030064 | 0 | 0 | 1 | 0.99133 | -0.16447 | 0.4 | 1 | 1.1 | 0.9
37 | 1 | 0.00065152 | 0.00016329 | 0 | 0 | 1 | 0.99101 | -0.17053 | 0.4 | 1 | 1.1 | 0.9
57 | 1 | 0.00069047 | 0.00017305 | 0 | 0 | 1 | 0.99097 | -0.17127 | 0.4 | 1 | 1.1 | 0.9
58 | 1 | 0.0010647 | 0.00026683 | 0 | 0 | 1 | 0.99073 | -0.17594 | 0.4 | 1 | 1.1 | 0.9
39 | 1 | 0 | 0 | 0 | 0 | 1 | 0.9922 | -0.14865 | 0.4 | 1 | 1.1 | 0.9
41 | 1 | 0.0015996 | 0.0004009 | 0 | 0 | 1 | 0.99293 | -0.13468 | 0.4 | 1 | 1.1 | 0.9
42 | 1 | 0.00097471 | 0.00024429 | 0 | 0 | 1 | 0.99214 | -0.14974 | 0.4 | 1 | 1.1 | 0.9
116 | 1 | 0.005036 | 0.0012621 | 0 | 0 | 1 | 0.99305 | -0.13226 | 0.4 | 1 | 1.1 | 0.9
75 | 1 | 0.0068008 | 0.0017044 | 0 | 0 | 1 | 0.9892 | -0.20621 | 0.4 | 1 | 1.1 | 0.9
114 | 1 | 0.0008213 | 0.00020584 | 0 | 0 | 1 | 0.99355 | -0.12267 | 0.4 | 1 | 1.1 | 0.9
74 | 1 | 0.00457 | 0.0011453 | 0 | 0 | 1 | 0.98857 | -0.2183 | 0.4 | 1 | 1.1 | 0.9
123 | 1 | 0.00068854 | 0.00017256 | 0 | 0 | 1 | 0.99735 | -0.050902 | 0.4 | 1 | 1.1 | 0.9
46 | 1 | 0.0045051 | 0.0011291 | 0 | 0 | 1 | 0.98417 | -0.30213 | 0.4 | 1 | 1.1 | 0.9
47 | 1 | 0.00089163 | 0.00022346 | 0 | 0 | 1 | 0.98684 | -0.2507 | 0.4 | 1 | 1.1 | 0.9
48 | 1 | 0.00054984 | 0.0001378 | 0 | 0 | 1 | 0.98359 | -0.31328 | 0.4 | 1 | 1.1 | 0.9
49 | 1 | 0.0010469 | 0.00026239 | 0 | 0 | 1 | 0.98762 | -0.23569 | 0.4 | 1 | 1.1 | 0.9
50 | 1 | 0.0010646 | 0.00026682 | 0 | 0 | 1 | 0.98218 | -0.3406 | 0.4 | 1 | 1.1 | 0.9
96 | 1 | 0.00040081 | 0.00010045 | 0 | 0 | 1 | 0.98769 | -0.23425 | 0.4 | 1 | 1.1 | 0.9
60 | 1 | 0.0015525 | 0.0003891 | 0 | 0 | 1 | 0.98204 | -0.34331 | 0.4 | 1 | 1.1 | 0.9
93 | 1 | 0 | 0 | 0 | 0 | 1 | 0.98813 | -0.22577 | 0.4 | 1 | 1.1 | 0.9
61 | 1 | 0.0013453 | 0.00033717 | 0 | 0 | 1 | 0.98135 | -0.35677 | 0.4 | 1 | 1.1 | 0.9
109 | 1 | 0.0062426 | 0.0015645 | 0 | 0 | 1 | 0.97817 | -0.42058 | 0.4 | 1 | 1.1 | 0.9
54 | 1 | 0.0046774 | 0.0011723 | 0 | 0 | 1 | 0.97775 | -0.42881 | 0.4 | 1 | 1.1 | 0.9
106 | 1 | 0 | 0 | 0 | 0 | 1 | 0.98188 | -0.34799 | 0.4 | 1 | 1.1 | 0.9
260 | 1 | 0.0024681 | 0.00061855 | 0 | 0 | 1 | 0.97135 | -0.5531 | 0.4 | 1 | 1.1 | 0.9
52 | 1 | 0.0035752 | 0.00089604 | 0 | 0 | 1 | 0.97728 | -0.43793 | 0.4 | 1 | 1.1 | 0.9
59 | 1 | 0.00082718 | 0.00020731 | 0 | 0 | 1 | 0.99066 | -0.17722 | 0.4 | 1 | 1.1 | 0.9
113 | 1 | 0.0013103 | 0.0003284 | 0 | 0 | 1 | 0.99047 | -0.18101 | 0.4 | 1 | 1.1 | 0.9
112 | 1 | 0.0006119 | 0.00015336 | 0 | 0 | 1 | 0.99044 | -0.18147 | 0.4 | 1 | 1.1 | 0.9
62 | 1 | 0 | 0 | 0 | 0 | 1 | 0.9811 | -0.3617 | 0.4 | 1 | 1.1 | 0.9
104 | 1 | 0.0012122 | 0.00030381 | 0 | 0 | 1 | 0.98108 | -0.36209 | 0.4 | 1 | 1.1 | 0.9
64 | 1 | 0.0019074 | 0.00047804 | 0 | 0 | 1 | 0.98051 | -0.37316 | 0.4 | 1 | 1.1 | 0.9
63 | 1 | 0.0011706 | 0.00029339 | 0 | 0 | 1 | 0.97996 | -0.38381 | 0.4 | 1 | 1.1 | 0.9
65 | 1 | 0 | 0 | 0 | 0 | 1 | 0.97911 | -0.40041 | 0.4 | 1 | 1.1 | 0.9
66 | 1 | 0.001238 | 0.00031026 | 0 | 0 | 1 | 0.9791 | -0.4006 | 0.4 | 1 | 1.1 | 0.9
67 | 1 | 0.0017885 | 0.00044824 | 0 | 0 | 1 | 0.97852 | -0.41192 | 0.4 | 1 | 1.1 | 0.9
72 | 1 | 0.003106 | 0.00077845 | 0 | 0 | 1 | 0.9766 | -0.44929 | 0.4 | 1 | 1.1 | 0.9
70 | 1 | 0.0017632 | 0.00044189 | 0 | 0 | 1 | 0.97659 | -0.44948 | 0.4 | 1 | 1.1 | 0.9
76 | 1 | 0.0045276 | 0.0011347 | 0 | 0 | 1 | 0.98797 | -0.22986 | 0.4 | 1 | 1.1 | 0.9
77 | 1 | 0.0041703 | 0.0010452 | 0 | 0 | 1 | 0.98707 | -0.24739 | 0.4 | 1 | 1.1 | 0.9
110 | 1 | 0.005314 | 0.0013318 | 0 | 0 | 1 | 0.98666 | -0.25524 | 0.4 | 1 | 1.1 | 0.9
103 | 1 | 0.0015789 | 0.00039571 | 0 | 0 | 1 | 0.98614 | -0.26529 | 0.4 | 1 | 1.1 | 0.9
78 | 1 | 0.0011369 | 0.00028493 | 0 | 0 | 1 | 0.98593 | -0.26873 | 0.4 | 1 | 1.1 | 0.9
79 | 1 | 0.0012496 | 0.00031317 | 0 | 0 | 1 | 0.98612 | -0.265 | 0.4 | 1 | 1.1 | 0.9
80 | 1 | 0.0031818 | 0.00079742 | 0 | 0 | 1 | 0.98574 | -0.27243 | 0.4 | 1 | 1.1 | 0.9
81 | 1 | 0.0022524 | 0.00056449 | 0 | 0 | 1 | 0.98635 | -0.26051 | 0.4 | 1 | 1.1 | 0.9
82 | 1 | 0.002508 | 0.00062856 | 0 | 0 | 1 | 0.98559 | -0.27531 | 0.4 | 1 | 1.1 | 0.9
95 | 1 | 0 | 0 | 0 | 0 | 1 | 0.9879 | -0.23029 | 0.4 | 1 | 1.1 | 0.9
117 | 1 | 0.0039035 | 0.0009783 | 0 | 0 | 1 | 0.98545 | -0.27798 | 0.4 | 1 | 1.1 | 0.9
107 | 1 | 0.0022829 | 0.00057214 | 0 | 0 | 1 | 0.98735 | -0.24107 | 0.4 | 1 | 1.1 | 0.9
85 | 1 | 0.00085928 | 0.00021535 | 0 | 0 | 1 | 0.99436 | -0.10732 | 0.4 | 1 | 1.1 | 0.9
86 | 1 | 0.0013609 | 0.00034107 | 0 | 0 | 1 | 0.99383 | -0.1174 | 0.4 | 1 | 1.1 | 0.9
115 | 1 | 0.0045522 | 0.0011409 | 0 | 0 | 1 | 0.99376 | -0.1187 | 0.4 | 1 | 1.1 | 0.9
88 | 1 | 0.0011418 | 0.00028616 | 0 | 0 | 1 | 0.97085 | -0.5648 | 0.4 | 1 | 1.1 | 0.9
90 | 1 | 0.0012442 | 0.00031182 | 0 | 0 | 1 | 0.97072 | -0.56732 | 0.4 | 1 | 1.1 | 0.9
118 | 1 | 0 | 0 | 0 | 0 | 1 | 0.97071 | -0.56747 | 0.4 | 1 | 1.1 | 0.9
132 | 1 | 0.0012385 | 0.00031039 | 0 | 0 | 1 | 0.9707 | -0.5678 | 0.4 | 1 | 1.1 | 0.9
91 | 1 | 0.00074706 | 0.00018723 | 0 | 0 | 1 | 0.98884 | -0.21221 | 0.4 | 1 | 1.1 | 0.9
92 | 1 | 0.001338 | 0.00033534 | 0 | 0 | 1 | 0.98954 | -0.19869 | 0.4 | 1 | 1.1 | 0.9
94 | 1 | 0.00082781 | 0.00020747 | 0 | 0 | 1 | 0.99007 | -0.18866 | 0.4 | 1 | 1.1 | 0.9
127 | 1 | 0.0057037 | 0.0014295 | 0 | 0 | 1 | 0.98734 | -0.24132 | 0.4 | 1 | 1.1 | 0.9
105 | 1 | 0.0063972 | 0.0016033 | 0 | 0 | 1 | 0.98234 | -0.33902 | 0.4 | 1 | 1.1 | 0.9
267 | 1 | 0.0013299 | 0.00033329 | 0 | 0 | 1 | 0.97023 | -0.57524 | 0.4 | 1 | 1.1 | 0.9
266 | 1 | 0.001579 | 0.00039572 | 0 | 0 | 1 | 0.97025 | -0.5749 | 0.4 | 1 | 1.1 | 0.9
98 | 1 | 0.0020734 | 0.00051964 | 0 | 0 | 1 | 0.98525 | -0.28253 | 0.4 | 1 | 1.1 | 0.9
100 | 1 | 0 | 0 | 0 | 0 | 1 | 0.98526 | -0.28225 | 0.4 | 1 | 1.1 | 0.9
102 | 1 | 0.0017531 | 0.00043936 | 0 | 0 | 1 | 0.98352 | -0.316 | 0.4 | 1 | 1.1 | 0.9
254 | 1 | 0.003447 | 0.00086391 | 0 | 0 | 1 | 0.97163 | -0.54759 | 0.4 | 1 | 1.1 | 0.9
261 | 1 | 0.001839 | 0.0004609 | 0 | 0 | 1 | 0.97034 | -0.57296 | 0.4 | 1 | 1.1 | 0.9
265 | 1 | 0 | 0 | 0 | 0 | 1 | 0.97026 | -0.57456 | 0.4 | 1 | 1.1 | 0.9
257 | 1 | 0.0016813 | 0.00042138 | 0 | 0 | 1 | 0.97047 | -0.5704 | 0.4 | 1 | 1.1 | 0.9
263 | 1 | 0.0013012 | 0.00032612 | 0 | 0 | 1 | 0.97025 | -0.57487 | 0.4 | 1 | 1.1 | 0.9
262 | 1 | 0.00053594 | 0.00013432 | 0 | 0 | 1 | 0.97024 | -0.57509 | 0.4 | 1 | 1.1 | 0.9
120 | 1 | 0.0019173 | 0.00048053 | 0 | 0 | 1 | 0.99103 | -0.1701 | 0.4 | 1 | 1.1 | 0.9
121 | 1 | 0.0025217 | 0.000632 | 0 | 0 | 1 | 0.99083 | -0.174 | 0.4 | 1 | 1.1 | 0.9
158 | 1 | 0.0011865 | 0.00029736 | 0 | 0 | 1 | 0.99048 | -0.18069 | 0.4 | 1 | 1.1 | 0.9
157 | 1 | 0.001782 | 0.00044662 | 0 | 0 | 1 | 0.99022 | -0.18569 | 0.4 | 1 | 1.1 | 0.9
129 | 1 | 0.00050151 | 0.00012569 | 0 | 0 | 1 | 0.99746 | -0.048246 | 0.4 | 1 | 1.1 | 0.9
130 | 1 | 0.0009678 | 0.00024255 | 0 | 0 | 1 | 0.99745 | -0.048446 | 0.4 | 1 | 1.1 | 0.9
133 | 1 | 0.0028363 | 0.00071084 | 0 | 0 | 1 | 0.98612 | -0.26456 | 0.4 | 1 | 1.1 | 0.9
134 | 1 | 0.0018342 | 0.00045969 | 0 | 0 | 1 | 0.9861 | -0.26494 | 0.4 | 1 | 1.1 | 0.9
135 | 1 | 0.0022052 | 0.00055267 | 0 | 0 | 1 | 0.98693 | -0.24884 | 0.4 | 1 | 1.1 | 0.9
136 | 1 | 0.00099032 | 0.0002482 | 0 | 0 | 1 | 0.98567 | -0.27325 | 0.4 | 1 | 1.1 | 0.9
137 | 1 | 0.0014621 | 0.00036644 | 0 | 0 | 1 | 0.98697 | -0.24806 | 0.4 | 1 | 1.1 | 0.9
164 | 1 | 0.0028929 | 0.00072502 | 0 | 0 | 1 | 0.9852 | -0.28237 | 0.4 | 1 | 1.1 | 0.9
156 | 1 | 0.0022751 | 0.0005702 | 0 | 0 | 1 | 0.98759 | -0.23619 | 0.4 | 1 | 1.1 | 0.9
165 | 1 | 0.0016546 | 0.00041467 | 0 | 0 | 1 | 0.98519 | -0.28255 | 0.4 | 1 | 1.1 | 0.9
155 | 1 | 0.0029344 | 0.00073543 | 0 | 0 | 1 | 0.98765 | -0.23498 | 0.4 | 1 | 1.1 | 0.9
138 | 1 | 0.010963 | 0.0027475 | 0 | 0 | 1 | 0.98101 | -0.36374 | 0.4 | 1 | 1.1 | 0.9
139 | 1 | 0.0025736 | 0.000645 | 0 | 0 | 1 | 0.98163 | -0.35155 | 0.4 | 1 | 1.1 | 0.9
140 | 1 | 0 | 0 | 0 | 0 | 1 | 0.97996 | -0.38419 | 0.4 | 1 | 1.1 | 0.9
141 | 1 | 0.0027053 | 0.00067802 | 0 | 0 | 1 | 0.98184 | -0.34744 | 0.4 | 1 | 1.1 | 0.9
142 | 1 | 0 | 0 | 0 | 0 | 1 | 0.97966 | -0.39 | 0.4 | 1 | 1.1 | 0.9
143 | 1 | 0.0068199 | 0.0017092 | 0 | 0 | 1 | 0.97846 | -0.41343 | 0.4 | 1 | 1.1 | 0.9
190 | 1 | 0.0012784 | 0.0003204 | 0 | 0 | 1 | 0.98192 | -0.34584 | 0.4 | 1 | 1.1 | 0.9
218 | 1 | 0.0082494 | 0.0020675 | 0 | 0 | 1 | 0.97961 | -0.39092 | 0.4 | 1 | 1.1 | 0.9
217 | 1 | 0.0011052 | 0.00027699 | 0 | 0 | 1 | 0.97965 | -0.39026 | 0.4 | 1 | 1.1 | 0.9
201 | 1 | 0.0028011 | 0.00070202 | 0 | 0 | 1 | 0.97758 | -0.43059 | 0.4 | 1 | 1.1 | 0.9
169 | 1 | 0.0012874 | 0.00032265 | 0 | 0 | 1 | 0.98221 | -0.34024 | 0.4 | 1 | 1.1 | 0.9
199 | 1 | 0.0054929 | 0.0013766 | 0 | 0 | 1 | 0.97655 | -0.45087 | 0.4 | 1 | 1.1 | 0.9
144 | 1 | 0.00070615 | 0.00017698 | 0 | 0 | 1 | 0.97403 | -0.50035 | 0.4 | 1 | 1.1 | 0.9
145 | 1 | 0.0010711 | 0.00026844 | 0 | 0 | 1 | 0.97391 | -0.50273 | 0.4 | 1 | 1.1 | 0.9
146 | 1 | 0.002228 | 0.0005584 | 0 | 0 | 1 | 0.97423 | -0.49651 | 0.4 | 1 | 1.1 | 0.9
147 | 1 | 0.0019863 | 0.00049781 | 0 | 0 | 1 | 0.97391 | -0.50289 | 0.4 | 1 | 1.1 | 0.9
148 | 1 | 0.0029765 | 0.00074599 | 0 | 0 | 1 | 0.9744 | -0.49319 | 0.4 | 1 | 1.1 | 0.9
187 | 1 | 0 | 0 | 0 | 0 | 1 | 0.97386 | -0.50385 | 0.4 | 1 | 1.1 | 0.9
188 | 1 | 0.00094504 | 0.00023685 | 0 | 0 | 1 | 0.97478 | -0.48561 | 0.4 | 1 | 1.1 | 0.9
191 | 1 | 0.00069867 | 0.0001751 | 0 | 0 | 1 | 0.97378 | -0.50528 | 0.4 | 1 | 1.1 | 0.9
189 | 1 | 0.0037312 | 0.00093512 | 0 | 0 | 1 | 0.97488 | -0.48371 | 0.4 | 1 | 1.1 | 0.9
173 | 1 | 0.0011428 | 0.00028641 | 0 | 0 | 1 | 0.9945 | -0.10408 | 0.4 | 1 | 1.1 | 0.9
150 | 1 | 0.0018008 | 0.00045133 | 0 | 0 | 1 | 0.98867 | -0.2155 | 0.4 | 1 | 1.1 | 0.9
151 | 1 | 0.0019102 | 0.00047875 | 0 | 0 | 1 | 0.98825 | -0.22346 | 0.4 | 1 | 1.1 | 0.9
152 | 1 | 0.0042271 | 0.0010594 | 0 | 0 | 1 | 0.98925 | -0.20435 | 0.4 | 1 | 1.1 | 0.9
153 | 1 | 0.00055533 | 0.00013918 | 0 | 0 | 1 | 0.98819 | -0.22466 | 0.4 | 1 | 1.1 | 0.9
154 | 1 | 0.00097263 | 0.00024376 | 0 | 0 | 1 | 0.99004 | -0.18914 | 0.4 | 1 | 1.1 | 0.9
159 | 1 | 0.0011434 | 0.00028657 | 0 | 0 | 1 | 0.98174 | -0.34955 | 0.4 | 1 | 1.1 | 0.9
160 | 1 | 0.00069676 | 0.00017462 | 0 | 0 | 1 | 0.9817 | -0.35034 | 0.4 | 1 | 1.1 | 0.9
161 | 1 | 0.0020868 | 0.000523 | 0 | 0 | 1 | 0.98177 | -0.34895 | 0.4 | 1 | 1.1 | 0.9
162 | 1 | 0.0027352 | 0.00068551 | 0 | 0 | 1 | 0.98164 | -0.3515 | 0.4 | 1 | 1.1 | 0.9
163 | 1 | 0 | 0 | 0 | 0 | 1 | 0.98189 | -0.34654 | 0.4 | 1 | 1.1 | 0.9
179 | 1 | 0.0010645 | 0.00026679 | 0 | 0 | 1 | 0.98163 | -0.35164 | 0.4 | 1 | 1.1 | 0.9
176 | 1 | 0.00088268 | 0.00022122 | 0 | 0 | 1 | 0.98211 | -0.34231 | 0.4 | 1 | 1.1 | 0.9
237 | 1 | 0.0016343 | 0.00040959 | 0 | 0 | 1 | 0.98122 | -0.35953 | 0.4 | 1 | 1.1 | 0.9
177 | 1 | 0.00091477 | 0.00022926 | 0 | 0 | 1 | 0.98224 | -0.33967 | 0.4 | 1 | 1.1 | 0.9
185 | 1 | 0.0014134 | 0.00035423 | 0 | 0 | 1 | 0.98454 | -0.29514 | 0.4 | 1 | 1.1 | 0.9
186 | 1 | 0.0017043 | 0.00042714 | 0 | 0 | 1 | 0.98449 | -0.29607 | 0.4 | 1 | 1.1 | 0.9
166 | 1 | 0.0018557 | 0.00046509 | 0 | 0 | 1 | 0.9825 | -0.33458 | 0.4 | 1 | 1.1 | 0.9
167 | 1 | 0.0018662 | 0.00046771 | 0 | 0 | 1 | 0.98221 | -0.34021 | 0.4 | 1 | 1.1 | 0.9
168 | 1 | 0.0040948 | 0.0010263 | 0 | 0 | 1 | 0.98294 | -0.32617 | 0.4 | 1 | 1.1 | 0.9
170 | 1 | 0.0020237 | 0.00050718 | 0 | 0 | 1 | 0.98269 | -0.33088 | 0.4 | 1 | 1.1 | 0.9
171 | 1 | 0.0035575 | 0.0008916 | 0 | 0 | 1 | 0.98391 | -0.30724 | 0.4 | 1 | 1.1 | 0.9
183 | 1 | 0.0013926 | 0.00034901 | 0 | 0 | 1 | 0.98264 | -0.3319 | 0.4 | 1 | 1.1 | 0.9
184 | 1 | 0.00043528 | 0.00010909 | 0 | 0 | 1 | 0.98229 | -0.3388 | 0.4 | 1 | 1.1 | 0.9
174 | 1 | 0.00084698 | 0.00021227 | 0 | 0 | 1 | 0.99445 | -0.10492 | 0.4 | 1 | 1.1 | 0.9
181 | 1 | 0.00094041 | 0.00023569 | 0 | 0 | 1 | 0.99445 | -0.10507 | 0.4 | 1 | 1.1 | 0.9
180 | 1 | 0.00056004 | 0.00014036 | 0 | 0 | 1 | 0.99443 | -0.1054 | 0.4 | 1 | 1.1 | 0.9
178 | 1 | 0.0046094 | 0.0011552 | 0 | 0 | 1 | 0.98225 | -0.3395 | 0.4 | 1 | 1.1 | 0.9
235 | 1 | 0.0011598 | 0.00029067 | 0 | 0 | 1 | 0.98066 | -0.37048 | 0.4 | 1 | 1.1 | 0.9
182 | 1 | 0.0026226 | 0.00065728 | 0 | 0 | 1 | 0.99442 | -0.10549 | 0.4 | 1 | 1.1 | 0.9
203 | 1 | 0.0040096 | 0.0010049 | 0 | 0 | 1 | 0.97507 | -0.47985 | 0.4 | 1 | 1.1 | 0.9
200 | 1 | 0 | 0 | 0 | 0 | 1 | 0.97528 | -0.47583 | 0.4 | 1 | 1.1 | 0.9
192 | 1 | 0.0031834 | 0.00079785 | 0 | 0 | 1 | 0.97098 | -0.56051 | 0.4 | 1 | 1.1 | 0.9
193 | 1 | 0.0013771 | 0.00034512 | 0 | 0 | 1 | 0.97131 | -0.55401 | 0.4 | 1 | 1.1 | 0.9
194 | 1 | 0 | 0 | 0 | 0 | 1 | 0.97098 | -0.56053 | 0.4 | 1 | 1.1 | 0.9
195 | 1 | 0 | 0 | 0 | 0 | 1 | 0.9717 | -0.54643 | 0.4 | 1 | 1.1 | 0.9
196 | 1 | 0.0016202 | 0.00040605 | 0 | 0 | 1 | 0.97096 | -0.561 | 0.4 | 1 | 1.1 | 0.9
197 | 1 | 0.0021747 | 0.00054504 | 0 | 0 | 1 | 0.97088 | -0.56253 | 0.4 | 1 | 1.1 | 0.9
223 | 1 | 0.0032952 | 0.00082586 | 0 | 0 | 1 | 0.97161 | -0.54816 | 0.4 | 1 | 1.1 | 0.9
231 | 1 | 0 | 0 | 0 | 0 | 1 | 0.97224 | -0.53574 | 0.4 | 1 | 1.1 | 0.9
238 | 1 | 0.0021772 | 0.00054567 | 0 | 0 | 1 | 0.97141 | -0.55218 | 0.4 | 1 | 1.1 | 0.9
222 | 1 | 0.0022567 | 0.00056558 | 0 | 0 | 1 | 0.97084 | -0.56337 | 0.4 | 1 | 1.1 | 0.9
220 | 1 | 0 | 0 | 0 | 0 | 1 | 0.97154 | -0.54953 | 0.4 | 1 | 1.1 | 0.9
233 | 1 | 0.00092241 | 0.00023118 | 0 | 0 | 1 | 0.97216 | -0.53722 | 0.4 | 1 | 1.1 | 0.9
230 | 1 | 0.0023255 | 0.00058282 | 0 | 0 | 1 | 0.97254 | -0.52964 | 0.4 | 1 | 1.1 | 0.9
239 | 1 | 0 | 0 | 0 | 0 | 1 | 0.97107 | -0.55873 | 0.4 | 1 | 1.1 | 0.9
198 | 1 | 0.0018316 | 0.00045903 | 0 | 0 | 1 | 0.97535 | -0.47446 | 0.4 | 1 | 1.1 | 0.9
202 | 1 | 0 | 0 | 0 | 0 | 1 | 0.97395 | -0.50185 | 0.4 | 1 | 1.1 | 0.9
227 | 1 | 0.0021423 | 0.00053692 | 0 | 0 | 1 | 0.97364 | -0.5081 | 0.4 | 1 | 1.1 | 0.9
224 | 1 | 0.0015138 | 0.0003794 | 0 | 0 | 1 | 0.97388 | -0.50339 | 0.4 | 1 | 1.1 | 0.9
229 | 1 | 0.0013374 | 0.00033519 | 0 | 0 | 1 | 0.97311 | -0.51847 | 0.4 | 1 | 1.1 | 0.9
225 | 1 | 0.0024517 | 0.00061446 | 0 | 0 | 1 | 0.97384 | -0.50405 | 0.4 | 1 | 1.1 | 0.9
204 | 1 | 0.0026171 | 0.00065591 | 0 | 0 | 1 | 0.97988 | -0.38565 | 0.4 | 1 | 1.1 | 0.9
205 | 1 | 0.0017809 | 0.00044633 | 0 | 0 | 1 | 0.98011 | -0.38108 | 0.4 | 1 | 1.1 | 0.9
206 | 1 | 0.0005133 | 0.00012864 | 0 | 0 | 1 | 0.9792 | -0.3989 | 0.4 | 1 | 1.1 | 0.9
207 | 1 | 0.00087917 | 0.00022034 | 0 | 0 | 1 | 0.98063 | -0.37098 | 0.4 | 1 | 1.1 | 0.9
208 | 1 | 0.002694 | 0.00067518 | 0 | 0 | 1 | 0.97826 | -0.41718 | 0.4 | 1 | 1.1 | 0.9
232 | 1 | 0.0011068 | 0.00027738 | 0 | 0 | 1 | 0.98066 | -0.3705 | 0.4 | 1 | 1.1 | 0.9
210 | 1 | 0.00072186 | 0.00018091 | 0 | 0 | 1 | 0.97761 | -0.42997 | 0.4 | 1 | 1.1 | 0.9
209 | 1 | 0.0012093 | 0.00030308 | 0 | 0 | 1 | 0.97742 | -0.4336 | 0.4 | 1 | 1.1 | 0.9
211 | 1 | 0 | 0 | 0 | 0 | 1 | 0.97713 | -0.43924 | 0.4 | 1 | 1.1 | 0.9
212 | 1 | 0.00039487 | 9.8964e-05 | 0 | 0 | 1 | 0.97681 | -0.44567 | 0.4 | 1 | 1.1 | 0.9
213 | 1 | 0 | 0 | 0 | 0 | 1 | 0.97713 | -0.4394 | 0.4 | 1 | 1.1 | 0.9
236 | 1 | 0 | 0 | 0 | 0 | 1 | 0.97646 | -0.4524 | 0.4 | 1 | 1.1 | 0.9
215 | 1 | 0.00087017 | 0.00021809 | 0 | 0 | 1 | 0.97712 | -0.43948 | 0.4 | 1 | 1.1 | 0.9
248 | 1 | 0 | 0 | 0 | 0 | 1 | 0.9738 | -0.50464 | 0.4 | 1 | 1.1 | 0.9
214 | 1 | 0.00030328 | 7.6008e-05 | 0 | 0 | 1 | 0.97712 | -0.43961 | 0.4 | 1 | 1.1 | 0.9
219 | 1 | 0.0015372 | 0.00038526 | 0 | 0 | 1 | 0.97139 | -0.55259 | 0.4 | 1 | 1.1 | 0.9
226 | 1 | 0.0013273 | 0.00033265 | 0 | 0 | 1 | 0.97383 | -0.50435 | 0.4 | 1 | 1.1 | 0.9
228 | 1 | 0.0008687 | 0.00021772 | 0 | 0 | 1 | 0.97264 | -0.52771 | 0.4 | 1 | 1.1 | 0.9
234 | 1 | 0.0025455 | 0.00063797 | 0 | 0 | 1 | 0.97213 | -0.53789 | 0.4 | 1 | 1.1 | 0.9
246 | 1 | 0.0011437 | 0.00028664 | 0 | 0 | 1 | 0.97121 | -0.55573 | 0.4 | 1 | 1.1 | 0.9
247 | 1 | 0.00075743 | 0.00018983 | 0 | 0 | 1 | 0.97122 | -0.55554 | 0.4 | 1 | 1.1 | 0.9
249 | 1 | 0 | 0 | 0 | 0 | 1 | 0.97127 | -0.55464 | 0.4 | 1 | 1.1 | 0.9
250 | 1 | 0 | 0 | 0 | 0 | 1 | 0.97309 | -0.51875 | 0.4 | 1 | 1.1 | 0.9
255 | 1 | 0.0021695 | 0.00054372 | 0 | 0 | 1 | 0.97069 | -0.56611 | 0.4 | 1 | 1.1 | 0.9
253 | 1 | 0 | 0 | 0 | 0 | 1 | 0.97174 | -0.5454 | 0.4 | 1 | 1.1 | 0.9
252 | 1 | 0.00057907 | 0.00014513 | 0 | 0 | 1 | 0.97275 | -0.52536 | 0.4 | 1 | 1.1 | 0.9
251 | 1 | 0.00078939 | 0.00019784 | 0 | 0 | 1 | 0.9726 | -0.5283 | 0.4 | 1 | 1.1 | 0.9
256 | 1 | 0.0030566 | 0.00076605 | 0 | 0 | 1 | 0.97061 | -0.56762 | 0.4 | 1 | 1.1 | 0.9
240 | 1 | 0 | 0 | 0 | 0 | 1 | 0.97061 | -0.56784 | 0.4 | 1 | 1.1 | 0.9
244 | 1 | 0.0019703 | 0.00049381 | 0 | 0 | 1 | 0.97042 | -0.57177 | 0.4 | 1 | 1.1 | 0.9
242 | 1 | 0.0018505 | 0.00046379 | 0 | 0 | 1 | 0.97032 | -0.57366 | 0.4 | 1 | 1.1 | 0.9
241 | 1 | 0.0017772 | 0.0004454 | 0 | 0 | 1 | 0.97027 | -0.57476 | 0.4 | 1 | 1.1 | 0.9

## generator_data
GEN_BUS | PG | QG | QMAX | QMIN | VG | MBASE | GEN_STATUS | PMAX | PMIN
31 | 0.47431 | 0.12186 | 10 | -10 | 1 | 100 | 1 | 10 | 0

## branch_data
F_BUS | T_BUS | BR_R | BR_X | BR_B | RATE_A | RATE_B | RATE_C | TAP | SHIFT | BR_STATUS | ANGMIN | ANGMAX | P_in | Q_in | P_out | Q_out
1 | 2 | 4.9572 | 3.1726 | 8.3244e-09 | 0 | 0 | 0 | 0 | 0 | 1 | -90 | 90 | 0.0047212 | 0.0011809 | -0.00472 | -0.0011809
1 | 3 | 4.575 | 2.928 | 7.6827e-09 | 0 | 0 | 0 | 0 | 0 | 1 | -90 | 90 | -0.012106 | -0.0030317 | 0.012113 | 0.0030358
2 | 89 | 20.1853 | 12.9186 | 3.3897e-08 | 0 | 0 | 0 | 0 | 0 | 1 | -90 | 90 | 0.00472 | 0.0011809 | -0.0047149 | -0.0011808
3 | 8 | 23.1999 | 14.848 | 3.8959e-08 | 0 | 0 | 0 | 0 | 0 | 1 | -90 | 90 | -0.012113 | -0.0030358 | 0.012152 | 0.0030565
89 | 87 | 0.65702 | 0.42049 | 1.1033e-09 | 0 | 0 | 0 | 0 | 0 | 1 | -90 | 90 | 0.0047149 | 0.0011808 | -0.0047147 | -0.0011808
8 | 55 | 1.8006 | 1.1524 | 3.0237e-09 | 0 | 0 | 0 | 0 | 0 | 1 | -90 | 90 | -0.012152 | -0.0030565 | 0.012155 | 0.0030581
87 | 88 | 0.68941 | 0.44122 | 1.1577e-09 | 0 | 0 | 0 | 0 | 0 | 1 | -90 | 90 | 0.0036248 | 0.00090765 | -0.0036247 | -0.00090769
55 | 53 | 1.6536 | 1.0583 | 2.7769e-09 | 0 | 0 | 0 | 0 | 0 | 1 | -90 | 90 | -0.014671 | -0.0036888 | 0.014675 | 0.0036911
4 | 5 | 2.0988 | 1.3432 | 3.5244e-09 | 0 | 0 | 0 | 0 | 0 | 1 | -90 | 90 | -0.0037097 | -0.00092978 | 0.0037101 | 0.00092965
5 | 7 | 2.2125 | 1.416 | 3.7154e-09 | 0 | 0 | 0 | 0 | 0 | 1 | -90 | 90 | -0.0078758 | -0.0019737 | 0.0078773 | 0.0019743
7 | 51 | 2.2219 | 1.422 | 3.7312e-09 | 0 | 0 | 0 | 0 | 0 | 1 | -90 | 90 | -0.010574 | -0.0026502 | 0.010577 | 0.0026516
51 | 56 | 2.1957 | 1.4053 | 3.6872e-09 | 0 | 0 | 0 | 0 | 0 | 1 | -90 | 90 | 0.031686 | 0.0079739 | -0.031661 | -0.0079586
51 | 97 | 2.7603 | 1.7666 | 4.6353e-09 | 0 | 0 | 0 | 0 | 0 | 1 | -90 | 90 | -0.042262 | -0.010625 | 0.042317 | 0.01066
56 | 109 | 1.927 | 1.2333 | 3.2359e-09 | 0 | 0 | 0 | 0 | 0 | 1 | -90 | 90 | 0.0062433 | 0.0015648 | -0.0062425 | -0.0015646
56 | 54 | 1.8656 | 1.194 | 3.1328e-09 | 0 | 0 | 0 | 0 | 0 | 1 | -90 | 90 | 0.025418 | 0.0063938 | -0.025404 | -0.0063856
97 | 106 | 2.3214 | 1.4857 | 3.8982e-09 | 0 | 0 | 0 | 0 | 0 | 1 | -90 | 90 | -0.049527 | -0.012467 | 0.04959 | 0.012507
258 | 259 | 7.2211 | 4.6215 | 1.2126e-08 | 0 | 0 | 0 | 0 | 0 | 1 | -90 | 90 | -0.00057434 | -0.00014396 | 0.00057437 | 0.00014283
259 | 260 | 2.4103 | 1.5426 | 4.0476e-09 | 0 | 0 | 0 | 0 | 0 | 1 | -90 | 90 | -0.0019186 | -0.00047975 | 0.0019187 | 0.00047943
40 | 43 | 0.61573 | 0.39407 | 3.1019e-09 | 0 | 0 | 0 | 0 | 0 | 1 | -90 | 90 | 0.089802 | 0.02279 | -0.089748 | -0.022756
40 | 38 | 1.1349 | 0.72634 | 5.7174e-09 | 0 | 0 | 0 | 0 | 0 | 1 | -90 | 90 | -0.089802 | -0.02279 | 0.089901 | 0.022853
43 | 75 | 0.64099 | 0.41023 | 3.2292e-09 | 0 | 0 | 0 | 0 | 0 | 1 | -90 | 90 | 0.087257 | 0.022132 | -0.087204 | -0.022098
38 | 39 | 0.44701 | 0.28609 | 2.252e-09 | 0 | 0 | 0 | 0 | 0 | 1 | -90 | 90 | -0.094297 | -0.023955 | 0.09434 | 0.023982
53 | 52 | 1.9072 | 1.2206 | 3.2027e-09 | 0 | 0 | 0 | 0 | 0 | 1 | -90 | 90 | -0.017137 | -0.0043081 | 0.017143 | 0.0043117
9 | 10 | 0.1245 | 0.079678 | 6.2719e-10 | 0 | 0 | 0 | 0 | 0 | 1 | -90 | 90 | 0.11766 | 0.029999 | -0.11764 | -0.029987
9 | 11 | 0.29993 | 0.19196 | 1.511e-09 | 0 | 0 | 0 | 0 | 0 | 1 | -90 | 90 | -0.11983 | -0.030542 | 0.11987 | 0.030571
10 | 12 | 0.86689 | 0.55481 | 4.3672e-09 | 0 | 0 | 0 | 0 | 0 | 1 | -90 | 90 | 0.11587 | 0.029542 | -0.11574 | -0.029463
11 | 13 | 0.35681 | 0.22836 | 1.7975e-09 | 0 | 0 | 0 | 0 | 0 | 1 | -90 | 90 | -0.12157 | -0.030996 | 0.12163 | 0.031032
12 | 84 | 0.45756 | 0.29284 | 2.3051e-09 | 0 | 0 | 0 | 0 | 0 | 1 | -90 | 90 | 0.11526 | 0.029342 | -0.11519 | -0.0293
13 | 126 | 0.7057 | 0.45165 | 1.1851e-09 | 0 | 0 | 0 | 0 | 0 | 1 | -90 | 90 | 0.0020186 | 0.00050461 | -0.0020186 | -0.00050471
13 | 101 | 0.58383 | 0.37365 | 2.9412e-09 | 0 | 0 | 0 | 0 | 0 | 1 | -90 | 90 | -0.12364 | -0.031537 | 0.12374 | 0.031598
84 | 83 | 0.099821 | 0.063885 | 5.0288e-10 | 0 | 0 | 0 | 0 | 0 | 1 | -90 | 90 | 0.11427 | 0.029068 | -0.11425 | -0.029059
126 | 131 | 4.2628 | 2.7282 | 7.1585e-09 | 0 | 0 | 0 | 0 | 0 | 1 | -90 | 90 | 0.0020186 | 0.00050471 | -0.0020184 | -0.0005053
101 | 31 | 1.0214 | 0.65372 | 5.1458e-09 | 0 | 0 | 0 | 0 | 0 | 1 | -90 | 90 | -0.12929 | -0.032988 | 0.12947 | 0.033105
101 | 99 | 1.2753 | 0.81616 | 2.1415e-09 | 0 | 0 | 0 | 0 | 0 | 1 | -90 | 90 | 0.0055488 | 0.0013906 | -0.0055484 | -0.0013906
83 | 85 | 0.1903 | 0.12179 | 9.5868e-10 | 0 | 0 | 0 | 0 | 0 | 1 | -90 | 90 | 0.10977 | 0.027936 | -0.10975 | -0.02792
131 | 129 | 2.5684 | 1.6438 | 4.3131e-09 | 0 | 0 | 0 | 0 | 0 | 1 | -90 | 90 | 0.0014694 | 0.00036771 | -0.0014693 | -0.0003681
31 | 175 | 1.1826 | 0.75686 | 5.9577e-09 | 0 | 0 | 0 | 0 | 0 | 1 | -90 | 90 | 0.3217 | 0.082941 | -0.32039 | -0.082106
31 | 29 | 0.88492 | 0.56635 | 1.486e-09 | 0 | 0 | 0 | 0 | 0 | 1 | -90 | 90 | 0.023139 | 0.0058139 | -0.023134 | -0.0058108
14 | 15 | 0.75857 | 0.48549 | 1.2738e-09 | 0 | 0 | 0 | 0 | 0 | 1 | -90 | 90 | 0.02314 | 0.0058059 | -0.023136 | -0.0058031
14 | 16 | 1.9112 | 1.2232 | 3.2095e-09 | 0 | 0 | 0 | 0 | 0 | 1 | -90 | 90 | -0.027186 | -0.00682 | 0.027202 | 0.0068299
15 | 17 | 1.1527 | 0.73771 | 1.9356e-09 | 0 | 0 | 0 | 0 | 0 | 1 | -90 | 90 | 0.020683 | 0.0051883 | -0.020677 | -0.005185
16 | 18 | 4.4427 | 2.8433 | 7.4604e-09 | 0 | 0 | 0 | 0 | 0 | 1 | -90 | 90 | -0.027202 | -0.0068298 | 0.027239 | 0.0068528
17 | 68 | 0.14914 | 0.095453 | 2.5045e-10 | 0 | 0 | 0 | 0 | 0 | 1 | -90 | 90 | 0.017984 | 0.0045099 | -0.017983 | -0.0045095
18 | 19 | 1.5131 | 0.96839 | 2.5409e-09 | 0 | 0 | 0 | 0 | 0 | 1 | -90 | 90 | -0.027239 | -0.0068527 | 0.027252 | 0.0068605
68 | 69 | 1.3851 | 0.88649 | 2.326e-09 | 0 | 0 | 0 | 0 | 0 | 1 | -90 | 90 | 0.01553 | 0.0038946 | -0.015526 | -0.0038924
19 | 20 | 1.2525 | 0.8016 | 2.1033e-09 | 0 | 0 | 0 | 0 | 0 | 1 | -90 | 90 | -0.029794 | -0.0074978 | 0.029807 | 0.0075055
69 | 125 | 0.36671 | 0.23469 | 6.158e-10 | 0 | 0 | 0 | 0 | 0 | 1 | -90 | 90 | 0.013074 | 0.0032777 | -0.013073 | -0.0032774
20 | 21 | 1.6906 | 1.082 | 2.839e-09 | 0 | 0 | 0 | 0 | 0 | 1 | -90 | 90 | -0.031787 | -0.0080017 | 0.031806 | 0.0080137
21 | 73 | 1.4757 | 0.94448 | 2.4782e-09 | 0 | 0 | 0 | 0 | 0 | 1 | -90 | 90 | -0.034078 | -0.0085833 | 0.034097 | 0.0085953
73 | 71 | 0.84194 | 0.53884 | 1.4138e-09 | 0 | 0 | 0 | 0 | 0 | 1 | -90 | 90 | -0.03591 | -0.0090497 | 0.035922 | 0.0090573
71 | 70 | 1.5949 | 1.0208 | 2.6783e-09 | 0 | 0 | 0 | 0 | 0 | 1 | -90 | 90 | -0.036862 | -0.0092927 | 0.036886 | 0.0093079
22 | 24 | 0.086549 | 0.055391 | 1.4534e-10 | 0 | 0 | 0 | 0 | 0 | 1 | -90 | 90 | -0.0033883 | -0.00084925 | 0.0033883 | 0.00084925
24 | 26 | 1.8595 | 1.1901 | 3.1226e-09 | 0 | 0 | 0 | 0 | 0 | 1 | -90 | 90 | -0.0080598 | -0.0020202 | 0.0080612 | 0.0020207
23 | 25 | 0.52546 | 0.3363 | 8.8239e-10 | 0 | 0 | 0 | 0 | 0 | 1 | -90 | 90 | -0.001893 | -0.00047442 | 0.001893 | 0.00047435
25 | 44 | 1.1026 | 0.70568 | 1.8516e-09 | 0 | 0 | 0 | 0 | 0 | 1 | -90 | 90 | -0.0027508 | -0.00068935 | 0.0027509 | 0.00068922
26 | 125 | 1.3083 | 0.83732 | 2.197e-09 | 0 | 0 | 0 | 0 | 0 | 1 | -90 | 90 | -0.010514 | -0.0026356 | 0.010516 | 0.0026365
44 | 45 | 1.8949 | 1.2127 | 3.1821e-09 | 0 | 0 | 0 | 0 | 0 | 1 | -90 | 90 | -0.0045549 | -0.0011413 | 0.0045554 | 0.0011413
45 | 123 | 1.0219 | 0.65401 | 1.716e-09 | 0 | 0 | 0 | 0 | 0 | 1 | -90 | 90 | -0.0074893 | -0.0018766 | 0.0074899 | 0.0018768
27 | 28 | 2.848 | 1.8227 | 4.7826e-09 | 0 | 0 | 0 | 0 | 0 | 1 | -90 | 90 | 0.015724 | 0.0039449 | -0.015716 | -0.0039406
27 | 29 | 4.213 | 2.6963 | 7.0748e-09 | 0 | 0 | 0 | 0 | 0 | 1 | -90 | 90 | -0.02311 | -0.0057962 | 0.023134 | 0.0058108
28 | 30 | 0.38896 | 0.24894 | 6.5318e-10 | 0 | 0 | 0 | 0 | 0 | 1 | -90 | 90 | 0.015299 | 0.003836 | -0.015298 | -0.0038355
30 | 108 | 2.7817 | 1.7803 | 4.6712e-09 | 0 | 0 | 0 | 0 | 0 | 1 | -90 | 90 | 0.012462 | 0.0031247 | -0.012458 | -0.0031222
108 | 124 | 2.087 | 1.3357 | 3.5046e-09 | 0 | 0 | 0 | 0 | 0 | 1 | -90 | 90 | 0.0085304 | 0.002138 | -0.0085288 | -0.0021373
175 | 149 | 0.24922 | 0.1595 | 1.2555e-09 | 0 | 0 | 0 | 0 | 0 | 1 | -90 | 90 | 0.31939 | 0.081855 | -0.31912 | -0.08168
32 | 149 | 0.17341 | 0.11098 | 8.7361e-10 | 0 | 0 | 0 | 0 | 0 | 1 | -90 | 90 | -0.31209 | -0.079849 | 0.31227 | 0.079965
32 | 122 | 0.38804 | 0.24834 | 1.9548e-09 | 0 | 0 | 0 | 0 | 0 | 1 | -90 | 90 | 0.31209 | 0.079849 | -0.31169 | -0.079588
149 | 172 | 1.1751 | 0.75208 | 1.9734e-09 | 0 | 0 | 0 | 0 | 0 | 1 | -90 | 90 | 0.0068441 | 0.0017152 | -0.0068435 | -0.001715
122 | 111 | 0.12996 | 0.083172 | 6.547e-10 | 0 | 0 | 0 | 0 | 0 | 1 | -90 | 90 | 0.3106 | 0.079317 | -0.31047 | -0.07923
33 | 111 | 0.3462 | 0.22157 | 1.7441e-09 | 0 | 0 | 0 | 0 | 0 | 1 | -90 | 90 | -0.094655 | -0.024119 | 0.094689 | 0.02414
33 | 36 | 0.27531 | 0.1762 | 1.387e-09 | 0 | 0 | 0 | 0 | 0 | 1 | -90 | 90 | 0.094655 | 0.024119 | -0.094629 | -0.024102
111 | 119 | 0.22292 | 0.14267 | 1.123e-09 | 0 | 0 | 0 | 0 | 0 | 1 | -90 | 90 | 0.21578 | 0.05509 | -0.21567 | -0.055018
36 | 34 | 0.0079624 | 0.0050959 | 4.0113e-11 | 0 | 0 | 0 | 0 | 0 | 1 | -90 | 90 | 0.093217 | 0.023748 | -0.093217 | -0.023748
124 | 123 | 0.81146 | 0.51933 | 1.3627e-09 | 0 | 0 | 0 | 0 | 0 | 1 | -90 | 90 | 0.008179 | 0.0020496 | -0.0081785 | -0.0020494
172 | 173 | 0.66762 | 0.42728 | 1.1211e-09 | 0 | 0 | 0 | 0 | 0 | 1 | -90 | 90 | 0.0061134 | 0.001532 | -0.0061131 | -0.001532
119 | 120 | 0.20595 | 0.13181 | 1.0375e-09 | 0 | 0 | 0 | 0 | 0 | 1 | -90 | 90 | 0.21359 | 0.054499 | -0.21349 | -0.054434
34 | 35 | 0.079692 | 0.051003 | 4.0147e-10 | 0 | 0 | 0 | 0 | 0 | 1 | -90 | 90 | 0.092767 | 0.023635 | -0.092759 | -0.023631
35 | 37 | 0.29418 | 0.18827 | 1.482e-09 | 0 | 0 | 0 | 0 | 0 | 1 | -90 | 90 | 0.09156 | 0.02333 | -0.091533 | -0.023313
37 | 57 | 0.036241 | 0.023194 | 1.8258e-10 | 0 | 0 | 0 | 0 | 0 | 1 | -90 | 90 | 0.090882 | 0.02315 | -0.090878 | -0.023148
57 | 58 | 0.23052 | 0.14753 | 1.1613e-09 | 0 | 0 | 0 | 0 | 0 | 1 | -90 | 90 | 0.090188 | 0.022975 | -0.090168 | -0.022962
58 | 59 | 0.063818 | 0.040844 | 3.215e-10 | 0 | 0 | 0 | 0 | 0 | 1 | -90 | 90 | 0.089103 | 0.022695 | -0.089097 | -0.022691
39 | 41 | 0.65348 | 0.41823 | 3.2921e-09 | 0 | 0 | 0 | 0 | 0 | 1 | -90 | 90 | -0.095315 | -0.024225 | 0.095379 | 0.024266
39 | 42 | 4.9108 | 3.1429 | 8.2465e-09 | 0 | 0 | 0 | 0 | 0 | 1 | -90 | 90 | 0.00097476 | 0.00024351 | -0.00097471 | -0.00024429
41 | 116 | 0.11149 | 0.071353 | 5.6166e-10 | 0 | 0 | 0 | 0 | 0 | 1 | -90 | 90 | -0.096979 | -0.024667 | 0.09699 | 0.024674
116 | 114 | 0.4193 | 0.26835 | 2.1123e-09 | 0 | 0 | 0 | 0 | 0 | 1 | -90 | 90 | -0.10203 | -0.025936 | 0.10207 | 0.025966
75 | 74 | 0.66398 | 0.42495 | 3.345e-09 | 0 | 0 | 0 | 0 | 0 | 1 | -90 | 90 | 0.080404 | 0.020394 | -0.080357 | -0.020364
114 | 115 | 0.17257 | 0.11045 | 8.6938e-10 | 0 | 0 | 0 | 0 | 0 | 1 | -90 | 90 | -0.10289 | -0.026172 | 0.10291 | 0.026185
74 | 76 | 0.67333 | 0.43093 | 3.3921e-09 | 0 | 0 | 0 | 0 | 0 | 1 | -90 | 90 | 0.075787 | 0.019219 | -0.075745 | -0.019192
46 | 47 | 3.865 | 2.4736 | 6.4903e-09 | 0 | 0 | 0 | 0 | 0 | 1 | -90 | 90 | -0.058424 | -0.014834 | 0.058569 | 0.014926
46 | 48 | 0.90549 | 0.57952 | 1.5206e-09 | 0 | 0 | 0 | 0 | 0 | 1 | -90 | 90 | 0.053919 | 0.013705 | -0.05389 | -0.013686
47 | 49 | 1.1142 | 0.71307 | 1.871e-09 | 0 | 0 | 0 | 0 | 0 | 1 | -90 | 90 | -0.059461 | -0.015149 | 0.059504 | 0.015177
48 | 50 | 2.2374 | 1.432 | 3.7572e-09 | 0 | 0 | 0 | 0 | 0 | 1 | -90 | 90 | 0.053341 | 0.013548 | -0.053271 | -0.013504
49 | 96 | 0.10524 | 0.067353 | 1.7672e-10 | 0 | 0 | 0 | 0 | 0 | 1 | -90 | 90 | -0.060551 | -0.015439 | 0.060555 | 0.015442
50 | 60 | 0.22639 | 0.14489 | 3.8018e-10 | 0 | 0 | 0 | 0 | 0 | 1 | -90 | 90 | 0.052206 | 0.013237 | -0.052199 | -0.013233
96 | 93 | 0.61558 | 0.39397 | 1.0337e-09 | 0 | 0 | 0 | 0 | 0 | 1 | -90 | 90 | -0.060956 | -0.015542 | 0.060981 | 0.015558
60 | 61 | 1.1568 | 0.74038 | 1.9427e-09 | 0 | 0 | 0 | 0 | 0 | 1 | -90 | 90 | 0.050647 | 0.012844 | -0.050614 | -0.012823
93 | 95 | 0.89023 | 0.56975 | 1.4949e-09 | 0 | 0 | 0 | 0 | 0 | 1 | -90 | 90 | 0.022256 | 0.005588 | -0.022251 | -0.0055851
93 | 91 | 0.71992 | 0.46075 | 1.2089e-09 | 0 | 0 | 0 | 0 | 0 | 1 | -90 | 90 | -0.083237 | -0.021146 | 0.083291 | 0.021181
61 | 62 | 0.43418 | 0.27788 | 7.2911e-10 | 0 | 0 | 0 | 0 | 0 | 1 | -90 | 90 | 0.049269 | 0.012486 | -0.049257 | -0.012479
54 | 52 | 1.8895 | 1.2093 | 3.173e-09 | 0 | 0 | 0 | 0 | 0 | 1 | -90 | 90 | 0.020727 | 0.0052133 | -0.020718 | -0.0052078
106 | 105 | 0.78532 | 0.50261 | 1.3188e-09 | 0 | 0 | 0 | 0 | 0 | 1 | -90 | 90 | -0.04959 | -0.012507 | 0.049611 | 0.01252
260 | 254 | 5.3082 | 3.3972 | 8.9138e-09 | 0 | 0 | 0 | 0 | 0 | 1 | -90 | 90 | -0.0043867 | -0.001098 | 0.0043878 | 0.0010979
59 | 113 | 0.19092 | 0.12219 | 9.6181e-10 | 0 | 0 | 0 | 0 | 0 | 1 | -90 | 90 | 0.08827 | 0.022484 | -0.088254 | -0.022474
113 | 112 | 0.023262 | 0.014888 | 1.1719e-10 | 0 | 0 | 0 | 0 | 0 | 1 | -90 | 90 | 0.086944 | 0.022145 | -0.086942 | -0.022144
112 | 94 | 0.37002 | 0.23681 | 1.2427e-09 | 0 | 0 | 0 | 0 | 0 | 1 | -90 | 90 | 0.08633 | 0.021991 | -0.0863 | -0.021972
62 | 104 | 1.4018 | 0.89714 | 2.354e-09 | 0 | 0 | 0 | 0 | 0 | 1 | -90 | 90 | 0.0012122 | 0.00030361 | -0.0012122 | -0.00030382
62 | 64 | 1.0366 | 0.66345 | 1.7408e-09 | 0 | 0 | 0 | 0 | 0 | 1 | -90 | 90 | 0.048045 | 0.012175 | -0.048018 | -0.012158
64 | 63 | 1.0018 | 0.64113 | 1.6822e-09 | 0 | 0 | 0 | 0 | 0 | 1 | -90 | 90 | 0.046111 | 0.01168 | -0.046087 | -0.011665
63 | 65 | 1.5997 | 1.0238 | 2.6863e-09 | 0 | 0 | 0 | 0 | 0 | 1 | -90 | 90 | 0.044917 | 0.011372 | -0.044881 | -0.011349
65 | 66 | 0.65174 | 0.41712 | 1.0945e-09 | 0 | 0 | 0 | 0 | 0 | 1 | -90 | 90 | 0.0012379 | 0.00031017 | -0.0012379 | -0.00031027
65 | 67 | 1.1396 | 0.72933 | 1.9137e-09 | 0 | 0 | 0 | 0 | 0 | 1 | -90 | 90 | 0.043643 | 0.011039 | -0.043619 | -0.011024
67 | 72 | 3.8483 | 2.4629 | 6.4624e-09 | 0 | 0 | 0 | 0 | 0 | 1 | -90 | 90 | 0.04183 | 0.010576 | -0.041755 | -0.010528
72 | 70 | 0.021284 | 0.013622 | 3.5742e-11 | 0 | 0 | 0 | 0 | 0 | 1 | -90 | 90 | 0.038649 | 0.00975 | -0.038649 | -0.0097498
76 | 77 | 1.0837 | 0.69357 | 5.4595e-09 | 0 | 0 | 0 | 0 | 0 | 1 | -90 | 90 | 0.071217 | 0.018057 | -0.071157 | -0.01802
77 | 110 | 0.51519 | 0.32972 | 2.5954e-09 | 0 | 0 | 0 | 0 | 0 | 1 | -90 | 90 | 0.066987 | 0.016974 | -0.066962 | -0.016959
110 | 103 | 0.71663 | 0.45864 | 2.4068e-09 | 0 | 0 | 0 | 0 | 0 | 1 | -90 | 90 | 0.061648 | 0.015627 | -0.061618 | -0.015608
103 | 100 | 1.2385 | 0.79261 | 2.0797e-09 | 0 | 0 | 0 | 0 | 0 | 1 | -90 | 90 | 0.060039 | 0.015212 | -0.05999 | -0.015181
78 | 79 | 1.5148 | 0.96947 | 2.5437e-09 | 0 | 0 | 0 | 0 | 0 | 1 | -90 | 90 | -0.010733 | -0.0026901 | 0.010735 | 0.0026911
78 | 80 | 1.6802 | 1.0753 | 2.8215e-09 | 0 | 0 | 0 | 0 | 0 | 1 | -90 | 90 | 0.0095962 | 0.0024052 | -0.0095945 | -0.0024044
79 | 81 | 1.6331 | 1.0452 | 2.7424e-09 | 0 | 0 | 0 | 0 | 0 | 1 | -90 | 90 | -0.011985 | -0.0030043 | 0.011987 | 0.0030056
80 | 82 | 1.9574 | 1.2528 | 3.2871e-09 | 0 | 0 | 0 | 0 | 0 | 1 | -90 | 90 | 0.0064128 | 0.001607 | -0.0064119 | -0.0016067
81 | 95 | 9.2705 | 5.9331 | 1.5568e-08 | 0 | 0 | 0 | 0 | 0 | 1 | -90 | 90 | -0.014239 | -0.0035701 | 0.01426 | 0.0035818
82 | 117 | 2.9752 | 1.9041 | 4.9962e-09 | 0 | 0 | 0 | 0 | 0 | 1 | -90 | 90 | 0.0039039 | 0.00097815 | -0.0039034 | -0.00097831
95 | 107 | 5.8985 | 3.775 | 9.9052e-09 | 0 | 0 | 0 | 0 | 0 | 1 | -90 | 90 | 0.0079907 | 0.0020033 | -0.0079866 | -0.0020017
107 | 127 | 0.18948 | 0.12127 | 3.182e-10 | 0 | 0 | 0 | 0 | 0 | 1 | -90 | 90 | 0.0057038 | 0.0014295 | -0.0057037 | -0.0014295
85 | 86 | 0.41427 | 0.26513 | 2.087e-09 | 0 | 0 | 0 | 0 | 0 | 1 | -90 | 90 | 0.10889 | 0.027705 | -0.10883 | -0.027671
86 | 115 | 0.053945 | 0.034525 | 2.7176e-10 | 0 | 0 | 0 | 0 | 0 | 1 | -90 | 90 | 0.10747 | 0.02733 | -0.10747 | -0.027326
88 | 90 | 4.2921 | 2.7469 | 7.2076e-09 | 0 | 0 | 0 | 0 | 0 | 1 | -90 | 90 | 0.0024829 | 0.00062151 | -0.0024826 | -0.000622
90 | 118 | 0.49343 | 0.3158 | 8.286e-10 | 0 | 0 | 0 | 0 | 0 | 1 | -90 | 90 | 0.0012385 | 0.00031017 | -0.0012385 | -0.00031024
118 | 132 | 1.1345 | 0.7261 | 1.9052e-09 | 0 | 0 | 0 | 0 | 0 | 1 | -90 | 90 | 0.0012385 | 0.00031024 | -0.0012384 | -0.00031041
91 | 92 | 0.71195 | 0.45565 | 1.1955e-09 | 0 | 0 | 0 | 0 | 0 | 1 | -90 | 90 | -0.084038 | -0.021368 | 0.084093 | 0.021403
92 | 94 | 0.52105 | 0.33347 | 8.7499e-10 | 0 | 0 | 0 | 0 | 0 | 1 | -90 | 90 | -0.085431 | -0.021738 | 0.085472 | 0.021764
105 | 102 | 1.7875 | 1.144 | 3.0016e-09 | 0 | 0 | 0 | 0 | 0 | 1 | -90 | 90 | -0.056008 | -0.014124 | 0.05607 | 0.014163
267 | 266 | 1.0837 | 0.69357 | 1.8198e-09 | 0 | 0 | 0 | 0 | 0 | 1 | -90 | 90 | -0.0013298 | -0.00033331 | 0.0013298 | 0.00033315
266 | 265 | 0.47942 | 0.30683 | 8.0508e-10 | 0 | 0 | 0 | 0 | 0 | 1 | -90 | 90 | -0.0029087 | -0.0007289 | 0.0029088 | 0.00072885
98 | 100 | 0.60634 | 0.38806 | 1.0182e-09 | 0 | 0 | 0 | 0 | 0 | 1 | -90 | 90 | -0.0020734 | -0.00051965 | 0.0020734 | 0.00051956
100 | 102 | 2.5479 | 1.6306 | 4.2786e-09 | 0 | 0 | 0 | 0 | 0 | 1 | -90 | 90 | 0.057917 | 0.014662 | -0.057823 | -0.014602
254 | 253 | 1.183 | 0.75709 | 1.9865e-09 | 0 | 0 | 0 | 0 | 0 | 1 | -90 | 90 | -0.0078347 | -0.0019619 | 0.0078356 | 0.0019622
261 | 265 | 1.4232 | 0.91087 | 2.39e-09 | 0 | 0 | 0 | 0 | 0 | 1 | -90 | 90 | 0.0047463 | 0.001189 | -0.0047459 | -0.0011889
261 | 257 | 1.6412 | 1.0504 | 2.756e-09 | 0 | 0 | 0 | 0 | 0 | 1 | -90 | 90 | -0.0065852 | -0.0016499 | 0.006586 | 0.0016501
265 | 263 | 0.70088 | 0.44857 | 1.177e-09 | 0 | 0 | 0 | 0 | 0 | 1 | -90 | 90 | 0.0018371 | 0.0004601 | -0.0018371 | -0.00046019
257 | 256 | 1.4212 | 0.9096 | 2.3867e-09 | 0 | 0 | 0 | 0 | 0 | 1 | -90 | 90 | -0.0082673 | -0.0020715 | 0.0082684 | 0.002072
263 | 262 | 1.7668 | 1.1307 | 2.9669e-09 | 0 | 0 | 0 | 0 | 0 | 1 | -90 | 90 | 0.00053593 | 0.00013405 | -0.00053592 | -0.00013433
120 | 121 | 0.082171 | 0.052589 | 4.1396e-10 | 0 | 0 | 0 | 0 | 0 | 1 | -90 | 90 | 0.21158 | 0.053953 | -0.21154 | -0.053928
121 | 158 | 0.1423 | 0.091073 | 7.1689e-10 | 0 | 0 | 0 | 0 | 0 | 1 | -90 | 90 | 0.20901 | 0.053296 | -0.20895 | -0.053253
158 | 157 | 0.10708 | 0.068533 | 5.3946e-10 | 0 | 0 | 0 | 0 | 0 | 1 | -90 | 90 | 0.20776 | 0.052956 | -0.20771 | -0.052924
157 | 154 | 0.07429 | 0.047545 | 3.7426e-10 | 0 | 0 | 0 | 0 | 0 | 1 | -90 | 90 | 0.20593 | 0.052477 | -0.20589 | -0.052455
129 | 130 | 0.91929 | 0.58834 | 1.5437e-09 | 0 | 0 | 0 | 0 | 0 | 1 | -90 | 90 | 0.00096781 | 0.00024241 | -0.0009678 | -0.00024255
133 | 134 | 0.0089317 | 0.0057163 | 4.4996e-11 | 0 | 0 | 0 | 0 | 0 | 1 | -90 | 90 | 0.184 | 0.046693 | -0.184 | -0.046691
133 | 135 | 0.37013 | 0.23688 | 1.8646e-09 | 0 | 0 | 0 | 0 | 0 | 1 | -90 | 90 | -0.18684 | -0.047404 | 0.18698 | 0.047494
134 | 136 | 0.20044 | 0.12828 | 1.0098e-09 | 0 | 0 | 0 | 0 | 0 | 1 | -90 | 90 | 0.18216 | 0.046231 | -0.18209 | -0.046185
135 | 137 | 0.018026 | 0.011536 | 9.081e-11 | 0 | 0 | 0 | 0 | 0 | 1 | -90 | 90 | -0.18919 | -0.048047 | 0.18919 | 0.048051
136 | 164 | 0.22091 | 0.14138 | 1.1129e-09 | 0 | 0 | 0 | 0 | 0 | 1 | -90 | 90 | 0.1811 | 0.045936 | -0.18102 | -0.045886
137 | 156 | 0.27452 | 0.17569 | 1.383e-09 | 0 | 0 | 0 | 0 | 0 | 1 | -90 | 90 | -0.19065 | -0.048417 | 0.19076 | 0.048487
164 | 165 | 0.0044941 | 0.0028762 | 2.2641e-11 | 0 | 0 | 0 | 0 | 0 | 1 | -90 | 90 | 0.17813 | 0.045161 | -0.17813 | -0.04516
156 | 155 | 0.027517 | 0.017611 | 1.3862e-10 | 0 | 0 | 0 | 0 | 0 | 1 | -90 | 90 | -0.19304 | -0.049057 | 0.19305 | 0.049064
165 | 185 | 0.31252 | 0.20001 | 1.5744e-09 | 0 | 0 | 0 | 0 | 0 | 1 | -90 | 90 | 0.17647 | 0.044745 | -0.17637 | -0.044677
155 | 153 | 0.23256 | 0.14884 | 1.1716e-09 | 0 | 0 | 0 | 0 | 0 | 1 | -90 | 90 | -0.19598 | -0.0498 | 0.19608 | 0.049862
138 | 139 | 0.55777 | 0.35697 | 2.8099e-09 | 0 | 0 | 0 | 0 | 0 | 1 | -90 | 90 | -0.094784 | -0.02394 | 0.094839 | 0.023975
138 | 140 | 1.0576 | 0.67685 | 3.5519e-09 | 0 | 0 | 0 | 0 | 0 | 1 | -90 | 90 | 0.083821 | 0.021192 | -0.083739 | -0.02114
139 | 141 | 0.18347 | 0.11742 | 9.243e-10 | 0 | 0 | 0 | 0 | 0 | 1 | -90 | 90 | -0.097413 | -0.02462 | 0.097432 | 0.024632
140 | 142 | 2.6717 | 1.7099 | 4.4865e-09 | 0 | 0 | 0 | 0 | 0 | 1 | -90 | 90 | 0.0093574 | 0.0023458 | -0.0093548 | -0.0023445
140 | 143 | 1.6982 | 1.0869 | 2.8518e-09 | 0 | 0 | 0 | 0 | 0 | 1 | -90 | 90 | 0.074382 | 0.018795 | -0.074278 | -0.018728
141 | 190 | 0.069339 | 0.044377 | 3.4932e-10 | 0 | 0 | 0 | 0 | 0 | 1 | -90 | 90 | -0.10014 | -0.02531 | 0.10015 | 0.025315
142 | 218 | 0.47734 | 0.3055 | 8.0159e-10 | 0 | 0 | 0 | 0 | 0 | 1 | -90 | 90 | 0.0082496 | 0.0020677 | -0.0082493 | -0.0020675
142 | 217 | 1.0053 | 0.64337 | 1.6881e-09 | 0 | 0 | 0 | 0 | 0 | 1 | -90 | 90 | 0.0011052 | 0.00027684 | -0.0011052 | -0.00027699
143 | 201 | 1.0953 | 0.70101 | 1.8394e-09 | 0 | 0 | 0 | 0 | 0 | 1 | -90 | 90 | 0.067458 | 0.017019 | -0.067402 | -0.016984
190 | 169 | 0.24004 | 0.15363 | 1.2093e-09 | 0 | 0 | 0 | 0 | 0 | 1 | -90 | 90 | -0.10142 | -0.025636 | 0.10145 | 0.025653
201 | 199 | 1.3483 | 0.86294 | 2.2642e-09 | 0 | 0 | 0 | 0 | 0 | 1 | -90 | 90 | 0.064601 | 0.016282 | -0.064539 | -0.016242
169 | 167 | 0.001132 | 0.00072445 | 5.7026e-12 | 0 | 0 | 0 | 0 | 0 | 1 | -90 | 90 | -0.10274 | -0.025976 | 0.10274 | 0.025976
199 | 198 | 1.7109 | 1.095 | 2.8731e-09 | 0 | 0 | 0 | 0 | 0 | 1 | -90 | 90 | 0.059046 | 0.014865 | -0.058979 | -0.014823
144 | 145 | 2.6861 | 1.7191 | 4.5108e-09 | 0 | 0 | 0 | 0 | 0 | 1 | -90 | 90 | 0.0037565 | 0.00093896 | -0.0037561 | -0.00093911
144 | 146 | 3.6566 | 2.3402 | 6.1404e-09 | 0 | 0 | 0 | 0 | 0 | 1 | -90 | 90 | -0.0044626 | -0.0011159 | 0.0044634 | 0.0011159
145 | 147 | 0.25914 | 0.16585 | 4.3517e-10 | 0 | 0 | 0 | 0 | 0 | 1 | -90 | 90 | 0.002685 | 0.00067066 | -0.002685 | -0.00067069
146 | 148 | 2.1083 | 1.3493 | 3.5403e-09 | 0 | 0 | 0 | 0 | 0 | 1 | -90 | 90 | -0.0066914 | -0.0016743 | 0.0066925 | 0.0016746
147 | 187 | 5.7618 | 3.6875 | 9.6756e-09 | 0 | 0 | 0 | 0 | 0 | 1 | -90 | 90 | 0.00069873 | 0.00017286 | -0.0006987 | -0.00017376
148 | 188 | 3.333 | 2.1331 | 5.5971e-09 | 0 | 0 | 0 | 0 | 0 | 1 | -90 | 90 | -0.0096689 | -0.0024207 | 0.0096724 | 0.0024224
187 | 191 | 8.6845 | 5.5581 | 1.4584e-08 | 0 | 0 | 0 | 0 | 0 | 1 | -90 | 90 | 0.0006987 | 0.00017376 | -0.00069865 | -0.00017511
188 | 189 | 0.76397 | 0.48894 | 1.2829e-09 | 0 | 0 | 0 | 0 | 0 | 1 | -90 | 90 | -0.010617 | -0.0026592 | 0.010618 | 0.0026597
189 | 203 | 1.145 | 0.73281 | 1.9228e-09 | 0 | 0 | 0 | 0 | 0 | 1 | -90 | 90 | -0.014349 | -0.0035948 | 0.014352 | 0.0035964
173 | 174 | 0.74486 | 0.47671 | 1.2508e-09 | 0 | 0 | 0 | 0 | 0 | 1 | -90 | 90 | 0.0049703 | 0.0012455 | -0.0049701 | -0.0012455
150 | 151 | 0.17723 | 0.11343 | 8.9284e-10 | 0 | 0 | 0 | 0 | 0 | 1 | -90 | 90 | 0.19863 | 0.050536 | -0.19856 | -0.050487
150 | 152 | 0.2462 | 0.15757 | 1.2403e-09 | 0 | 0 | 0 | 0 | 0 | 1 | -90 | 90 | -0.20044 | -0.050987 | 0.20054 | 0.051056
151 | 153 | 0.026903 | 0.017218 | 1.3553e-10 | 0 | 0 | 0 | 0 | 0 | 1 | -90 | 90 | 0.19665 | 0.050008 | -0.19664 | -0.050001
152 | 154 | 0.32951 | 0.21089 | 1.66e-09 | 0 | 0 | 0 | 0 | 0 | 1 | -90 | 90 | -0.20477 | -0.052115 | 0.20492 | 0.052211
159 | 160 | 1.0022 | 0.64142 | 1.683e-09 | 0 | 0 | 0 | 0 | 0 | 1 | -90 | 90 | 0.0034322 | 0.00085988 | -0.0034321 | -0.00085995
159 | 161 | 0.56752 | 0.36321 | 9.5301e-10 | 0 | 0 | 0 | 0 | 0 | 1 | -90 | 90 | -0.0045756 | -0.0011464 | 0.0045758 | 0.0011464
160 | 162 | 1.8305 | 1.1715 | 3.0739e-09 | 0 | 0 | 0 | 0 | 0 | 1 | -90 | 90 | 0.0027354 | 0.00068533 | -0.0027352 | -0.00068553
161 | 163 | 1.561 | 0.99903 | 2.6213e-09 | 0 | 0 | 0 | 0 | 0 | 1 | -90 | 90 | -0.0066625 | -0.0016695 | 0.0066633 | 0.0016697
163 | 179 | 0.52978 | 0.33906 | 1.7793e-09 | 0 | 0 | 0 | 0 | 0 | 1 | -90 | 90 | 0.041836 | 0.010588 | -0.041826 | -0.010582
163 | 176 | 0.37876 | 0.24241 | 1.9081e-09 | 0 | 0 | 0 | 0 | 0 | 1 | -90 | 90 | -0.048499 | -0.012258 | 0.048509 | 0.012264
179 | 237 | 0.84084 | 0.53814 | 1.412e-09 | 0 | 0 | 0 | 0 | 0 | 1 | -90 | 90 | 0.040761 | 0.010315 | -0.040746 | -0.010305
176 | 177 | 0.2324 | 0.14874 | 1.1708e-09 | 0 | 0 | 0 | 0 | 0 | 1 | -90 | 90 | -0.049392 | -0.012485 | 0.049398 | 0.012489
237 | 235 | 1.2153 | 0.77778 | 2.0408e-09 | 0 | 0 | 0 | 0 | 0 | 1 | -90 | 90 | 0.039112 | 0.0098957 | -0.039091 | -0.0098827
177 | 178 | 0.015145 | 0.0096927 | 7.6297e-11 | 0 | 0 | 0 | 0 | 0 | 1 | -90 | 90 | -0.050313 | -0.012718 | 0.050313 | 0.012719
185 | 186 | 0.023228 | 0.014866 | 1.1702e-10 | 0 | 0 | 0 | 0 | 0 | 1 | -90 | 90 | 0.17495 | 0.044323 | -0.17495 | -0.044318
186 | 171 | 0.28189 | 0.18041 | 1.4201e-09 | 0 | 0 | 0 | 0 | 0 | 1 | -90 | 90 | 0.17324 | 0.043891 | -0.17315 | -0.043831
166 | 167 | 0.23395 | 0.14973 | 1.1786e-09 | 0 | 0 | 0 | 0 | 0 | 1 | -90 | 90 | 0.10463 | 0.026461 | -0.1046 | -0.026443
166 | 168 | 0.34418 | 0.22028 | 1.7339e-09 | 0 | 0 | 0 | 0 | 0 | 1 | -90 | 90 | -0.10649 | -0.026926 | 0.10653 | 0.026954
168 | 170 | 0.34876 | 0.22321 | 1.757e-09 | 0 | 0 | 0 | 0 | 0 | 1 | -90 | 90 | 0.05881 | 0.014862 | -0.058797 | -0.014853
168 | 171 | 0.48698 | 0.31167 | 2.4533e-09 | 0 | 0 | 0 | 0 | 0 | 1 | -90 | 90 | -0.16944 | -0.042842 | 0.16959 | 0.04294
170 | 183 | 0.078134 | 0.050005 | 3.9362e-10 | 0 | 0 | 0 | 0 | 0 | 1 | -90 | 90 | 0.056773 | 0.014346 | -0.056771 | -0.014344
183 | 184 | 0.54249 | 0.34719 | 2.7329e-09 | 0 | 0 | 0 | 0 | 0 | 1 | -90 | 90 | 0.055378 | 0.013995 | -0.05536 | -0.013984
184 | 178 | 0.054899 | 0.035135 | 2.7657e-10 | 0 | 0 | 0 | 0 | 0 | 1 | -90 | 90 | 0.054924 | 0.013875 | -0.054923 | -0.013874
174 | 181 | 0.15919 | 0.10188 | 2.6733e-10 | 0 | 0 | 0 | 0 | 0 | 1 | -90 | 90 | 0.0041231 | 0.0010333 | -0.0041231 | -0.0010333
181 | 180 | 0.46923 | 0.30031 | 7.8796e-10 | 0 | 0 | 0 | 0 | 0 | 1 | -90 | 90 | 0.0031827 | 0.00079758 | -0.0031826 | -0.00079762
180 | 182 | 0.14106 | 0.090276 | 2.3687e-10 | 0 | 0 | 0 | 0 | 0 | 1 | -90 | 90 | 0.0026226 | 0.00065727 | -0.0026226 | -0.00065728
235 | 232 | 0.0027834 | 0.0017814 | 4.674e-12 | 0 | 0 | 0 | 0 | 0 | 1 | -90 | 90 | 0.037931 | 0.0095921 | -0.037931 | -0.009592
203 | 200 | 0.93285 | 0.59702 | 1.5665e-09 | 0 | 0 | 0 | 0 | 0 | 1 | -90 | 90 | -0.018362 | -0.0046013 | 0.018365 | 0.0046034
200 | 202 | 2.8636 | 1.8327 | 4.8087e-09 | 0 | 0 | 0 | 0 | 0 | 1 | -90 | 90 | 0.038779 | 0.0097585 | -0.038731 | -0.0097281
200 | 198 | 0.10246 | 0.065574 | 1.7206e-10 | 0 | 0 | 0 | 0 | 0 | 1 | -90 | 90 | -0.057144 | -0.014362 | 0.057148 | 0.014364
192 | 193 | 2.9753 | 1.9042 | 4.9963e-09 | 0 | 0 | 0 | 0 | 0 | 1 | -90 | 90 | -0.0092353 | -0.0023142 | 0.0092381 | 0.0023156
192 | 194 | 0.017886 | 0.011447 | 3.0035e-11 | 0 | 0 | 0 | 0 | 0 | 1 | -90 | 90 | 0.0060519 | 0.0015163 | -0.0060519 | -0.0015163
193 | 195 | 3.018 | 1.9315 | 5.068e-09 | 0 | 0 | 0 | 0 | 0 | 1 | -90 | 90 | -0.010615 | -0.0026607 | 0.010619 | 0.0026627
194 | 196 | 1.2252 | 0.7841 | 2.0574e-09 | 0 | 0 | 0 | 0 | 0 | 1 | -90 | 90 | 0.0016201 | 0.0004059 | -0.0016201 | -0.00040607
194 | 197 | 1.9083 | 1.2213 | 3.2046e-09 | 0 | 0 | 0 | 0 | 0 | 1 | -90 | 90 | 0.0044318 | 0.0011104 | -0.0044314 | -0.0011105
195 | 223 | 1.5094 | 0.96603 | 2.5347e-09 | 0 | 0 | 0 | 0 | 0 | 1 | -90 | 90 | 0.004833 | 0.0012095 | -0.0048326 | -0.0012094
195 | 231 | 1.9493 | 1.2475 | 3.2734e-09 | 0 | 0 | 0 | 0 | 0 | 1 | -90 | 90 | -0.023235 | -0.0058223 | 0.023247 | 0.0058295
195 | 238 | 3.1236 | 1.9991 | 5.2454e-09 | 0 | 0 | 0 | 0 | 0 | 1 | -90 | 90 | 0.0077828 | 0.0019501 | -0.0077806 | -0.0019493
197 | 222 | 1.5578 | 0.99702 | 2.616e-09 | 0 | 0 | 0 | 0 | 0 | 1 | -90 | 90 | 0.0022567 | 0.00056542 | -0.0022566 | -0.00056561
223 | 220 | 3.7744 | 2.4156 | 6.3382e-09 | 0 | 0 | 0 | 0 | 0 | 1 | -90 | 90 | 0.0015375 | 0.00038356 | -0.0015374 | -0.00038409
231 | 233 | 1.8078 | 1.157 | 3.0359e-09 | 0 | 0 | 0 | 0 | 0 | 1 | -90 | 90 | 0.0034682 | 0.00086893 | -0.0034679 | -0.00086906
231 | 230 | 0.96763 | 0.61928 | 1.6249e-09 | 0 | 0 | 0 | 0 | 0 | 1 | -90 | 90 | -0.026715 | -0.0066984 | 0.026723 | 0.0067033
238 | 239 | 4.9427 | 3.1633 | 8.3002e-09 | 0 | 0 | 0 | 0 | 0 | 1 | -90 | 90 | 0.0056035 | 0.0014036 | -0.0056017 | -0.0014032
220 | 219 | 8.3933 | 5.3717 | 1.4095e-08 | 0 | 0 | 0 | 0 | 0 | 1 | -90 | 90 | 0.0015374 | 0.00038409 | -0.0015372 | -0.00038528
233 | 234 | 1.1212 | 0.71758 | 1.8828e-09 | 0 | 0 | 0 | 0 | 0 | 1 | -90 | 90 | 0.0025455 | 0.00063787 | -0.0025455 | -0.000638
230 | 228 | 0.28245 | 0.18077 | 4.7431e-10 | 0 | 0 | 0 | 0 | 0 | 1 | -90 | 90 | -0.029048 | -0.0072861 | 0.029051 | 0.0072878
239 | 240 | 6.8683 | 4.3957 | 1.1534e-08 | 0 | 0 | 0 | 0 | 0 | 1 | -90 | 90 | 0.0056017 | 0.0014032 | -0.0055993 | -0.0014028
202 | 227 | 0.7967 | 0.50989 | 1.3379e-09 | 0 | 0 | 0 | 0 | 0 | 1 | -90 | 90 | 0.033438 | 0.0084017 | -0.033428 | -0.0083955
202 | 224 | 1.2371 | 0.79175 | 2.0774e-09 | 0 | 0 | 0 | 0 | 0 | 1 | -90 | 90 | 0.0052932 | 0.0013264 | -0.0052928 | -0.0013264
227 | 229 | 1.4098 | 0.90227 | 2.3674e-09 | 0 | 0 | 0 | 0 | 0 | 1 | -90 | 90 | 0.031285 | 0.0078586 | -0.03127 | -0.0078489
224 | 225 | 0.74339 | 0.47577 | 1.2484e-09 | 0 | 0 | 0 | 0 | 0 | 1 | -90 | 90 | 0.0037791 | 0.00094696 | -0.0037789 | -0.000947
229 | 228 | 1.3098 | 0.83826 | 2.1995e-09 | 0 | 0 | 0 | 0 | 0 | 1 | -90 | 90 | 0.029932 | 0.0075137 | -0.029919 | -0.0075055
225 | 226 | 0.97024 | 0.62095 | 1.6293e-09 | 0 | 0 | 0 | 0 | 0 | 1 | -90 | 90 | 0.0013273 | 0.00033252 | -0.0013273 | -0.00033266
204 | 205 | 0.5792 | 0.37069 | 9.7263e-10 | 0 | 0 | 0 | 0 | 0 | 1 | -90 | 90 | -0.034139 | -0.0086318 | 0.034146 | 0.0086365
204 | 206 | 1.8195 | 1.1645 | 3.0555e-09 | 0 | 0 | 0 | 0 | 0 | 1 | -90 | 90 | 0.031522 | 0.0079759 | -0.031502 | -0.0079634
205 | 207 | 1.2174 | 0.77915 | 2.0444e-09 | 0 | 0 | 0 | 0 | 0 | 1 | -90 | 90 | -0.035927 | -0.0090828 | 0.035945 | 0.0090938
206 | 208 | 2.548 | 1.6307 | 4.2788e-09 | 0 | 0 | 0 | 0 | 0 | 1 | -90 | 90 | 0.030988 | 0.0078348 | -0.030961 | -0.0078178
207 | 232 | 0.056628 | 0.036242 | 9.5093e-11 | 0 | 0 | 0 | 0 | 0 | 1 | -90 | 90 | -0.036824 | -0.0093141 | 0.036825 | 0.0093146
208 | 210 | 1.9487 | 1.2471 | 3.2723e-09 | 0 | 0 | 0 | 0 | 0 | 1 | -90 | 90 | 0.028267 | 0.0071426 | -0.02825 | -0.0071319
210 | 209 | 0.56859 | 0.3639 | 9.5481e-10 | 0 | 0 | 0 | 0 | 0 | 1 | -90 | 90 | 0.027528 | 0.006951 | -0.027523 | -0.006948
209 | 211 | 0.92206 | 0.59012 | 1.5484e-09 | 0 | 0 | 0 | 0 | 0 | 1 | -90 | 90 | 0.026314 | 0.0066449 | -0.026307 | -0.0066405
211 | 212 | 1.1003 | 0.70422 | 1.8478e-09 | 0 | 0 | 0 | 0 | 0 | 1 | -90 | 90 | 0.025133 | 0.0063468 | -0.025126 | -0.0063421
211 | 213 | 0.56117 | 0.35915 | 9.4236e-10 | 0 | 0 | 0 | 0 | 0 | 1 | -90 | 90 | 0.0011734 | 0.00029368 | -0.0011734 | -0.00029376
212 | 236 | 1.1679 | 0.74745 | 1.9612e-09 | 0 | 0 | 0 | 0 | 0 | 1 | -90 | 90 | 0.024731 | 0.0062431 | -0.024723 | -0.0062382
213 | 215 | 0.31256 | 0.20004 | 5.2488e-10 | 0 | 0 | 0 | 0 | 0 | 1 | -90 | 90 | 0.0011734 | 0.00029376 | -0.0011734 | -0.00029381
236 | 248 | 9.0461 | 5.7895 | 1.5191e-08 | 0 | 0 | 0 | 0 | 0 | 1 | -90 | 90 | 0.024723 | 0.0062383 | -0.024661 | -0.0062002
215 | 214 | 1.8423 | 1.1791 | 3.0938e-09 | 0 | 0 | 0 | 0 | 0 | 1 | -90 | 90 | 0.00030327 | 7.5716e-05 | -0.00030327 | -7.601e-05
248 | 250 | 2.435 | 1.5584 | 4.089e-09 | 0 | 0 | 0 | 0 | 0 | 1 | -90 | 90 | 0.024661 | 0.0062003 | -0.024645 | -0.0061901
246 | 247 | 0.70502 | 0.45122 | 1.1839e-09 | 0 | 0 | 0 | 0 | 0 | 1 | -90 | 90 | -0.0011437 | -0.00028666 | 0.0011437 | 0.00028655
247 | 249 | 1.9969 | 1.278 | 3.3534e-09 | 0 | 0 | 0 | 0 | 0 | 1 | -90 | 90 | -0.0019011 | -0.00047639 | 0.0019012 | 0.00047612
249 | 255 | 3.5908 | 2.2981 | 6.0299e-09 | 0 | 0 | 0 | 0 | 0 | 1 | -90 | 90 | 0.013502 | 0.0033864 | -0.013495 | -0.0033823
249 | 253 | 2.5383 | 1.6245 | 4.2625e-09 | 0 | 0 | 0 | 0 | 0 | 1 | -90 | 90 | -0.015404 | -0.0038625 | 0.01541 | 0.0038665
250 | 252 | 1.1401 | 0.72965 | 1.9145e-09 | 0 | 0 | 0 | 0 | 0 | 1 | -90 | 90 | 0.024645 | 0.0061901 | -0.024637 | -0.0061853
255 | 256 | 0.56306 | 0.36036 | 9.4553e-10 | 0 | 0 | 0 | 0 | 0 | 1 | -90 | 90 | 0.011326 | 0.0028385 | -0.011325 | -0.0028381
253 | 251 | 3.1177 | 1.9953 | 5.2355e-09 | 0 | 0 | 0 | 0 | 0 | 1 | -90 | 90 | -0.023246 | -0.0058286 | 0.023265 | 0.0058403
252 | 251 | 0.51902 | 0.33217 | 8.7157e-10 | 0 | 0 | 0 | 0 | 0 | 1 | -90 | 90 | 0.024058 | 0.0060402 | -0.024054 | -0.0060381
240 | 244 | 2.9605 | 1.8947 | 4.9715e-09 | 0 | 0 | 0 | 0 | 0 | 1 | -90 | 90 | 0.0055993 | 0.0014028 | -0.0055983 | -0.0014026
244 | 242 | 2.199 | 1.4074 | 3.6927e-09 | 0 | 0 | 0 | 0 | 0 | 1 | -90 | 90 | 0.003628 | 0.00090874 | -0.0036277 | -0.00090888
242 | 241 | 2.6134 | 1.6726 | 4.3885e-09 | 0 | 0 | 0 | 0 | 0 | 1 | -90 | 90 | 0.0017772 | 0.00044507 | -0.0017771 | -0.00044542