## bus_data
BUS_I | BUS_TYPE | Pd | Qd | Gs | Bs | area | Vm | Va | baseKV | zone | Vmax | Vmin
1 | 1 | 0.0051471 | 0.00129 | 0 | 0 | 1 | 0.99575 | -0.080651 | 0.4 | 1 | 1.1 | 0.9
2 | 1 | 0.0011078 | 0.00027763 | 0 | 0 | 1 | 0.99515 | -0.092239 | 0.4 | 1 | 1.1 | 0.9
3 | 1 | 0 | 0 | 0 | 0 | 1 | 0.99582 | -0.079395 | 0.4 | 1 | 1.1 | 0.9
4 | 1 | 0 | 0 | 0 | 0 | 1 | 0.99421 | -0.11043 | 0.4 | 1 | 1.1 | 0.9
5 | 1 | 0.00073646 | 0.00018457 | 0 | 0 | 1 | 0.99664 | -0.063686 | 0.4 | 1 | 1.1 | 0.9
6 | 1 | 0 | 0 | 0 | 0 | 1 | 0.99517 | -0.091632 | 0.4 | 1 | 1.1 | 0.9
122 | 1 | 0.0013408 | 0.00033604 | 0 | 0 | 1 | 0.99353 | -0.1235 | 0.4 | 1 | 1.1 | 0.9
130 | 1 | 0.00071957 | 0.00018034 | 0 | 0 | 1 | 0.9941 | -0.11241 | 0.4 | 1 | 1.1 | 0.9
43 | 1 | 0.000931 | 0.00023333 | 0 | 0 | 1 | 0.99888 | -0.021137 | 0.4 | 1 | 1.1 | 0.9
17 | 1 | 0.001094 | 0.00027417 | 0 | 0 | 1 | 0.995 | -0.095065 | 0.4 | 1 | 1.1 | 0.9
127 | 1 | 0.0010677 | 0.0002676 | 0 | 0 | 1 | 0.99383 | -0.11712 | 0.4 | 1 | 1.1 | 0.9
23 | 1 | 0 | 0 | 0 | 0 | 1 | 0.99289 | -0.13592 | 0.4 | 1 | 1.1 | 0.9
137 | 1 | 0.0022672 | 0.00056821 | 0 | 0 | 1 | 0.99403 | -0.11383 | 0.4 | 1 | 1.1 | 0.9
44 | 3 | 0 | 0 | 0 | 0 | 1 | 1 | 0 | 0.4 | 1 | 1.1 | 0.9
15 | 1 | 0.00083264 | 0.00020868 | 0 | 0 | 1 | 0.99487 | -0.097439 | 0.4 | 1 | 1.1 | 0.9
126 | 1 | 0 | 0 | 0 | 0 | 1 | 0.9929 | -0.13503 | 0.4 | 1 | 1.1 | 0.9
7 | 1 | 0.0039014 | 0.00097779 | 0 | 0 | 1 | 0.98689 | -0.25049 | 0.4 | 1 | 1.1 | 0.9
8 | 1 | 0.0033274 | 0.00083392 | 0 | 0 | 1 | 0.98659 | -0.25633 | 0.4 | 1 | 1.1 | 0.9
9 | 1 | 0 | 0 | 0 | 0 | 1 | 0.98729 | -0.24255 | 0.4 | 1 | 1.1 | 0.9
10 | 1 | 0 | 0 | 0 | 0 | 1 | 0.98657 | -0.25663 | 0.4 | 1 | 1.1 | 0.9
11 | 1 | 0.0018929 | 0.0004744 | 0 | 0 | 1 | 0.98514 | -0.28414 | 0.4 | 1 | 1.1 | 0.9
12 | 1 | 0.0017592 | 0.00044089 | 0 | 0 | 1 | 0.98779 | -0.23298 | 0.4 | 1 | 1.1 | 0.9
143 | 1 | 0.0010564 | 0.00026475 | 0 | 0 | 1 | 0.99461 | -0.10246 | 0.4 | 1 | 1.1 | 0.9
142 | 1 | 0.00090104 | 0.00022582 | 0 | 0 | 1 | 0.99462 | -0.10226 | 0.4 | 1 | 1.1 | 0.9
131 | 1 | 0 | 0 | 0 | 0 | 1 | 0.98648 | -0.25835 | 0.4 | 1 | 1.1 | 0.9
77 | 1 | 0.0014636 | 0.00036681 | 0 | 0 | 1 | 0.98648 | -0.25844 | 0.4 | 1 | 1.1 | 0.9
50 | 1 | 0.0025093 | 0.00062889 | 0 | 0 | 1 | 0.98495 | -0.2878 | 0.4 | 1 | 1.1 | 0.9
148 | 1 | 0.0024445 | 0.00061266 | 0 | 0 | 1 | 0.9849 | -0.28871 | 0.4 | 1 | 1.1 | 0.9
84 | 1 | 0.0033904 | 0.00084972 | 0 | 0 | 1 | 0.98819 | -0.22533 | 0.4 | 1 | 1.1 | 0.9
125 | 1 | 0.0046594 | 0.0011678 | 0 | 0 | 1 | 0.99087 | -0.17374 | 0.4 | 1 | 1.1 | 0.9
85 | 1 | 0.0021568 | 0.00054054 | 0 | 0 | 1 | 0.98973 | -0.19568 | 0.4 | 1 | 1.1 | 0.9
123 | 1 | 0.0015671 | 0.00039276 | 0 | 0 | 1 | 0.99127 | -0.16608 | 0.4 | 1 | 1.1 | 0.9
151 | 1 | 0.0044184 | 0.0011074 | 0 | 0 | 1 | 0.98624 | -0.26317 | 0.4 | 1 | 1.1 | 0.9
75 | 1 | 0.0020206 | 0.00050642 | 0 | 0 | 1 | 0.98647 | -0.25852 | 0.4 | 1 | 1.1 | 0.9
51 | 1 | 0.0012592 | 0.00031559 | 0 | 0 | 1 | 0.98333 | -0.31916 | 0.4 | 1 | 1.1 | 0.9
41 | 1 | 0 | 0 | 0 | 0 | 1 | 0.97062 | -0.56791 | 0.4 | 1 | 1.1 | 0.9
114 | 1 | 0.0026982 | 0.00067624 | 0 | 0 | 1 | 0.9705 | -0.57037 | 0.4 | 1 | 1.1 | 0.9
115 | 1 | 0.0053786 | 0.001348 | 0 | 0 | 1 | 0.97058 | -0.56881 | 0.4 | 1 | 1.1 | 0.9
39 | 1 | 0.0019074 | 0.00047803 | 0 | 0 | 1 | 0.97083 | -0.56378 | 0.4 | 1 | 1.1 | 0.9
146 | 1 | 0.0020632 | 0.00051709 | 0 | 0 | 1 | 0.9848 | -0.29074 | 0.4 | 1 | 1.1 | 0.9
82 | 1 | 0.0034322 | 0.00086018 | 0 | 0 | 1 | 0.98862 | -0.217 | 0.4 | 1 | 1.1 | 0.9
13 | 1 | 0.00071262 | 0.0001786 | 0 | 0 | 1 | 0.9948 | -0.098931 | 0.4 | 1 | 1.1 | 0.9
14 | 1 | 0.001395 | 0.00034962 | 0 | 0 | 1 | 0.9947 | -0.10069 | 0.4 | 1 | 1.1 | 0.9
16 | 1 | 0.0014787 | 0.00037061 | 0 | 0 | 1 | 0.99466 | -0.10161 | 0.4 | 1 | 1.1 | 0.9
18 | 1 | 0.0040077 | 0.0010044 | 0 | 0 | 1 | 0.99143 | -0.16407 | 0.4 | 1 | 1.1 | 0.9
19 | 1 | 0.0016549 | 0.00041475 | 0 | 0 | 1 | 0.99092 | -0.17397 | 0.4 | 1 | 1.1 | 0.9
20 | 1 | 0 | 0 | 0 | 0 | 1 | 0.99169 | -0.15905 | 0.4 | 1 | 1.1 | 0.9
21 | 1 | 0.0066163 | 0.0016582 | 0 | 0 | 1 | 0.99091 | -0.17417 | 0.4 | 1 | 1.1 | 0.9
22 | 1 | 0.00072652 | 0.00018208 | 0 | 0 | 1 | 0.99158 | -0.16112 | 0.4 | 1 | 1.1 | 0.9
24 | 1 | 0.0039742 | 0.00099603 | 0 | 0 | 1 | 0.99073 | -0.1776 | 0.4 | 1 | 1.1 | 0.9
31 | 1 | 0.0012473 | 0.00031261 | 0 | 0 | 1 | 0.99152 | -0.1623 | 0.4 | 1 | 1.1 | 0.9
119 | 1 | 0.001661 | 0.00041629 | 0 | 0 | 1 | 0.99287 | -0.13629 | 0.4 | 1 | 1.1 | 0.9
25 | 1 | 0.00097935 | 0.00024545 | 0 | 0 | 1 | 0.99072 | -0.17789 | 0.4 | 1 | 1.1 | 0.9
32 | 1 | 0.002008 | 0.00050325 | 0 | 0 | 1 | 0.99149 | -0.16289 | 0.4 | 1 | 1.1 | 0.9
26 | 1 | 0.0016528 | 0.00041422 | 0 | 0 | 1 | 0.98588 | -0.26881 | 0.4 | 1 | 1.1 | 0.9
27 | 1 | 0.0016231 | 0.00040678 | 0 | 0 | 1 | 0.98584 | -0.26978 | 0.4 | 1 | 1.1 | 0.9
28 | 1 | 0.0021848 | 0.00054755 | 0 | 0 | 1 | 0.98676 | -0.25204 | 0.4 | 1 | 1.1 | 0.9
52 | 1 | 0.0011562 | 0.00028977 | 0 | 0 | 1 | 0.9844 | -0.29747 | 0.4 | 1 | 1.1 | 0.9
29 | 1 | 0.0012907 | 0.00032347 | 0 | 0 | 1 | 0.98582 | -0.27012 | 0.4 | 1 | 1.1 | 0.9
30 | 1 | 0.0021029 | 0.00052704 | 0 | 0 | 1 | 0.98726 | -0.2424 | 0.4 | 1 | 1.1 | 0.9
53 | 1 | 0 | 0 | 0 | 0 | 1 | 0.98222 | -0.33977 | 0.4 | 1 | 1.1 | 0.9
100 | 1 | 0.00041547 | 0.00010413 | 0 | 0 | 1 | 0.98574 | -0.27156 | 0.4 | 1 | 1.1 | 0.9
113 | 1 | 0 | 0 | 0 | 0 | 1 | 0.98872 | -0.21426 | 0.4 | 1 | 1.1 | 0.9
111 | 1 | 0.0034635 | 0.00086803 | 0 | 0 | 1 | 0.98868 | -0.21517 | 0.4 | 1 | 1.1 | 0.9
109 | 1 | 0.0058935 | 0.0014771 | 0 | 0 | 1 | 0.98823 | -0.22391 | 0.4 | 1 | 1.1 | 0.9
98 | 1 | 0.0012031 | 0.00030153 | 0 | 0 | 1 | 0.98574 | -0.27166 | 0.4 | 1 | 1.1 | 0.9
116 | 1 | 0.0022957 | 0.00057535 | 0 | 0 | 1 | 0.9899 | -0.19166 | 0.4 | 1 | 1.1 | 0.9
37 | 1 | 0.0027133 | 0.00068002 | 0 | 0 | 1 | 0.98856 | -0.21733 | 0.4 | 1 | 1.1 | 0.9
33 | 1 | 0.0020746 | 0.00051995 | 0 | 0 | 1 | 0.98827 | -0.22312 | 0.4 | 1 | 1.1 | 0.9
34 | 1 | 0.0017281 | 0.0004331 | 0 | 0 | 1 | 0.98809 | -0.22661 | 0.4 | 1 | 1.1 | 0.9
35 | 1 | 0.0018738 | 0.00046961 | 0 | 0 | 1 | 0.98829 | -0.22277 | 0.4 | 1 | 1.1 | 0.9
36 | 1 | 0.0018088 | 0.00045334 | 0 | 0 | 1 | 0.98803 | -0.22772 | 0.4 | 1 | 1.1 | 0.9
144 | 1 | 0.001694 | 0.00042456 | 0 | 0 | 1 | 0.98796 | -0.22915 | 0.4 | 1 | 1.1 | 0.9
80 | 1 | 0.001731 | 0.00043382 | 0 | 0 | 1 | 0.98791 | -0.23011 | 0.4 | 1 | 1.1 | 0.9
38 | 1 | 0.0021125 | 0.00052944 | 0 | 0 | 1 | 0.9711 | -0.55843 | 0.4 | 1 | 1.1 | 0.9
40 | 1 | 0.0021609 | 0.00054158 | 0 | 0 | 1 | 0.97138 | -0.55292 | 0.4 | 1 | 1.1 | 0.9
42 | 1 | 0.0027209 | 0.00068192 | 0 | 0 | 1 | 0.9714 | -0.55254 | 0.4 | 1 | 1.1 | 0.9
59 | 1 | 0.0026007 | 0.00065179 | 0 | 0 | 1 | 0.9833 | -0.31973 | 0.4 | 1 | 1.1 | 0.9
57 | 1 | 0.0015242 | 0.00038199 | 0 | 0 | 1 | 0.98184 | -0.34797 | 0.4 | 1 | 1.1 | 0.9
92 | 1 | 0.0017861 | 0.00044764 | 0 | 0 | 1 | 0.97183 | -0.54397 | 0.4 | 1 | 1.1 | 0.9
56 | 1 | 0.0025244 | 0.00063267 | 0 | 0 | 1 | 0.9817 | -0.35072 | 0.4 | 1 | 1.1 | 0.9
58 | 1 | 0.00098806 | 0.00024763 | 0 | 0 | 1 | 0.98041 | -0.37575 | 0.4 | 1 | 1.1 | 0.9
86 | 1 | 0.0035427 | 0.00088789 | 0 | 0 | 1 | 0.97186 | -0.54348 | 0.4 | 1 | 1.1 | 0.9
81 | 1 | 0.002289 | 0.00057367 | 0 | 0 | 1 | 0.99789 | -0.039742 | 0.4 | 1 | 1.1 | 0.9
94 | 1 | 0.0030196 | 0.00075679 | 0 | 0 | 1 | 0.99589 | -0.077563 | 0.4 | 1 | 1.1 | 0.9
78 | 1 | 0.0023297 | 0.00058389 | 0 | 0 | 1 | 0.98783 | -0.23164 | 0.4 | 1 | 1.1 | 0.9
79 | 1 | 0 | 0 | 0 | 0 | 1 | 0.98785 | -0.23126 | 0.4 | 1 | 1.1 | 0.9
45 | 1 | 0.002141 | 0.00053659 | 0 | 0 | 1 | 0.97234 | -0.53308 | 0.4 | 1 | 1.1 | 0.9
46 | 1 | 0.0019732 | 0.00049454 | 0 | 0 | 1 | 0.97214 | -0.53703 | 0.4 | 1 | 1.1 | 0.9
47 | 1 | 0.0010271 | 0.00025742 | 0 | 0 | 1 | 0.97261 | -0.52774 | 0.4 | 1 | 1.1 | 0.9
48 | 1 | 0.0075167 | 0.0018839 | 0 | 0 | 1 | 0.97181 | -0.5437 | 0.4 | 1 | 1.1 | 0.9
49 | 1 | 0.0073108 | 0.0018323 | 0 | 0 | 1 | 0.97263 | -0.52736 | 0.4 | 1 | 1.1 | 0.9
117 | 1 | 0.0018652 | 0.00046747 | 0 | 0 | 1 | 0.97266 | -0.52678 | 0.4 | 1 | 1.1 | 0.9
108 | 1 | 0 | 0 | 0 | 0 | 1 | 0.97328 | -0.51464 | 0.4 | 1 | 1.1 | 0.9
54 | 1 | 0.0020063 | 0.00050284 | 0 | 0 | 1 | 0.98213 | -0.34146 | 0.4 | 1 | 1.1 | 0.9
55 | 1 | 0.0033194 | 0.00083191 | 0 | 0 | 1 | 0.98198 | -0.34429 | 0.4 | 1 | 1.1 | 0.9
97 | 1 | 0.0005765 | 0.00014448 | 0 | 0 | 1 | 0.98574 | -0.27172 | 0.4 | 1 | 1.1 | 0.9
149 | 1 | 0.0017705 | 0.00044372 | 0 | 0 | 1 | 0.9821 | -0.34213 | 0.4 | 1 | 1.1 | 0.9
103 | 1 | 0.0035267 | 0.00088388 | 0 | 0 | 1 | 0.9813 | -0.3575 | 0.4 | 1 | 1.1 | 0.9
101 | 1 | 0.0026035 | 0.0006525 | 0 | 0 | 1 | 0.98105 | -0.36233 | 0.4 | 1 | 1.1 | 0.9
60 | 1 | 0.001426 | 0.00035739 | 0 | 0 | 1 | 0.97951 | -0.39321 | 0.4 | 1 | 1.1 | 0.9
135 | 1 | 0 | 0 | 0 | 0 | 1 | 0.97888 | -0.40562 | 0.4 | 1 | 1.1 | 0.9
72 | 1 | 0.0035991 | 0.00090203 | 0 | 0 | 1 | 0.97236 | -0.53349 | 0.4 | 1 | 1.1 | 0.9
134 | 1 | 0.003045 | 0.00076315 | 0 | 0 | 1 | 0.97746 | -0.43327 | 0.4 | 1 | 1.1 | 0.9
70 | 1 | 0.0015858 | 0.00039743 | 0 | 0 | 1 | 0.97237 | -0.53329 | 0.4 | 1 | 1.1 | 0.9
69 | 1 | 0.002802 | 0.00070225 | 0 | 0 | 1 | 0.97308 | -0.51927 | 0.4 | 1 | 1.1 | 0.9
61 | 1 | 0.0027518 | 0.00068968 | 0 | 0 | 1 | 0.97877 | -0.40685 | 0.4 | 1 | 1.1 | 0.9
62 | 1 | 0.0017831 | 0.00044689 | 0 | 0 | 1 | 0.9786 | -0.41024 | 0.4 | 1 | 1.1 | 0.9
63 | 1 | 0.0035852 | 0.00089855 | 0 | 0 | 1 | 0.97879 | -0.40656 | 0.4 | 1 | 1.1 | 0.9
64 | 1 | 0.0025115 | 0.00062945 | 0 | 0 | 1 | 0.97856 | -0.41097 | 0.4 | 1 | 1.1 | 0.9
65 | 1 | 0 | 0 | 0 | 0 | 1 | 0.97902 | -0.40204 | 0.4 | 1 | 1.1 | 0.9
118 | 1 | 0 | 0 | 0 | 0 | 1 | 0.97771 | -0.4276 | 0.4 | 1 | 1.1 | 0.9
104 | 1 | 0.0018889 | 0.00047341 | 0 | 0 | 1 | 0.97946 | -0.39341 | 0.4 | 1 | 1.1 | 0.9
140 | 1 | 0.012829 | 0.0032153 | 0 | 0 | 1 | 0.97749 | -0.43186 | 0.4 | 1 | 1.1 | 0.9
141 | 1 | 0.0019108 | 0.0004789 | 0 | 0 | 1 | 0.97743 | -0.43303 | 0.4 | 1 | 1.1 | 0.9
139 | 1 | 0.0050514 | 0.001266 | 0 | 0 | 1 | 0.97709 | -0.43972 | 0.4 | 1 | 1.1 | 0.9
102 | 1 | 0.0030012 | 0.00075216 | 0 | 0 | 1 | 0.98034 | -0.37626 | 0.4 | 1 | 1.1 | 0.9
71 | 1 | 0.0027629 | 0.00069246 | 0 | 0 | 1 | 0.97344 | -0.51221 | 0.4 | 1 | 1.1 | 0.9
73 | 1 | 0.0014778 | 0.00037037 | 0 | 0 | 1 | 0.97404 | -0.50043 | 0.4 | 1 | 1.1 | 0.9
133 | 1 | 0.0033556 | 0.000841 | 0 | 0 | 1 | 0.97564 | -0.46895 | 0.4 | 1 | 1.1 | 0.9
132 | 1 | 0.0022182 | 0.00055594 | 0 | 0 | 1 | 0.9767 | -0.4481 | 0.4 | 1 | 1.1 | 0.9
128 | 1 | 0.0023925 | 0.00059961 | 0 | 0 | 1 | 0.97396 | -0.50193 | 0.4 | 1 | 1.1 | 0.9
129 | 1 | 0.0028996 | 0.0007267 | 0 | 0 | 1 | 0.97393 | -0.50259 | 0.4 | 1 | 1.1 | 0.9
74 | 1 | 0.0022528 | 0.00056461 | 0 | 0 | 1 | 0.9864 | -0.26001 | 0.4 | 1 | 1.1 | 0.9
76 | 1 | 0.001155 | 0.00028947 | 0 | 0 | 1 | 0.98636 | -0.26082 | 0.4 | 1 | 1.1 | 0.9
93 | 1 | 0.0017209 | 0.0004313 | 0 | 0 | 1 | 0.99521 | -0.090348 | 0.4 | 1 | 1.1 | 0.9
83 | 1 | 0.0038749 | 0.00097113 | 0 | 0 | 1 | 0.98912 | -0.20737 | 0.4 | 1 | 1.1 | 0.9
145 | 1 | 0.0022327 | 0.00055957 | 0 | 0 | 1 | 0.98475 | -0.29172 | 0.4 | 1 | 1.1 | 0.9
87 | 1 | 0.0018392 | 0.00046096 | 0 | 0 | 1 | 0.97579 | -0.46514 | 0.4 | 1 | 1.1 | 0.9
88 | 1 | 0.00025894 | 6.4897e-05 | 0 | 0 | 1 | 0.97574 | -0.46617 | 0.4 | 1 | 1.1 | 0.9
89 | 1 | 0.00064507 | 0.00016167 | 0 | 0 | 1 | 0.97659 | -0.44961 | 0.4 | 1 | 1.1 | 0.9
90 | 1 | 0.00077988 | 0.00019546 | 0 | 0 | 1 | 0.97534 | -0.47406 | 0.4 | 1 | 1.1 | 0.9
91 | 1 | 0.0025685 | 0.00064372 | 0 | 0 | 1 | 0.97667 | -0.44797 | 0.4 | 1 | 1.1 | 0.9
106 | 1 | 0.0025186 | 0.00063123 | 0 | 0 | 1 | 0.97517 | -0.4774 | 0.4 | 1 | 1.1 | 0.9
105 | 1 | 0.0024246 | 0.00060766 | 0 | 0 | 1 | 0.97441 | -0.49235 | 0.4 | 1 | 1.1 | 0.9
95 | 1 | 0.0028221 | 0.00070729 | 0 | 0 | 1 | 0.99336 | -0.12562 | 0.4 | 1 | 1.1 | 0.9
96 | 1 | 0.0031988 | 0.0008017 | 0 | 0 | 1 | 0.99153 | -0.16056 | 0.4 | 1 | 1.1 | 0.9
107 | 1 | 0.0055288 | 0.0013856 | 0 | 0 | 1 | 0.97381 | -0.50424 | 0.4 | 1 | 1.1 | 0.9
121 | 1 | 0 | 0 | 0 | 0 | 1 | 0.97294 | -0.52139 | 0.4 | 1 | 1.1 | 0.9
173 | 1 | 0 | 0 | 0 | 0 | 1 | 0.9714 | -0.55173 | 0.4 | 1 | 1.1 | 0.9
172 | 1 | 0.006756 | 0.0016932 | 0 | 0 | 1 | 0.97254 | -0.52921 | 0.4 | 1 | 1.1 | 0.9
110 | 1 | 0.010213 | 0.0025597 | 0 | 0 | 1 | 0.98795 | -0.22921 | 0.4 | 1 | 1.1 | 0.9
164 | 1 | 0 | 0 | 0 | 0 | 1 | 0.97735 | -0.43472 | 0.4 | 1 | 1.1 | 0.9
194 | 1 | 0.0058698 | 0.0014711 | 0 | 0 | 1 | 0.97115 | -0.55666 | 0.4 | 1 | 1.1 | 0.9
192 | 1 | 0.010304 | 0.0025823 | 0 | 0 | 1 | 0.97128 | -0.55406 | 0.4 | 1 | 1.1 | 0.9
156 | 1 | 0.00091442 | 0.00022918 | 0 | 0 | 1 | 0.97236 | -0.53276 | 0.4 | 1 | 1.1 | 0.9
124 | 1 | 0.0015922 | 0.00039905 | 0 | 0 | 1 | 0.99208 | -0.15058 | 0.4 | 1 | 1.1 | 0.9
136 | 1 | 0.00066107 | 0.00016568 | 0 | 0 | 1 | 0.99402 | -0.11404 | 0.4 | 1 | 1.1 | 0.9
163 | 1 | 0.0038992 | 0.00097724 | 0 | 0 | 1 | 0.97724 | -0.43683 | 0.4 | 1 | 1.1 | 0.9
153 | 1 | 0.00042465 | 0.00010643 | 0 | 0 | 1 | 0.97209 | -0.5381 | 0.4 | 1 | 1.1 | 0.9
154 | 1 | 0.0009076 | 0.00022747 | 0 | 0 | 1 | 0.97234 | -0.53318 | 0.4 | 1 | 1.1 | 0.9
155 | 1 | 0.0020469 | 0.000513 | 0 | 0 | 1 | 0.97209 | -0.53812 | 0.4 | 1 | 1.1 | 0.9
157 | 1 | 0 | 0 | 0 | 0 | 1 | 0.97199 | -0.54008 | 0.4 | 1 | 1.1 | 0.9
180 | 1 | 0.00049934 | 0.00012515 | 0 | 0 | 1 | 0.97196 | -0.54078 | 0.4 | 1 | 1.1 | 0.9
179 | 1 | 0.00037521 | 9.4036e-05 | 0 | 0 | 1 | 0.9719 | -0.54186 | 0.4 | 1 | 1.1 | 0.9
168 | 1 | 0.0018045 | 0.00045225 | 0 | 0 | 1 | 0.97177 | -0.54439 | 0.4 | 1 | 1.1 | 0.9
178 | 1 | 0 | 0 | 0 | 0 | 1 | 0.97183 | -0.5433 | 0.4 | 1 | 1.1 | 0.9
158 | 1 | 0.00044666 | 0.00011194 | 0 | 0 | 1 | 0.97092 | -0.56139 | 0.4 | 1 | 1.1 | 0.9
159 | 1 | 0 | 0 | 0 | 0 | 1 | 0.97084 | -0.56288 | 0.4 | 1 | 1.1 | 0.9
166 | 1 | 0.00031366 | 7.8611e-05 | 0 | 0 | 1 | 0.97151 | -0.54965 | 0.4 | 1 | 1.1 | 0.9
160 | 1 | 0.00038393 | 9.6223e-05 | 0 | 0 | 1 | 0.97079 | -0.56394 | 0.4 | 1 | 1.1 | 0.9
167 | 1 | 0.00050687 | 0.00012703 | 0 | 0 | 1 | 0.97171 | -0.5456 | 0.4 | 1 | 1.1 | 0.9
169 | 1 | 0 | 0 | 0 | 0 | 1 | 0.97068 | -0.56611 | 0.4 | 1 | 1.1 | 0.9
170 | 1 | 0.00065336 | 0.00016375 | 0 | 0 | 1 | 0.97066 | -0.56638 | 0.4 | 1 | 1.1 | 0.9
171 | 1 | 0.0026086 | 0.00065378 | 0 | 0 | 1 | 0.97063 | -0.56698 | 0.4 | 1 | 1.1 | 0.9
193 | 1 | 0.0054196 | 0.0013583 | 0 | 0 | 1 | 0.97101 | -0.55938 | 0.4 | 1 | 1.1 | 0.9
195 | 1 | 0 | 0 | 0 | 0 | 1 | 0.97106 | -0.55838 | 0.4 | 1 | 1.1 | 0.9
191 | 1 | 0.0034657 | 0.00086859 | 0 | 0 | 1 | 0.97103 | -0.55898 | 0.4 | 1 | 1.1 | 0.9
189 | 1 | 0 | 0 | 0 | 0 | 1 | 0.97111 | -0.55742 | 0.4 | 1 | 1.1 | 0.9
185 | 1 | 0.0023799 | 0.00059647 | 0 | 0 | 1 | 0.97063 | -0.56697 | 0.4 | 1 | 1.1 | 0.9
186 | 1 | 0.00097056 | 0.00024324 | 0 | 0 | 1 | 0.97062 | -0.56718 | 0.4 | 1 | 1.1 | 0.9
174 | 1 | 0.00062922 | 0.0001577 | 0 | 0 | 1 | 0.97168 | -0.54617 | 0.4 | 1 | 1.1 | 0.9
175 | 1 | 0.00039949 | 0.00010012 | 0 | 0 | 1 | 0.97167 | -0.54639 | 0.4 | 1 | 1.1 | 0.9
176 | 1 | 0 | 0 | 0 | 0 | 1 | 0.97173 | -0.5452 | 0.4 | 1 | 1.1 | 0.9
177 | 1 | 0.00077814 | 0.00019502 | 0 | 0 | 1 | 0.97163 | -0.54727 | 0.4 | 1 | 1.1 | 0.9
184 | 1 | 0.00047907 | 0.00012007 | 0 | 0 | 1 | 0.97161 | -0.54763 | 0.4 | 1 | 1.1 | 0.9
181 | 1 | 0.0018856 | 0.00047257 | 0 | 0 | 1 | 0.97179 | -0.54408 | 0.4 | 1 | 1.1 | 0.9
183 | 1 | 0.00067497 | 0.00016916 | 0 | 0 | 1 | 0.9716 | -0.54783 | 0.4 | 1 | 1.1 | 0.9
182 | 1 | 0.00065561 | 0.00016431 | 0 | 0 | 1 | 0.9716 | -0.54785 | 0.4 | 1 | 1.1 | 0.9
187 | 1 | 0.0011722 | 0.00029377 | 0 | 0 | 1 | 0.97108 | -0.55817 | 0.4 | 1 | 1.1 | 0.9
188 | 1 | 0.0020408 | 0.00051147 | 0 | 0 | 1 | 0.97103 | -0.55911 | 0.4 | 1 | 1.1 | 0.9

## generator_data
GEN_BUS | PG | QG | QMAX | QMIN | VG | MBASE | GEN_STATUS | PMAX | PMIN
44 | 0.3713 | 0.095504 | 10 | -10 | 1 | 100 | 1 | 10 | 0

## branch_data
F_BUS | T_BUS | BR_R | BR_X | BR_B | RATE_A | RATE_B | RATE_C | TAP | SHIFT | BR_STATUS | ANGMIN | ANGMAX | P_in | Q_in | P_out | Q_out
1 | 2 | 1.7758 | 1.1365 | 2.982e-09 | 0 | 0 | 0 | 0 | 0 | 1 | -90 | 90 | 0.029077 | 0.0073223 | -0.029061 | -0.0073123
1 | 3 | 0.16355 | 0.10467 | 2.7465e-10 | 0 | 0 | 0 | 0 | 0 | 1 | -90 | 90 | -0.034224 | -0.0086123 | 0.034226 | 0.0086136
2 | 4 | 2.8939 | 1.8521 | 4.8596e-09 | 0 | 0 | 0 | 0 | 0 | 1 | -90 | 90 | 0.027953 | 0.0070347 | -0.027929 | -0.0070197
3 | 5 | 0.45498 | 0.29119 | 2.2921e-09 | 0 | 0 | 0 | 0 | 0 | 1 | -90 | 90 | -0.15524 | -0.039545 | 0.15535 | 0.03962
3 | 6 | 0.45503 | 0.29122 | 2.2923e-09 | 0 | 0 | 0 | 0 | 0 | 1 | -90 | 90 | 0.12101 | 0.030932 | -0.12094 | -0.030886
4 | 122 | 2.3884 | 1.5286 | 4.0107e-09 | 0 | 0 | 0 | 0 | 0 | 1 | -90 | 90 | 0.02428 | 0.0061061 | -0.024265 | -0.0060968
4 | 130 | 2.4027 | 1.5377 | 4.0348e-09 | 0 | 0 | 0 | 0 | 0 | 1 | -90 | 90 | 0.0036484 | 0.0009136 | -0.003648 | -0.00091377
5 | 43 | 1.2302 | 0.78735 | 6.1977e-09 | 0 | 0 | 0 | 0 | 0 | 1 | -90 | 90 | -0.15609 | -0.039805 | 0.15641 | 0.04001
6 | 17 | 2.0389 | 1.3049 | 3.4238e-09 | 0 | 0 | 0 | 0 | 0 | 1 | -90 | 90 | 0.0074733 | 0.0018725 | -0.0074721 | -0.001872
6 | 127 | 1.0091 | 0.64582 | 5.0836e-09 | 0 | 0 | 0 | 0 | 0 | 1 | -90 | 90 | 0.11347 | 0.029014 | -0.11333 | -0.028925
122 | 23 | 2.3992 | 1.5355 | 4.0289e-09 | 0 | 0 | 0 | 0 | 0 | 1 | -90 | 90 | 0.022924 | 0.0057607 | -0.022911 | -0.0057524
130 | 137 | 2.1487 | 1.3752 | 3.6083e-09 | 0 | 0 | 0 | 0 | 0 | 1 | -90 | 90 | 0.0029284 | 0.00073343 | -0.0029282 | -0.00073366
43 | 44 | 0.60953 | 0.3901 | 3.0707e-09 | 0 | 0 | 0 | 0 | 0 | 1 | -90 | 90 | -0.15734 | -0.040243 | 0.1575 | 0.040346
17 | 15 | 1.651 | 1.0566 | 2.7725e-09 | 0 | 0 | 0 | 0 | 0 | 1 | -90 | 90 | 0.0063782 | 0.0015979 | -0.0063774 | -0.0015977
127 | 126 | 0.71416 | 0.45706 | 3.5978e-09 | 0 | 0 | 0 | 0 | 0 | 1 | -90 | 90 | 0.11226 | 0.028657 | -0.11216 | -0.028595
23 | 119 | 0.99696 | 0.63805 | 1.6742e-09 | 0 | 0 | 0 | 0 | 0 | 1 | -90 | 90 | 0.001661 | 0.00041614 | -0.001661 | -0.00041629
23 | 20 | 4.8119 | 3.0796 | 8.0805e-09 | 0 | 0 | 0 | 0 | 0 | 1 | -90 | 90 | 0.02125 | 0.0053363 | -0.021226 | -0.0053221
137 | 136 | 1.3816 | 0.88424 | 2.3201e-09 | 0 | 0 | 0 | 0 | 0 | 1 | -90 | 90 | 0.00066108 | 0.00016545 | -0.00066107 | -0.00016568
44 | 81 | 0.84748 | 0.54238 | 4.2694e-09 | 0 | 0 | 0 | 0 | 0 | 1 | -90 | 90 | 0.2138 | 0.055158 | -0.21339 | -0.054894
15 | 13 | 1.1932 | 0.76368 | 2.0038e-09 | 0 | 0 | 0 | 0 | 0 | 1 | -90 | 90 | 0.0055448 | 0.001389 | -0.0055444 | -0.001389
126 | 124 | 0.61913 | 0.39624 | 3.119e-09 | 0 | 0 | 0 | 0 | 0 | 1 | -90 | 90 | 0.11216 | 0.028595 | -0.11208 | -0.028542
7 | 8 | 1.7406 | 1.114 | 2.923e-09 | 0 | 0 | 0 | 0 | 0 | 1 | -90 | 90 | 0.014644 | 0.0036704 | -0.01464 | -0.0036681
7 | 9 | 1.8692 | 1.1963 | 3.1389e-09 | 0 | 0 | 0 | 0 | 0 | 1 | -90 | 90 | -0.018546 | -0.0046482 | 0.018553 | 0.0046524
8 | 10 | 0.11812 | 0.075598 | 1.9836e-10 | 0 | 0 | 0 | 0 | 0 | 1 | -90 | 90 | 0.011313 | 0.0028342 | -0.011313 | -0.0028341
9 | 11 | 2.593 | 1.6596 | 4.3544e-09 | 0 | 0 | 0 | 0 | 0 | 1 | -90 | 90 | 0.070644 | 0.017983 | -0.070503 | -0.017893
9 | 12 | 0.47289 | 0.30265 | 2.3823e-09 | 0 | 0 | 0 | 0 | 0 | 1 | -90 | 90 | -0.089197 | -0.022635 | 0.089238 | 0.022661
10 | 131 | 1.6897 | 1.0814 | 2.8374e-09 | 0 | 0 | 0 | 0 | 0 | 1 | -90 | 90 | 0.0044197 | 0.0011072 | -0.0044194 | -0.0011072
10 | 77 | 1.1426 | 0.73126 | 1.9187e-09 | 0 | 0 | 0 | 0 | 0 | 1 | -90 | 90 | 0.0068929 | 0.0017269 | -0.0068923 | -0.0017267
11 | 50 | 0.25912 | 0.16583 | 4.3513e-10 | 0 | 0 | 0 | 0 | 0 | 1 | -90 | 90 | 0.061868 | 0.015729 | -0.061857 | -0.015722
11 | 148 | 2.9428 | 1.8834 | 4.9417e-09 | 0 | 0 | 0 | 0 | 0 | 1 | -90 | 90 | 0.0067424 | 0.0016895 | -0.0067409 | -0.001689
12 | 84 | 0.37085 | 0.23734 | 1.8683e-09 | 0 | 0 | 0 | 0 | 0 | 1 | -90 | 90 | -0.090997 | -0.023102 | 0.091031 | 0.023124
143 | 142 | 0.87128 | 0.55762 | 1.4631e-09 | 0 | 0 | 0 | 0 | 0 | 1 | -90 | 90 | -0.0010564 | -0.00026475 | 0.0010564 | 0.00026462
142 | 16 | 1.4634 | 0.93659 | 2.4575e-09 | 0 | 0 | 0 | 0 | 0 | 1 | -90 | 90 | -0.0019574 | -0.00049044 | 0.0019575 | 0.00049023
131 | 151 | 4.7622 | 3.0478 | 7.9971e-09 | 0 | 0 | 0 | 0 | 0 | 1 | -90 | 90 | 0.0044194 | 0.0011072 | -0.0044184 | -0.0011074
77 | 75 | 0.065694 | 0.042044 | 1.1032e-10 | 0 | 0 | 0 | 0 | 0 | 1 | -90 | 90 | 0.0054287 | 0.0013599 | -0.0054287 | -0.0013599
50 | 51 | 2.3163 | 1.4824 | 3.8897e-09 | 0 | 0 | 0 | 0 | 0 | 1 | -90 | 90 | 0.059348 | 0.015093 | -0.059258 | -0.015036
148 | 146 | 2.0572 | 1.3166 | 3.4545e-09 | 0 | 0 | 0 | 0 | 0 | 1 | -90 | 90 | 0.0042964 | 0.0010764 | -0.004296 | -0.0010764
84 | 82 | 0.38974 | 0.24944 | 1.9635e-09 | 0 | 0 | 0 | 0 | 0 | 1 | -90 | 90 | -0.094421 | -0.023973 | 0.094459 | 0.023997
125 | 85 | 0.93543 | 0.59868 | 4.7125e-09 | 0 | 0 | 0 | 0 | 0 | 1 | -90 | 90 | 0.10414 | 0.026504 | -0.10403 | -0.026434
125 | 123 | 0.31285 | 0.20022 | 1.5761e-09 | 0 | 0 | 0 | 0 | 0 | 1 | -90 | 90 | -0.1088 | -0.027672 | 0.10884 | 0.027698
85 | 83 | 0.5082 | 0.32525 | 2.5602e-09 | 0 | 0 | 0 | 0 | 0 | 1 | -90 | 90 | 0.10187 | 0.025894 | -0.10181 | -0.025857
123 | 124 | 0.62498 | 0.39998 | 3.1485e-09 | 0 | 0 | 0 | 0 | 0 | 1 | -90 | 90 | -0.1104 | -0.02809 | 0.11048 | 0.028143
75 | 74 | 1.9029 | 1.2179 | 3.1955e-09 | 0 | 0 | 0 | 0 | 0 | 1 | -90 | 90 | 0.0034081 | 0.00085346 | -0.0034078 | -0.00085362
51 | 59 | 0.043105 | 0.027587 | 7.2385e-11 | 0 | 0 | 0 | 0 | 0 | 1 | -90 | 90 | 0.057999 | 0.014721 | -0.057997 | -0.01472
41 | 114 | 3.851 | 2.4646 | 6.4668e-09 | 0 | 0 | 0 | 0 | 0 | 1 | -90 | 90 | 0.0026985 | 0.00067587 | -0.0026982 | -0.00067628
41 | 115 | 0.70891 | 0.4537 | 1.1905e-09 | 0 | 0 | 0 | 0 | 0 | 1 | -90 | 90 | 0.0053786 | 0.0013481 | -0.0053784 | -0.0013481
41 | 39 | 2.1577 | 1.3809 | 3.6234e-09 | 0 | 0 | 0 | 0 | 0 | 1 | -90 | 90 | -0.0080771 | -0.002024 | 0.0080787 | 0.0020246
39 | 38 | 2.2632 | 1.4484 | 3.8005e-09 | 0 | 0 | 0 | 0 | 0 | 1 | -90 | 90 | -0.009986 | -0.0025027 | 0.0099886 | 0.002504
146 | 145 | 1.9099 | 1.2223 | 3.2072e-09 | 0 | 0 | 0 | 0 | 0 | 1 | -90 | 90 | 0.0022328 | 0.00055933 | -0.0022327 | -0.00055957
82 | 83 | 0.43486 | 0.27831 | 2.1907e-09 | 0 | 0 | 0 | 0 | 0 | 1 | -90 | 90 | -0.097891 | -0.024857 | 0.097937 | 0.024886
13 | 14 | 1.6139 | 1.0329 | 2.7102e-09 | 0 | 0 | 0 | 0 | 0 | 1 | -90 | 90 | 0.0048318 | 0.0012104 | -0.0048314 | -0.0012104
14 | 16 | 1.1879 | 0.76026 | 1.9948e-09 | 0 | 0 | 0 | 0 | 0 | 1 | -90 | 90 | 0.0034364 | 0.00086074 | -0.0034362 | -0.00086084
18 | 19 | 3.2959 | 2.1094 | 5.5347e-09 | 0 | 0 | 0 | 0 | 0 | 1 | -90 | 90 | 0.013232 | 0.0033178 | -0.013226 | -0.0033143
18 | 20 | 1.2832 | 0.82128 | 2.1549e-09 | 0 | 0 | 0 | 0 | 0 | 1 | -90 | 90 | -0.01724 | -0.0043222 | 0.017244 | 0.0043246
19 | 21 | 0.074785 | 0.047862 | 1.2558e-10 | 0 | 0 | 0 | 0 | 0 | 1 | -90 | 90 | 0.011571 | 0.0028996 | -0.011571 | -0.0028995
20 | 22 | 2.2852 | 1.4625 | 3.8374e-09 | 0 | 0 | 0 | 0 | 0 | 1 | -90 | 90 | 0.0039825 | 0.00099749 | -0.0039821 | -0.00099762
21 | 24 | 3.0463 | 1.9496 | 5.1155e-09 | 0 | 0 | 0 | 0 | 0 | 1 | -90 | 90 | 0.0049544 | 0.0012413 | -0.0049536 | -0.0012413
22 | 31 | 1.5981 | 1.0228 | 2.6836e-09 | 0 | 0 | 0 | 0 | 0 | 1 | -90 | 90 | 0.0032555 | 0.00081554 | -0.0032554 | -0.00081568
24 | 25 | 1.2901 | 0.82565 | 2.1664e-09 | 0 | 0 | 0 | 0 | 0 | 1 | -90 | 90 | 0.00097936 | 0.00024525 | -0.00097935 | -0.00024545
31 | 32 | 1.2899 | 0.82554 | 2.1661e-09 | 0 | 0 | 0 | 0 | 0 | 1 | -90 | 90 | 0.0020081 | 0.00050308 | -0.002008 | -0.00050325
26 | 27 | 0.82573 | 0.52847 | 1.3866e-09 | 0 | 0 | 0 | 0 | 0 | 1 | -90 | 90 | 0.0051092 | 0.0012799 | -0.005109 | -0.0012799
26 | 28 | 0.47294 | 0.30268 | 2.3826e-09 | 0 | 0 | 0 | 0 | 0 | 1 | -90 | 90 | -0.15607 | -0.039694 | 0.15619 | 0.039775
26 | 52 | 0.84344 | 0.5398 | 4.2491e-09 | 0 | 0 | 0 | 0 | 0 | 1 | -90 | 90 | 0.14931 | 0.038 | -0.1491 | -0.037869
27 | 29 | 0.42567 | 0.27243 | 7.1481e-10 | 0 | 0 | 0 | 0 | 0 | 1 | -90 | 90 | 0.0034859 | 0.00087311 | -0.0034859 | -0.00087314
28 | 30 | 0.26856 | 0.17188 | 1.353e-09 | 0 | 0 | 0 | 0 | 0 | 1 | -90 | 90 | -0.15838 | -0.040322 | 0.15845 | 0.040369
52 | 53 | 1.2502 | 0.80012 | 6.2982e-09 | 0 | 0 | 0 | 0 | 0 | 1 | -90 | 90 | 0.14794 | 0.037579 | -0.14764 | -0.037387
29 | 100 | 2.8549 | 1.8271 | 4.7942e-09 | 0 | 0 | 0 | 0 | 0 | 1 | -90 | 90 | 0.0021952 | 0.00054967 | -0.0021951 | -0.00055004
30 | 113 | 0.77518 | 0.49612 | 3.9052e-09 | 0 | 0 | 0 | 0 | 0 | 1 | -90 | 90 | -0.16056 | -0.040896 | 0.16077 | 0.041035
53 | 54 | 1.9329 | 1.2371 | 3.2459e-09 | 0 | 0 | 0 | 0 | 0 | 1 | -90 | 90 | 0.0037771 | 0.00094623 | -0.0037768 | -0.00094635
53 | 55 | 0.13682 | 0.087563 | 6.8926e-10 | 0 | 0 | 0 | 0 | 0 | 1 | -90 | 90 | 0.14387 | 0.036441 | -0.14383 | -0.036421
100 | 98 | 0.25371 | 0.16238 | 4.2605e-10 | 0 | 0 | 0 | 0 | 0 | 1 | -90 | 90 | 0.0017796 | 0.00044591 | -0.0017796 | -0.00044595
113 | 116 | 0.50988 | 0.32632 | 2.5687e-09 | 0 | 0 | 0 | 0 | 0 | 1 | -90 | 90 | -0.19632 | -0.049948 | 0.19653 | 0.050085
113 | 37 | 0.84407 | 0.5402 | 1.4174e-09 | 0 | 0 | 0 | 0 | 0 | 1 | -90 | 90 | 0.015962 | 0.0040022 | -0.01596 | -0.0040008
113 | 111 | 0.20537 | 0.13144 | 3.4487e-10 | 0 | 0 | 0 | 0 | 0 | 1 | -90 | 90 | 0.01958 | 0.0049105 | -0.019579 | -0.00491
111 | 109 | 2.3748 | 1.5199 | 3.9879e-09 | 0 | 0 | 0 | 0 | 0 | 1 | -90 | 90 | 0.016116 | 0.0040419 | -0.016109 | -0.004038
109 | 110 | 2.2713 | 1.4536 | 3.8142e-09 | 0 | 0 | 0 | 0 | 0 | 1 | -90 | 90 | 0.010216 | 0.002561 | -0.010213 | -0.0025597
98 | 97 | 0.45165 | 0.28906 | 7.5845e-10 | 0 | 0 | 0 | 0 | 0 | 1 | -90 | 90 | 0.00057649 | 0.00014441 | -0.00057649 | -0.00014448
116 | 96 | 0.69561 | 0.44519 | 3.5043e-09 | 0 | 0 | 0 | 0 | 0 | 1 | -90 | 90 | -0.19883 | -0.05066 | 0.19912 | 0.050851
37 | 35 | 1.7983 | 1.1509 | 3.0198e-09 | 0 | 0 | 0 | 0 | 0 | 1 | -90 | 90 | 0.013246 | 0.0033208 | -0.013243 | -0.0033189
33 | 34 | 1.6456 | 1.0532 | 2.7634e-09 | 0 | 0 | 0 | 0 | 0 | 1 | -90 | 90 | 0.0092943 | 0.0023292 | -0.0092927 | -0.0023285
33 | 35 | 0.13551 | 0.086724 | 2.2755e-10 | 0 | 0 | 0 | 0 | 0 | 1 | -90 | 90 | -0.011369 | -0.0028492 | 0.011369 | 0.0028493
34 | 36 | 0.63866 | 0.40874 | 1.0725e-09 | 0 | 0 | 0 | 0 | 0 | 1 | -90 | 90 | 0.0075647 | 0.0018954 | -0.0075643 | -0.0018953
36 | 144 | 1.0897 | 0.6974 | 1.8299e-09 | 0 | 0 | 0 | 0 | 0 | 1 | -90 | 90 | 0.0057554 | 0.0014419 | -0.005755 | -0.0014419
144 | 80 | 1.0282 | 0.65804 | 1.7266e-09 | 0 | 0 | 0 | 0 | 0 | 1 | -90 | 90 | 0.004061 | 0.0010173 | -0.0040608 | -0.0010174
80 | 79 | 2.1594 | 1.382 | 3.6263e-09 | 0 | 0 | 0 | 0 | 0 | 1 | -90 | 90 | 0.0023299 | 0.00058353 | -0.0023298 | -0.0005838
38 | 40 | 1.9262 | 1.2328 | 3.2346e-09 | 0 | 0 | 0 | 0 | 0 | 1 | -90 | 90 | -0.012101 | -0.0030334 | 0.012104 | 0.0030352
40 | 42 | 0.11168 | 0.071478 | 1.8755e-10 | 0 | 0 | 0 | 0 | 0 | 1 | -90 | 90 | -0.014265 | -0.0035767 | 0.014265 | 0.0035769
42 | 92 | 2.1355 | 1.3667 | 3.5861e-09 | 0 | 0 | 0 | 0 | 0 | 1 | -90 | 90 | -0.016986 | -0.0042588 | 0.016993 | 0.0042629
59 | 57 | 2.2246 | 1.4238 | 3.7358e-09 | 0 | 0 | 0 | 0 | 0 | 1 | -90 | 90 | 0.055397 | 0.014068 | -0.055321 | -0.01402
57 | 56 | 0.22321 | 0.14286 | 3.7483e-10 | 0 | 0 | 0 | 0 | 0 | 1 | -90 | 90 | 0.053797 | 0.013638 | -0.05379 | -0.013634
92 | 86 | 0.11173 | 0.071507 | 1.8762e-10 | 0 | 0 | 0 | 0 | 0 | 1 | -90 | 90 | -0.018779 | -0.0047106 | 0.01878 | 0.0047109
56 | 58 | 2.1222 | 1.3582 | 3.5638e-09 | 0 | 0 | 0 | 0 | 0 | 1 | -90 | 90 | 0.051266 | 0.013001 | -0.051204 | -0.012962
58 | 60 | 1.5067 | 0.96432 | 2.5302e-09 | 0 | 0 | 0 | 0 | 0 | 1 | -90 | 90 | 0.050216 | 0.012715 | -0.050174 | -0.012688
86 | 72 | 1.896 | 1.2134 | 3.1839e-09 | 0 | 0 | 0 | 0 | 0 | 1 | -90 | 90 | -0.022322 | -0.0055988 | 0.022333 | 0.0056053
81 | 94 | 0.81208 | 0.51973 | 4.0911e-09 | 0 | 0 | 0 | 0 | 0 | 1 | -90 | 90 | 0.2111 | 0.054321 | -0.21071 | -0.054073
94 | 93 | 0.27783 | 0.17781 | 1.3997e-09 | 0 | 0 | 0 | 0 | 0 | 1 | -90 | 90 | 0.20769 | 0.053316 | -0.20756 | -0.053234
78 | 79 | 0.72364 | 0.46313 | 1.2152e-09 | 0 | 0 | 0 | 0 | 0 | 1 | -90 | 90 | -0.0023297 | -0.00058389 | 0.0023298 | 0.0005838
45 | 46 | 1.7638 | 1.1288 | 2.9618e-09 | 0 | 0 | 0 | 0 | 0 | 1 | -90 | 90 | 0.0094938 | 0.0023803 | -0.009492 | -0.0023794
45 | 47 | 1.9476 | 1.2465 | 3.2705e-09 | 0 | 0 | 0 | 0 | 0 | 1 | -90 | 90 | -0.011635 | -0.0029169 | 0.011638 | 0.0029185
46 | 48 | 3.7522 | 2.4014 | 6.301e-09 | 0 | 0 | 0 | 0 | 0 | 1 | -90 | 90 | 0.0075188 | 0.0018849 | -0.0075164 | -0.0018839
47 | 49 | 0.12762 | 0.081679 | 2.1431e-10 | 0 | 0 | 0 | 0 | 0 | 1 | -90 | 90 | -0.012665 | -0.0031759 | 0.012665 | 0.003176
49 | 117 | 0.12293 | 0.078678 | 2.0644e-10 | 0 | 0 | 0 | 0 | 0 | 1 | -90 | 90 | -0.019976 | -0.0050084 | 0.019976 | 0.0050087
117 | 108 | 2.3582 | 1.5093 | 3.9601e-09 | 0 | 0 | 0 | 0 | 0 | 1 | -90 | 90 | -0.021841 | -0.0054762 | 0.021854 | 0.0054839
108 | 121 | 0.51336 | 0.32855 | 2.5862e-09 | 0 | 0 | 0 | 0 | 0 | 1 | -90 | 90 | 0.055862 | 0.014025 | -0.055844 | -0.014014
108 | 107 | 0.56934 | 0.36438 | 2.8682e-09 | 0 | 0 | 0 | 0 | 0 | 1 | -90 | 90 | -0.077716 | -0.019509 | 0.077754 | 0.019533
54 | 149 | 1.6227 | 1.0385 | 2.725e-09 | 0 | 0 | 0 | 0 | 0 | 1 | -90 | 90 | 0.0017705 | 0.0004435 | -0.0017704 | -0.00044373
55 | 103 | 0.40876 | 0.26161 | 2.0593e-09 | 0 | 0 | 0 | 0 | 0 | 1 | -90 | 90 | 0.14052 | 0.03559 | -0.14043 | -0.035533
103 | 101 | 0.15316 | 0.098022 | 7.7159e-10 | 0 | 0 | 0 | 0 | 0 | 1 | -90 | 90 | 0.1369 | 0.034649 | -0.13687 | -0.034629
101 | 102 | 0.4501 | 0.28806 | 2.2675e-09 | 0 | 0 | 0 | 0 | 0 | 1 | -90 | 90 | 0.13426 | 0.033976 | -0.13417 | -0.033919
60 | 135 | 1.1004 | 0.70423 | 1.8478e-09 | 0 | 0 | 0 | 0 | 0 | 1 | -90 | 90 | 0.048748 | 0.012331 | -0.048719 | -0.012312
135 | 134 | 2.4478 | 1.5666 | 4.1105e-09 | 0 | 0 | 0 | 0 | 0 | 1 | -90 | 90 | 0.048719 | 0.012312 | -0.048654 | -0.012271
72 | 70 | 0.032965 | 0.021097 | 5.5356e-11 | 0 | 0 | 0 | 0 | 0 | 1 | -90 | 90 | -0.025932 | -0.0065073 | 0.025932 | 0.0065075
134 | 132 | 1.3976 | 0.89444 | 2.3469e-09 | 0 | 0 | 0 | 0 | 0 | 1 | -90 | 90 | 0.04561 | 0.011508 | -0.045577 | -0.011488
70 | 69 | 2.162 | 1.3837 | 3.6306e-09 | 0 | 0 | 0 | 0 | 0 | 1 | -90 | 90 | -0.027518 | -0.0069049 | 0.027536 | 0.0069164
69 | 71 | 0.98953 | 0.6333 | 1.6617e-09 | 0 | 0 | 0 | 0 | 0 | 1 | -90 | 90 | -0.030338 | -0.0076186 | 0.030348 | 0.007625
61 | 62 | 3.3919 | 2.1708 | 5.6959e-09 | 0 | 0 | 0 | 0 | 0 | 1 | -90 | 90 | 0.0042953 | 0.0010761 | -0.0042946 | -0.0010762
61 | 63 | 0.17672 | 0.1131 | 2.9676e-10 | 0 | 0 | 0 | 0 | 0 | 1 | -90 | 90 | -0.0070471 | -0.0017658 | 0.0070472 | 0.0017658
62 | 64 | 1.2499 | 0.79992 | 2.0989e-09 | 0 | 0 | 0 | 0 | 0 | 1 | -90 | 90 | 0.0025116 | 0.00062932 | -0.0025115 | -0.00062946
63 | 65 | 1.8242 | 1.1675 | 3.0633e-09 | 0 | 0 | 0 | 0 | 0 | 1 | -90 | 90 | -0.010632 | -0.0026644 | 0.010635 | 0.0026656
65 | 118 | 0.93023 | 0.59535 | 4.6863e-09 | 0 | 0 | 0 | 0 | 0 | 1 | -90 | 90 | 0.11849 | 0.029926 | -0.11834 | -0.029833
65 | 104 | 0.28871 | 0.18477 | 1.4545e-09 | 0 | 0 | 0 | 0 | 0 | 1 | -90 | 90 | -0.12912 | -0.032591 | 0.12918 | 0.032625
118 | 140 | 1.4201 | 0.90883 | 2.3846e-09 | 0 | 0 | 0 | 0 | 0 | 1 | -90 | 90 | 0.012831 | 0.0032168 | -0.012829 | -0.0032154
118 | 141 | 3.9974 | 2.5583 | 6.7127e-09 | 0 | 0 | 0 | 0 | 0 | 1 | -90 | 90 | 0.0058122 | 0.0014563 | -0.0058107 | -0.001456
118 | 139 | 0.52282 | 0.3346 | 2.6338e-09 | 0 | 0 | 0 | 0 | 0 | 1 | -90 | 90 | 0.0997 | 0.02516 | -0.099642 | -0.025124
104 | 102 | 0.56587 | 0.36216 | 2.8508e-09 | 0 | 0 | 0 | 0 | 0 | 1 | -90 | 90 | -0.13107 | -0.033098 | 0.13117 | 0.033167
141 | 164 | 1.8564 | 1.1881 | 3.1175e-09 | 0 | 0 | 0 | 0 | 0 | 1 | -90 | 90 | 0.0038999 | 0.00097705 | -0.0038996 | -0.00097715
139 | 91 | 0.37429 | 0.23954 | 1.8856e-09 | 0 | 0 | 0 | 0 | 0 | 1 | -90 | 90 | 0.094591 | 0.023858 | -0.094553 | -0.023834
71 | 73 | 1.5147 | 0.96938 | 2.5435e-09 | 0 | 0 | 0 | 0 | 0 | 1 | -90 | 90 | -0.033111 | -0.0083175 | 0.03313 | 0.0083291
73 | 128 | 1.2065 | 0.77213 | 2.026e-09 | 0 | 0 | 0 | 0 | 0 | 1 | -90 | 90 | 0.0052924 | 0.0013263 | -0.005292 | -0.0013263
73 | 133 | 3.3662 | 2.1544 | 5.6528e-09 | 0 | 0 | 0 | 0 | 0 | 1 | -90 | 90 | -0.0399 | -0.010026 | 0.03996 | 0.010064
133 | 132 | 2.0615 | 1.3193 | 3.4618e-09 | 0 | 0 | 0 | 0 | 0 | 1 | -90 | 90 | -0.043316 | -0.010905 | 0.043359 | 0.010932
128 | 129 | 0.97163 | 0.62184 | 1.6316e-09 | 0 | 0 | 0 | 0 | 0 | 1 | -90 | 90 | 0.0028996 | 0.00072663 | -0.0028995 | -0.00072673
74 | 76 | 3.0435 | 1.9479 | 5.1109e-09 | 0 | 0 | 0 | 0 | 0 | 1 | -90 | 90 | 0.001155 | 0.00028901 | -0.001155 | -0.00028948
93 | 95 | 0.771 | 0.49344 | 3.8842e-09 | 0 | 0 | 0 | 0 | 0 | 1 | -90 | 90 | 0.20584 | 0.052803 | -0.20549 | -0.052578
87 | 88 | 0.049536 | 0.031703 | 2.4955e-10 | 0 | 0 | 0 | 0 | 0 | 1 | -90 | 90 | 0.089426 | 0.02252 | -0.089421 | -0.022517
87 | 89 | 0.72883 | 0.46645 | 3.6717e-09 | 0 | 0 | 0 | 0 | 0 | 1 | -90 | 90 | -0.091265 | -0.022981 | 0.091333 | 0.023024
88 | 90 | 0.37866 | 0.24234 | 1.9076e-09 | 0 | 0 | 0 | 0 | 0 | 1 | -90 | 90 | 0.089162 | 0.022452 | -0.089129 | -0.022431
89 | 91 | 0.076755 | 0.049123 | 3.8668e-10 | 0 | 0 | 0 | 0 | 0 | 1 | -90 | 90 | -0.091978 | -0.023186 | 0.091985 | 0.02319
90 | 106 | 0.16156 | 0.1034 | 8.1389e-10 | 0 | 0 | 0 | 0 | 0 | 1 | -90 | 90 | 0.088349 | 0.022236 | -0.088335 | -0.022227
106 | 105 | 0.74406 | 0.4762 | 3.7484e-09 | 0 | 0 | 0 | 0 | 0 | 1 | -90 | 90 | 0.085816 | 0.021595 | -0.085755 | -0.021557
105 | 107 | 0.60801 | 0.38913 | 3.063e-09 | 0 | 0 | 0 | 0 | 0 | 1 | -90 | 90 | 0.08333 | 0.020949 | -0.083283 | -0.020919
95 | 96 | 0.77172 | 0.4939 | 3.8878e-09 | 0 | 0 | 0 | 0 | 0 | 1 | -90 | 90 | 0.20267 | 0.051871 | -0.20232 | -0.051652
121 | 173 | 4.5446 | 2.9086 | 7.6316e-09 | 0 | 0 | 0 | 0 | 0 | 1 | -90 | 90 | 0.028318 | 0.0071138 | -0.028278 | -0.0070884
121 | 172 | 1.2041 | 0.77063 | 6.0661e-09 | 0 | 0 | 0 | 0 | 0 | 1 | -90 | 90 | 0.027525 | 0.0069001 | -0.027515 | -0.0068942
173 | 194 | 1.8472 | 1.1822 | 3.1019e-09 | 0 | 0 | 0 | 0 | 0 | 1 | -90 | 90 | 0.011292 | 0.002831 | -0.01129 | -0.0028296
173 | 192 | 0.58096 | 0.37181 | 9.7558e-10 | 0 | 0 | 0 | 0 | 0 | 1 | -90 | 90 | 0.016985 | 0.0042574 | -0.016983 | -0.0042562
172 | 156 | 0.72496 | 0.46397 | 3.6522e-09 | 0 | 0 | 0 | 0 | 0 | 1 | -90 | 90 | 0.020759 | 0.0052009 | -0.020756 | -0.005199
164 | 163 | 2.3141 | 1.481 | 3.886e-09 | 0 | 0 | 0 | 0 | 0 | 1 | -90 | 90 | 0.0038996 | 0.00097715 | -0.0038992 | -0.00097727
194 | 195 | 1.3437 | 0.85996 | 2.2564e-09 | 0 | 0 | 0 | 0 | 0 | 1 | -90 | 90 | 0.0054201 | 0.0013585 | -0.0054197 | -0.0013584
192 | 189 | 2.1279 | 1.3618 | 3.5733e-09 | 0 | 0 | 0 | 0 | 0 | 1 | -90 | 90 | 0.00668 | 0.0016738 | -0.0066789 | -0.0016734
156 | 154 | 0.089706 | 0.057412 | 4.5192e-10 | 0 | 0 | 0 | 0 | 0 | 1 | -90 | 90 | 0.019841 | 0.0049698 | -0.019841 | -0.0049696
153 | 154 | 1.1014 | 0.70489 | 5.5486e-09 | 0 | 0 | 0 | 0 | 0 | 1 | -90 | 90 | -0.018929 | -0.0047398 | 0.018933 | 0.0047421
153 | 155 | 0.0046559 | 0.0029798 | 2.3456e-11 | 0 | 0 | 0 | 0 | 0 | 1 | -90 | 90 | 0.018504 | 0.0046334 | -0.018504 | -0.0046334
155 | 157 | 0.50305 | 0.32195 | 2.5343e-09 | 0 | 0 | 0 | 0 | 0 | 1 | -90 | 90 | 0.016457 | 0.0041203 | -0.016456 | -0.0041196
157 | 180 | 0.27981 | 0.17908 | 1.4096e-09 | 0 | 0 | 0 | 0 | 0 | 1 | -90 | 90 | 0.010577 | 0.0026472 | -0.010577 | -0.0026471
157 | 179 | 1.2835 | 0.82141 | 2.1553e-09 | 0 | 0 | 0 | 0 | 0 | 1 | -90 | 90 | 0.0058787 | 0.0014724 | -0.0058782 | -0.0014722
180 | 168 | 1.5163 | 0.9704 | 7.6386e-09 | 0 | 0 | 0 | 0 | 0 | 1 | -90 | 90 | 0.010077 | 0.002522 | -0.010076 | -0.0025216
179 | 178 | 1.1072 | 0.70862 | 1.8593e-09 | 0 | 0 | 0 | 0 | 0 | 1 | -90 | 90 | 0.005503 | 0.0013782 | -0.0055026 | -0.0013781
168 | 167 | 0.61857 | 0.39589 | 3.1163e-09 | 0 | 0 | 0 | 0 | 0 | 1 | -90 | 90 | 0.0082712 | 0.0020693 | -0.0082707 | -0.0020693
178 | 181 | 1.7619 | 1.1276 | 2.9587e-09 | 0 | 0 | 0 | 0 | 0 | 1 | -90 | 90 | 0.0018856 | 0.00047235 | -0.0018855 | -0.00047259
178 | 176 | 2.2249 | 1.424 | 3.7362e-09 | 0 | 0 | 0 | 0 | 0 | 1 | -90 | 90 | 0.0036171 | 0.00090579 | -0.0036167 | -0.00090594
158 | 159 | 0.90095 | 0.57661 | 4.5388e-09 | 0 | 0 | 0 | 0 | 0 | 1 | -90 | 90 | 0.0069979 | 0.0017523 | -0.0069974 | -0.0017524
158 | 166 | 6.6635 | 4.2646 | 3.3569e-08 | 0 | 0 | 0 | 0 | 0 | 1 | -90 | 90 | -0.0074446 | -0.0018643 | 0.0074487 | 0.0018638
159 | 160 | 0.63629 | 0.40723 | 3.2055e-09 | 0 | 0 | 0 | 0 | 0 | 1 | -90 | 90 | 0.0069974 | 0.0017524 | -0.0069971 | -0.0017525
166 | 167 | 2.2038 | 1.4105 | 1.1102e-08 | 0 | 0 | 0 | 0 | 0 | 1 | -90 | 90 | -0.0077624 | -0.0019424 | 0.0077639 | 0.0019423
160 | 169 | 1.3846 | 0.88612 | 6.9752e-09 | 0 | 0 | 0 | 0 | 0 | 1 | -90 | 90 | 0.0066132 | 0.0016563 | -0.0066125 | -0.0016565
169 | 170 | 0.3792 | 0.24269 | 1.9104e-09 | 0 | 0 | 0 | 0 | 0 | 1 | -90 | 90 | 0.0030333 | 0.00075981 | -0.0030333 | -0.00075996
169 | 171 | 1.0281 | 0.65797 | 3.4528e-09 | 0 | 0 | 0 | 0 | 0 | 1 | -90 | 90 | 0.0035792 | 0.00089671 | -0.003579 | -0.00089694
170 | 185 | 1.0482 | 0.67088 | 3.5206e-09 | 0 | 0 | 0 | 0 | 0 | 1 | -90 | 90 | 0.0023799 | 0.00059621 | -0.0023799 | -0.0005965
171 | 186 | 0.85928 | 0.54994 | 1.443e-09 | 0 | 0 | 0 | 0 | 0 | 1 | -90 | 90 | 0.00097053 | 0.00024313 | -0.00097052 | -0.00024326
193 | 195 | 0.78018 | 0.49931 | 1.3101e-09 | 0 | 0 | 0 | 0 | 0 | 1 | -90 | 90 | -0.0054194 | -0.0013583 | 0.0054197 | 0.0013584
191 | 189 | 1.9039 | 1.2185 | 3.1972e-09 | 0 | 0 | 0 | 0 | 0 | 1 | -90 | 90 | -0.0034656 | -0.00086863 | 0.0034659 | 0.0008685
189 | 187 | 0.98023 | 0.62735 | 1.6461e-09 | 0 | 0 | 0 | 0 | 0 | 1 | -90 | 90 | 0.0032131 | 0.00080495 | -0.0032129 | -0.00080503
174 | 175 | 0.30898 | 0.19775 | 5.1886e-10 | 0 | 0 | 0 | 0 | 0 | 1 | -90 | 90 | 0.0029874 | 0.0007483 | -0.0029873 | -0.00074833
174 | 176 | 1.1336 | 0.72553 | 1.9037e-09 | 0 | 0 | 0 | 0 | 0 | 1 | -90 | 90 | -0.0036166 | -0.00090601 | 0.0036167 | 0.00090594
175 | 177 | 1.4365 | 0.91933 | 2.4122e-09 | 0 | 0 | 0 | 0 | 0 | 1 | -90 | 90 | 0.0025879 | 0.00064821 | -0.0025878 | -0.00064836
177 | 184 | 0.84857 | 0.54309 | 1.425e-09 | 0 | 0 | 0 | 0 | 0 | 1 | -90 | 90 | 0.0018096 | 0.00045333 | -0.0018096 | -0.00045345
184 | 183 | 0.6344 | 0.40601 | 1.0653e-09 | 0 | 0 | 0 | 0 | 0 | 1 | -90 | 90 | 0.0013306 | 0.00033338 | -0.0013305 | -0.00033347
183 | 182 | 0.14701 | 0.094089 | 2.4688e-10 | 0 | 0 | 0 | 0 | 0 | 1 | -90 | 90 | 0.00065559 | 0.0001643 | -0.00065559 | -0.00016432
187 | 188 | 1.9528 | 1.2498 | 3.2793e-09 | 0 | 0 | 0 | 0 | 0 | 1 | -90 | 90 | 0.0020408 | 0.00051124 | -0.0020407 | -0.00051149