## bus_data
BUS_I | BUS_TYPE | Pd | Qd | Gs | Bs | area | Vm | Va | baseKV | zone | Vmax | Vmin
1 | 1 | 0.002447 | 0.00061328 | 0 | 0 | 1 | 0.97683 | -0.44491 | 0.4 | 1 | 1.1 | 0.9
2 | 1 | 0.0016648 | 0.00041724 | 0 | 0 | 1 | 0.97714 | -0.43868 | 0.4 | 1 | 1.1 | 0.9
3 | 1 | 0 | 0 | 0 | 0 | 1 | 0.97634 | -0.45441 | 0.4 | 1 | 1.1 | 0.9
4 | 1 | 0.0021364 | 0.00053543 | 0 | 0 | 1 | 0.97745 | -0.43273 | 0.4 | 1 | 1.1 | 0.9
5 | 1 | 0.0014212 | 0.0003562 | 0 | 0 | 1 | 0.97544 | -0.47219 | 0.4 | 1 | 1.1 | 0.9
32 | 1 | 0.0044908 | 0.0011255 | 0 | 0 | 1 | 0.97849 | -0.41225 | 0.4 | 1 | 1.1 | 0.9
51 | 1 | 0.0010818 | 0.00027112 | 0 | 0 | 1 | 0.97517 | -0.47744 | 0.4 | 1 | 1.1 | 0.9
31 | 1 | 0.0010565 | 0.00026478 | 0 | 0 | 1 | 0.9785 | -0.41208 | 0.4 | 1 | 1.1 | 0.9
52 | 1 | 0.00090565 | 0.00022698 | 0 | 0 | 1 | 0.97491 | -0.48262 | 0.4 | 1 | 1.1 | 0.9
6 | 1 | 0.0073062 | 0.0018311 | 0 | 0 | 1 | 0.99837 | -0.030915 | 0.4 | 1 | 1.1 | 0.9
7 | 1 | 0.052902 | 0.013258 | 0 | 0 | 1 | 0.99498 | -0.09548 | 0.4 | 1 | 1.1 | 0.9
8 | 3 | 0.0021615 | 0.00054173 | 0 | 0 | 1 | 1 | 0 | 0.4 | 1 | 1.1 | 0.9
9 | 1 | 0 | 0 | 0 | 0 | 1 | 0.9929 | -0.13524 | 0.4 | 1 | 1.1 | 0.9
10 | 1 | 0.0096875 | 0.0024279 | 0 | 0 | 1 | 0.9993 | -0.013156 | 0.4 | 1 | 1.1 | 0.9
20 | 1 | 0 | 0 | 0 | 0 | 1 | 0.99218 | -0.14893 | 0.4 | 1 | 1.1 | 0.9
50 | 1 | 0.0058466 | 0.0014653 | 0 | 0 | 1 | 0.99874 | -0.023649 | 0.4 | 1 | 1.1 | 0.9
66 | 1 | 0.0013825 | 0.00034648 | 0 | 0 | 1 | 0.98965 | -0.19736 | 0.4 | 1 | 1.1 | 0.9
64 | 1 | 0.017544 | 0.0043969 | 0 | 0 | 1 | 0.99154 | -0.16148 | 0.4 | 1 | 1.1 | 0.9
47 | 1 | 0 | 0 | 0 | 0 | 1 | 0.99799 | -0.037947 | 0.4 | 1 | 1.1 | 0.9
11 | 1 | 0.07207 | 0.018062 | 0 | 0 | 1 | 0.97189 | -0.54188 | 0.4 | 1 | 1.1 | 0.9
13 | 1 | 0 | 0 | 0 | 0 | 1 | 0.97302 | -0.5194 | 0.4 | 1 | 1.1 | 0.9
15 | 1 | 0.0054194 | 0.0013582 | 0 | 0 | 1 | 0.97296 | -0.52067 | 0.4 | 1 | 1.1 | 0.9
16 | 1 | 0.0054138 | 0.0013568 | 0 | 0 | 1 | 0.97599 | -0.46095 | 0.4 | 1 | 1.1 | 0.9
14 | 1 | 0 | 0 | 0 | 0 | 1 | 0.97903 | -0.40166 | 0.4 | 1 | 1.1 | 0.9
33 | 1 | 0 | 0 | 0 | 0 | 1 | 0.97906 | -0.40119 | 0.4 | 1 | 1.1 | 0.9
54 | 1 | 0.0012802 | 0.00032086 | 0 | 0 | 1 | 0.97897 | -0.40294 | 0.4 | 1 | 1.1 | 0.9
37 | 1 | 0.0031363 | 0.00078603 | 0 | 0 | 1 | 0.97824 | -0.41707 | 0.4 | 1 | 1.1 | 0.9
34 | 1 | 0.0045064 | 0.0011294 | 0 | 0 | 1 | 0.97935 | -0.39549 | 0.4 | 1 | 1.1 | 0.9
19 | 1 | 0 | 0 | 0 | 0 | 1 | 0.97887 | -0.40486 | 0.4 | 1 | 1.1 | 0.9
35 | 1 | 0 | 0 | 0 | 0 | 1 | 0.97988 | -0.38497 | 0.4 | 1 | 1.1 | 0.9
17 | 1 | 0.0021253 | 0.00053265 | 0 | 0 | 1 | 0.97854 | -0.41135 | 0.4 | 1 | 1.1 | 0.9
18 | 1 | 0 | 0 | 0 | 0 | 1 | 0.97873 | -0.40762 | 0.4 | 1 | 1.1 | 0.9
80 | 1 | 0.0011218 | 0.00028115 | 0 | 0 | 1 | 0.98658 | -0.25643 | 0.4 | 1 | 1.1 | 0.9
65 | 1 | 0.0024511 | 0.00061432 | 0 | 0 | 1 | 0.99147 | -0.16277 | 0.4 | 1 | 1.1 | 0.9
21 | 1 | 0.0017431 | 0.00043686 | 0 | 0 | 1 | 0.9739 | -0.50252 | 0.4 | 1 | 1.1 | 0.9
22 | 1 | 0.0012858 | 0.00032226 | 0 | 0 | 1 | 0.97398 | -0.5009 | 0.4 | 1 | 1.1 | 0.9
23 | 1 | 0.0020257 | 0.0005077 | 0 | 0 | 1 | 0.97389 | -0.5028 | 0.4 | 1 | 1.1 | 0.9
24 | 1 | 0.00091938 | 0.00023042 | 0 | 0 | 1 | 0.97401 | -0.50029 | 0.4 | 1 | 1.1 | 0.9
25 | 1 | 0.0014666 | 0.00036757 | 0 | 0 | 1 | 0.97387 | -0.5031 | 0.4 | 1 | 1.1 | 0.9
26 | 1 | 0.0013605 | 0.00034098 | 0 | 0 | 1 | 0.97413 | -0.49802 | 0.4 | 1 | 1.1 | 0.9
27 | 1 | 0.0016781 | 0.00042057 | 0 | 0 | 1 | 0.97424 | -0.49579 | 0.4 | 1 | 1.1 | 0.9
53 | 1 | 0 | 0 | 0 | 0 | 1 | 0.9745 | -0.49078 | 0.4 | 1 | 1.1 | 0.9
28 | 1 | 0.0045332 | 0.0011361 | 0 | 0 | 1 | 0.98374 | -0.31032 | 0.4 | 1 | 1.1 | 0.9
29 | 1 | 0.011606 | 0.0029087 | 0 | 0 | 1 | 0.98388 | -0.30768 | 0.4 | 1 | 1.1 | 0.9
30 | 1 | 0.0067304 | 0.0016868 | 0 | 0 | 1 | 0.98393 | -0.30667 | 0.4 | 1 | 1.1 | 0.9
41 | 1 | 0.0067665 | 0.0016958 | 0 | 0 | 1 | 0.98395 | -0.30614 | 0.4 | 1 | 1.1 | 0.9
39 | 1 | 0 | 0 | 0 | 0 | 1 | 0.98473 | -0.29095 | 0.4 | 1 | 1.1 | 0.9
36 | 1 | 0.0073873 | 0.0018514 | 0 | 0 | 1 | 0.98207 | -0.34256 | 0.4 | 1 | 1.1 | 0.9
42 | 1 | 0.003183 | 0.00079773 | 0 | 0 | 1 | 0.98437 | -0.29788 | 0.4 | 1 | 1.1 | 0.9
38 | 1 | 0.0096553 | 0.0024198 | 0 | 0 | 1 | 0.98525 | -0.281 | 0.4 | 1 | 1.1 | 0.9
40 | 1 | 0 | 0 | 0 | 0 | 1 | 0.98882 | -0.21226 | 0.4 | 1 | 1.1 | 0.9
44 | 1 | 0 | 0 | 0 | 0 | 1 | 0.99045 | -0.18103 | 0.4 | 1 | 1.1 | 0.9
43 | 1 | 0.0096506 | 0.0024187 | 0 | 0 | 1 | 0.9976 | -0.045449 | 0.4 | 1 | 1.1 | 0.9
48 | 1 | 0.0097588 | 0.0024458 | 0 | 0 | 1 | 0.99116 | -0.16745 | 0.4 | 1 | 1.1 | 0.9
45 | 1 | 0.00955 | 0.0023935 | 0 | 0 | 1 | 0.99652 | -0.065664 | 0.4 | 1 | 1.1 | 0.9
46 | 1 | 0 | 0 | 0 | 0 | 1 | 0.99395 | -0.11429 | 0.4 | 1 | 1.1 | 0.9
75 | 1 | 0.010259 | 0.0025711 | 0 | 0 | 1 | 0.97629 | -0.45715 | 0.4 | 1 | 1.1 | 0.9
63 | 1 | 0 | 0 | 0 | 0 | 1 | 0.97657 | -0.45162 | 0.4 | 1 | 1.1 | 0.9
55 | 1 | 0.00061281 | 0.00015358 | 0 | 0 | 1 | 0.98123 | -0.36027 | 0.4 | 1 | 1.1 | 0.9
56 | 1 | 0.00032874 | 8.2391e-05 | 0 | 0 | 1 | 0.98241 | -0.3372 | 0.4 | 1 | 1.1 | 0.9
57 | 1 | 0.0011786 | 0.00029539 | 0 | 0 | 1 | 0.98085 | -0.3677 | 0.4 | 1 | 1.1 | 0.9
58 | 1 | 0.0015264 | 0.00038254 | 0 | 0 | 1 | 0.98279 | -0.32996 | 0.4 | 1 | 1.1 | 0.9
59 | 1 | 0 | 0 | 0 | 0 | 1 | 0.97937 | -0.39666 | 0.4 | 1 | 1.1 | 0.9
71 | 1 | 0 | 0 | 0 | 0 | 1 | 0.98387 | -0.30887 | 0.4 | 1 | 1.1 | 0.9
81 | 1 | 0.00096434 | 0.00024169 | 0 | 0 | 1 | 0.97936 | -0.39681 | 0.4 | 1 | 1.1 | 0.9
62 | 1 | 0.0014926 | 0.00037409 | 0 | 0 | 1 | 0.97891 | -0.40561 | 0.4 | 1 | 1.1 | 0.9
79 | 1 | 0 | 0 | 0 | 0 | 1 | 0.98619 | -0.26395 | 0.4 | 1 | 1.1 | 0.9
78 | 1 | 0.0034339 | 0.00086062 | 0 | 0 | 1 | 0.98294 | -0.32716 | 0.4 | 1 | 1.1 | 0.9
60 | 1 | 0.0046739 | 0.0011714 | 0 | 0 | 1 | 0.97834 | -0.41685 | 0.4 | 1 | 1.1 | 0.9
61 | 1 | 0.013198 | 0.0033077 | 0 | 0 | 1 | 0.97711 | -0.44096 | 0.4 | 1 | 1.1 | 0.9
68 | 1 | 0.0047467 | 0.0011896 | 0 | 0 | 1 | 0.97617 | -0.45945 | 0.4 | 1 | 1.1 | 0.9
67 | 1 | 0.0064541 | 0.0016176 | 0 | 0 | 1 | 0.97599 | -0.46292 | 0.4 | 1 | 1.1 | 0.9
69 | 1 | 0.0066133 | 0.0016575 | 0 | 0 | 1 | 0.97586 | -0.46561 | 0.4 | 1 | 1.1 | 0.9
70 | 1 | 0.0072709 | 0.0018223 | 0 | 0 | 1 | 0.97569 | -0.46894 | 0.4 | 1 | 1.1 | 0.9
77 | 1 | 0.0047342 | 0.0011865 | 0 | 0 | 1 | 0.98291 | -0.32765 | 0.4 | 1 | 1.1 | 0.9
72 | 1 | 0.00084412 | 0.00021156 | 0 | 0 | 1 | 0.98263 | -0.33321 | 0.4 | 1 | 1.1 | 0.9
73 | 1 | 0.00096378 | 0.00024155 | 0 | 0 | 1 | 0.98263 | -0.33312 | 0.4 | 1 | 1.1 | 0.9
74 | 1 | 0.0017944 | 0.00044973 | 0 | 0 | 1 | 0.98268 | -0.33218 | 0.4 | 1 | 1.1 | 0.9
76 | 1 | 0 | 0 | 0 | 0 | 1 | 0.98274 | -0.33109 | 0.4 | 1 | 1.1 | 0.9

## generator_data
GEN_BUS | PG | QG | QMAX | QMIN | VG | MBASE | GEN_STATUS | PMAX | PMIN
8 | 0.37571 | 0.096381 | 10 | -10 | 1 | 100 | 1 | 10 | 0

## branch_data
F_BUS | T_BUS | BR_R | BR_X | BR_B | RATE_A | RATE_B | RATE_C | TAP | SHIFT | BR_STATUS | ANGMIN | ANGMAX | P_in | Q_in | P_out | Q_out
1 | 2 | 1.6324 | 1.0447 | 2.7413e-09 | 0 | 0 | 0 | 0 | 0 | 1 | -90 | 90 | -0.016368 | -0.0041114 | 0.016373 | 0.0041143
1 | 3 | 2.9221 | 1.8702 | 4.907e-09 | 0 | 0 | 0 | 0 | 0 | 1 | -90 | 90 | 0.013921 | 0.0034982 | -0.013915 | -0.0034946
2 | 4 | 1.414 | 0.90495 | 2.3745e-09 | 0 | 0 | 0 | 0 | 0 | 1 | -90 | 90 | -0.018038 | -0.0045315 | 0.018043 | 0.0045346
3 | 5 | 5.4631 | 3.4964 | 9.174e-09 | 0 | 0 | 0 | 0 | 0 | 1 | -90 | 90 | 0.013915 | 0.0034946 | -0.013903 | -0.0034879
4 | 32 | 4.3562 | 2.788 | 7.3153e-09 | 0 | 0 | 0 | 0 | 0 | 1 | -90 | 90 | -0.020179 | -0.00507 | 0.020199 | 0.0050819
5 | 51 | 1.793 | 1.1475 | 3.0109e-09 | 0 | 0 | 0 | 0 | 0 | 1 | -90 | 90 | 0.012482 | 0.0031317 | -0.012479 | -0.00313
32 | 31 | 0.030883 | 0.019765 | 5.1861e-11 | 0 | 0 | 0 | 0 | 0 | 1 | -90 | 90 | -0.02469 | -0.0062074 | 0.02469 | 0.0062076
51 | 52 | 1.9397 | 1.2414 | 3.2572e-09 | 0 | 0 | 0 | 0 | 0 | 1 | -90 | 90 | 0.011397 | 0.0028589 | -0.011394 | -0.0028574
31 | 33 | 1.8193 | 1.1643 | 3.055e-09 | 0 | 0 | 0 | 0 | 0 | 1 | -90 | 90 | -0.025746 | -0.0064723 | 0.02576 | 0.0064806
52 | 53 | 3.3139 | 2.1209 | 5.5649e-09 | 0 | 0 | 0 | 0 | 0 | 1 | -90 | 90 | 0.010488 | 0.0026304 | -0.010484 | -0.0026283
6 | 7 | 1.9621 | 1.2558 | 6.5899e-09 | 0 | 0 | 0 | 0 | 0 | 1 | -90 | 90 | 0.14817 | 0.037778 | -0.14771 | -0.037484
6 | 8 | 0.89941 | 0.57563 | 4.5311e-09 | 0 | 0 | 0 | 0 | 0 | 1 | -90 | 90 | -0.15547 | -0.039609 | 0.15571 | 0.039757
7 | 9 | 1.8809 | 1.2038 | 3.1586e-09 | 0 | 0 | 0 | 0 | 0 | 1 | -90 | 90 | 0.094805 | 0.024225 | -0.094623 | -0.024109
8 | 10 | 0.27533 | 0.17621 | 1.3871e-09 | 0 | 0 | 0 | 0 | 0 | 1 | -90 | 90 | 0.21785 | 0.056083 | -0.21771 | -0.055994
9 | 20 | 0.64594 | 0.4134 | 1.0847e-09 | 0 | 0 | 0 | 0 | 0 | 1 | -90 | 90 | 0.094623 | 0.024109 | -0.09456 | -0.024069
10 | 50 | 0.22972 | 0.14702 | 1.1573e-09 | 0 | 0 | 0 | 0 | 0 | 1 | -90 | 90 | 0.20802 | 0.053566 | -0.20791 | -0.053498
20 | 66 | 2.8954 | 1.853 | 4.8621e-09 | 0 | 0 | 0 | 0 | 0 | 1 | -90 | 90 | 0.074553 | 0.019051 | -0.074379 | -0.01894
20 | 64 | 2.767 | 1.7709 | 4.6466e-09 | 0 | 0 | 0 | 0 | 0 | 1 | -90 | 90 | 0.020007 | 0.0050182 | -0.019995 | -0.005011
50 | 47 | 0.32181 | 0.20596 | 1.6212e-09 | 0 | 0 | 0 | 0 | 0 | 1 | -90 | 90 | 0.20207 | 0.052033 | -0.20193 | -0.051943
66 | 80 | 3.579 | 2.2906 | 6.0101e-09 | 0 | 0 | 0 | 0 | 0 | 1 | -90 | 90 | 0.072997 | 0.018594 | -0.072789 | -0.018462
64 | 65 | 2.3112 | 1.4792 | 3.8811e-09 | 0 | 0 | 0 | 0 | 0 | 1 | -90 | 90 | 0.0024513 | 0.00061403 | -0.0024511 | -0.00061432
47 | 45 | 0.65427 | 0.41873 | 3.2961e-09 | 0 | 0 | 0 | 0 | 0 | 1 | -90 | 90 | 0.19227 | 0.049523 | -0.19201 | -0.049357
47 | 43 | 3.4689 | 2.2201 | 5.8252e-09 | 0 | 0 | 0 | 0 | 0 | 1 | -90 | 90 | 0.009654 | 0.0024203 | -0.0096506 | -0.0024187
11 | 13 | 1.3221 | 0.84613 | 2.2201e-09 | 0 | 0 | 0 | 0 | 0 | 1 | -90 | 90 | -0.07207 | -0.018062 | 0.072147 | 0.018112
13 | 15 | 0.99315 | 0.63561 | 1.6678e-09 | 0 | 0 | 0 | 0 | 0 | 1 | -90 | 90 | 0.0054197 | 0.0013583 | -0.0054194 | -0.0013582
13 | 16 | 3.211 | 2.055 | 5.3921e-09 | 0 | 0 | 0 | 0 | 0 | 1 | -90 | 90 | -0.077567 | -0.01947 | 0.077784 | 0.019608
16 | 37 | 2.2649 | 1.4495 | 3.8033e-09 | 0 | 0 | 0 | 0 | 0 | 1 | -90 | 90 | -0.083197 | -0.020965 | 0.083372 | 0.021077
14 | 33 | 0.59305 | 0.37955 | 9.9589e-10 | 0 | 0 | 0 | 0 | 0 | 1 | -90 | 90 | -0.0034066 | -0.0008512 | 0.0034067 | 0.00085115
14 | 54 | 1.6075 | 1.0288 | 2.6994e-09 | 0 | 0 | 0 | 0 | 0 | 1 | -90 | 90 | 0.0034066 | 0.0008512 | -0.0034064 | -0.00085133
33 | 34 | 0.84188 | 0.5388 | 1.4137e-09 | 0 | 0 | 0 | 0 | 0 | 1 | -90 | 90 | -0.029166 | -0.0073318 | 0.029174 | 0.0073367
54 | 19 | 3.8799 | 2.4831 | 6.5154e-09 | 0 | 0 | 0 | 0 | 0 | 1 | -90 | 90 | 0.0021262 | 0.00053047 | -0.002126 | -0.00053097
37 | 35 | 1.6031 | 1.026 | 2.6921e-09 | 0 | 0 | 0 | 0 | 0 | 1 | -90 | 90 | -0.086509 | -0.021863 | 0.086642 | 0.021948
34 | 35 | 1.3458 | 0.8613 | 2.2599e-09 | 0 | 0 | 0 | 0 | 0 | 1 | -90 | 90 | -0.033681 | -0.0084661 | 0.033698 | 0.0084768
19 | 18 | 5.5678 | 3.5634 | 9.3498e-09 | 0 | 0 | 0 | 0 | 0 | 1 | -90 | 90 | 0.002126 | 0.00053097 | -0.0021257 | -0.00053169
35 | 36 | 1.5286 | 0.9783 | 2.5669e-09 | 0 | 0 | 0 | 0 | 0 | 1 | -90 | 90 | -0.12034 | -0.030425 | 0.12059 | 0.030581
17 | 18 | 7.5257 | 4.8164 | 1.2638e-08 | 0 | 0 | 0 | 0 | 0 | 1 | -90 | 90 | -0.0021253 | -0.00053265 | 0.0021257 | 0.00053169
80 | 79 | 0.46116 | 0.29514 | 7.7442e-10 | 0 | 0 | 0 | 0 | 0 | 1 | -90 | 90 | 0.071667 | 0.01818 | -0.071641 | -0.018164
21 | 22 | 1.321 | 0.84544 | 2.2183e-09 | 0 | 0 | 0 | 0 | 0 | 1 | -90 | 90 | -0.0052355 | -0.001312 | 0.005236 | 0.001312
21 | 23 | 0.34119 | 0.21836 | 5.7294e-10 | 0 | 0 | 0 | 0 | 0 | 1 | -90 | 90 | 0.0034924 | 0.00087512 | -0.0034924 | -0.00087515
22 | 24 | 0.39783 | 0.25461 | 6.6806e-10 | 0 | 0 | 0 | 0 | 0 | 1 | -90 | 90 | -0.0065218 | -0.0016343 | 0.006522 | 0.0016343
23 | 25 | 0.86062 | 0.55079 | 1.4452e-09 | 0 | 0 | 0 | 0 | 0 | 1 | -90 | 90 | 0.0014667 | 0.00036745 | -0.0014666 | -0.00036757
24 | 26 | 1.2978 | 0.83061 | 2.1794e-09 | 0 | 0 | 0 | 0 | 0 | 1 | -90 | 90 | -0.0074413 | -0.0018648 | 0.0074421 | 0.0018651
26 | 27 | 1.0772 | 0.68942 | 1.8089e-09 | 0 | 0 | 0 | 0 | 0 | 1 | -90 | 90 | -0.0088027 | -0.0022061 | 0.0088036 | 0.0022065
27 | 53 | 2.0325 | 1.3008 | 3.4131e-09 | 0 | 0 | 0 | 0 | 0 | 1 | -90 | 90 | -0.010482 | -0.0026271 | 0.010484 | 0.0026283
28 | 29 | 2.524 | 1.6154 | 4.2385e-09 | 0 | 0 | 0 | 0 | 0 | 1 | -90 | 90 | -0.0045332 | -0.0011361 | 0.0045338 | 0.0011361
29 | 30 | 0.27236 | 0.17431 | 4.5736e-10 | 0 | 0 | 0 | 0 | 0 | 1 | -90 | 90 | -0.01614 | -0.0040448 | 0.016141 | 0.0040453
30 | 41 | 0.10065 | 0.064416 | 1.6902e-10 | 0 | 0 | 0 | 0 | 0 | 1 | -90 | 90 | -0.022871 | -0.0057321 | 0.022872 | 0.0057324
41 | 39 | 2.2257 | 1.4245 | 3.7376e-09 | 0 | 0 | 0 | 0 | 0 | 1 | -90 | 90 | -0.029638 | -0.0074283 | 0.02966 | 0.0074416
39 | 42 | 0.2311 | 0.14791 | 1.1643e-09 | 0 | 0 | 0 | 0 | 0 | 1 | -90 | 90 | 0.13147 | 0.033434 | -0.13143 | -0.033406
39 | 38 | 0.2707 | 0.17325 | 1.3637e-09 | 0 | 0 | 0 | 0 | 0 | 1 | -90 | 90 | -0.16113 | -0.040876 | 0.16121 | 0.040925
36 | 42 | 1.5242 | 0.97548 | 5.1191e-09 | 0 | 0 | 0 | 0 | 0 | 1 | -90 | 90 | -0.12797 | -0.032433 | 0.12825 | 0.032609
38 | 40 | 1.7706 | 1.1332 | 8.9199e-09 | 0 | 0 | 0 | 0 | 0 | 1 | -90 | 90 | -0.17087 | -0.043345 | 0.17143 | 0.043707
40 | 44 | 0.8088 | 0.51763 | 4.0746e-09 | 0 | 0 | 0 | 0 | 0 | 1 | -90 | 90 | -0.17143 | -0.043707 | 0.17169 | 0.043872
44 | 48 | 0.35228 | 0.22546 | 1.7747e-09 | 0 | 0 | 0 | 0 | 0 | 1 | -90 | 90 | -0.17169 | -0.043872 | 0.17181 | 0.043944
48 | 46 | 1.3094 | 0.83804 | 6.5967e-09 | 0 | 0 | 0 | 0 | 0 | 1 | -90 | 90 | -0.18156 | -0.04639 | 0.18203 | 0.046689
45 | 46 | 1.2041 | 0.77061 | 6.0659e-09 | 0 | 0 | 0 | 0 | 0 | 1 | -90 | 90 | 0.18246 | 0.046964 | -0.18203 | -0.046689
75 | 63 | 2.3017 | 1.4731 | 3.8653e-09 | 0 | 0 | 0 | 0 | 0 | 1 | -90 | 90 | -0.010259 | -0.0025711 | 0.010261 | 0.0025724
63 | 68 | 1.3327 | 0.85294 | 2.238e-09 | 0 | 0 | 0 | 0 | 0 | 1 | -90 | 90 | 0.025101 | 0.0062961 | -0.025091 | -0.0062904
63 | 61 | 1.2906 | 0.82599 | 2.1673e-09 | 0 | 0 | 0 | 0 | 0 | 1 | -90 | 90 | -0.035362 | -0.0088686 | 0.03538 | 0.0088799
55 | 56 | 1.735 | 1.1104 | 2.9135e-09 | 0 | 0 | 0 | 0 | 0 | 1 | -90 | 90 | -0.057706 | -0.014554 | 0.05777 | 0.014595
55 | 57 | 0.56371 | 0.36078 | 9.4663e-10 | 0 | 0 | 0 | 0 | 0 | 1 | -90 | 90 | 0.057093 | 0.014401 | -0.057073 | -0.014388
56 | 58 | 0.54176 | 0.34673 | 9.0976e-10 | 0 | 0 | 0 | 0 | 0 | 1 | -90 | 90 | -0.058098 | -0.014677 | 0.058119 | 0.01469
57 | 59 | 2.2395 | 1.4333 | 3.7607e-09 | 0 | 0 | 0 | 0 | 0 | 1 | -90 | 90 | 0.055894 | 0.014092 | -0.055817 | -0.014043
58 | 71 | 1.5404 | 0.98588 | 2.5868e-09 | 0 | 0 | 0 | 0 | 0 | 1 | -90 | 90 | -0.059645 | -0.015072 | 0.059705 | 0.015111
59 | 81 | 0.67148 | 0.42975 | 1.1276e-09 | 0 | 0 | 0 | 0 | 0 | 1 | -90 | 90 | 0.00096435 | 0.00024158 | -0.00096434 | -0.00024169
59 | 62 | 0.7033 | 0.45012 | 1.181e-09 | 0 | 0 | 0 | 0 | 0 | 1 | -90 | 90 | 0.054853 | 0.013802 | -0.054829 | -0.013787
71 | 79 | 2.7481 | 1.7588 | 4.6148e-09 | 0 | 0 | 0 | 0 | 0 | 1 | -90 | 90 | -0.071487 | -0.018066 | 0.071641 | 0.018164
71 | 78 | 6.7308 | 4.3077 | 1.1303e-08 | 0 | 0 | 0 | 0 | 0 | 1 | -90 | 90 | 0.011782 | 0.0029547 | -0.011771 | -0.0029493
62 | 60 | 0.90601 | 0.57985 | 1.5214e-09 | 0 | 0 | 0 | 0 | 0 | 1 | -90 | 90 | 0.053336 | 0.013413 | -0.053308 | -0.013394
78 | 77 | 0.25721 | 0.16461 | 4.3192e-10 | 0 | 0 | 0 | 0 | 0 | 1 | -90 | 90 | 0.0083376 | 0.0020886 | -0.0083374 | -0.0020886
60 | 61 | 2.1281 | 1.362 | 3.5737e-09 | 0 | 0 | 0 | 0 | 0 | 1 | -90 | 90 | 0.048634 | 0.012223 | -0.048578 | -0.012188
68 | 67 | 0.72863 | 0.46632 | 1.2236e-09 | 0 | 0 | 0 | 0 | 0 | 1 | -90 | 90 | 0.020345 | 0.0051007 | -0.020341 | -0.0050987
67 | 69 | 0.82773 | 0.52975 | 1.39e-09 | 0 | 0 | 0 | 0 | 0 | 1 | -90 | 90 | 0.013887 | 0.0034811 | -0.013885 | -0.0034801
69 | 70 | 1.9545 | 1.2509 | 3.2821e-09 | 0 | 0 | 0 | 0 | 0 | 1 | -90 | 90 | 0.007272 | 0.0018227 | -0.0072709 | -0.0018223
77 | 76 | 4.1265 | 2.6409 | 6.9294e-09 | 0 | 0 | 0 | 0 | 0 | 1 | -90 | 90 | 0.0036032 | 0.00090206 | -0.0036026 | -0.00090235
72 | 73 | 0.44661 | 0.28583 | 7.4997e-10 | 0 | 0 | 0 | 0 | 0 | 1 | -90 | 90 | -0.00084412 | -0.00021156 | 0.00084413 | 0.00021149
73 | 74 | 2.2548 | 1.4431 | 3.7864e-09 | 0 | 0 | 0 | 0 | 0 | 1 | -90 | 90 | -0.0018079 | -0.00045303 | 0.001808 | 0.00045272
74 | 76 | 1.3091 | 0.83784 | 2.1984e-09 | 0 | 0 | 0 | 0 | 0 | 1 | -90 | 90 | -0.0036024 | -0.00090245 | 0.0036026 | 0.00090235