## bus_data
BUS_I | BUS_TYPE | Pd | Qd | Gs | Bs | area | Vm | Va | baseKV | zone | Vmax | Vmin
1 | 1 | 0.0029966 | 0.00075102 | 0 | 0 | 1 | 0.97115 | -0.55707 | 0.4 | 1 | 1.1 | 0.9
2 | 1 | 0.0017688 | 0.00044331 | 0 | 0 | 1 | 0.97217 | -0.53687 | 0.4 | 1 | 1.1 | 0.9
3 | 1 | 0.0036905 | 0.00092494 | 0 | 0 | 1 | 0.97112 | -0.5576 | 0.4 | 1 | 1.1 | 0.9
4 | 1 | 0.00053634 | 0.00013442 | 0 | 0 | 1 | 0.97232 | -0.53391 | 0.4 | 1 | 1.1 | 0.9
5 | 1 | 0.0010557 | 0.00026458 | 0 | 0 | 1 | 0.9709 | -0.56205 | 0.4 | 1 | 1.1 | 0.9
6 | 1 | 0.0004627 | 0.00011596 | 0 | 0 | 1 | 0.97272 | -0.52594 | 0.4 | 1 | 1.1 | 0.9
7 | 1 | 0.0063098 | 0.0015814 | 0 | 0 | 1 | 0.97083 | -0.56332 | 0.4 | 1 | 1.1 | 0.9
261 | 1 | 0.00029918 | 7.4982e-05 | 0 | 0 | 1 | 0.97332 | -0.51426 | 0.4 | 1 | 1.1 | 0.9
8 | 1 | 0.0046228 | 0.0011586 | 0 | 0 | 1 | 0.97077 | -0.56464 | 0.4 | 1 | 1.1 | 0.9
215 | 1 | 0.00085464 | 0.00021419 | 0 | 0 | 1 | 0.97352 | -0.51032 | 0.4 | 1 | 1.1 | 0.9
325 | 1 | 0.001802 | 0.00045162 | 0 | 0 | 1 | 0.981 | -0.36483 | 0.4 | 1 | 1.1 | 0.9
84 | 1 | 0.0011288 | 0.00028291 | 0 | 0 | 1 | 0.98104 | -0.36423 | 0.4 | 1 | 1.1 | 0.9
11 | 1 | 0.0017874 | 0.00044796 | 0 | 0 | 1 | 0.98099 | -0.36457 | 0.4 | 1 | 1.1 | 0.9
12 | 1 | 0.00049502 | 0.00012406 | 0 | 0 | 1 | 0.9806 | -0.37227 | 0.4 | 1 | 1.1 | 0.9
13 | 1 | 0.0033266 | 0.00083373 | 0 | 0 | 1 | 0.98116 | -0.36124 | 0.4 | 1 | 1.1 | 0.9
14 | 1 | 0.0020721 | 0.00051932 | 0 | 0 | 1 | 0.98013 | -0.38136 | 0.4 | 1 | 1.1 | 0.9
15 | 1 | 0.0016843 | 0.00042212 | 0 | 0 | 1 | 0.98124 | -0.35962 | 0.4 | 1 | 1.1 | 0.9
16 | 1 | 0 | 0 | 0 | 0 | 1 | 0.97986 | -0.38666 | 0.4 | 1 | 1.1 | 0.9
17 | 1 | 0.0026393 | 0.00066148 | 0 | 0 | 1 | 0.9822 | -0.34106 | 0.4 | 1 | 1.1 | 0.9
74 | 1 | 0.014749 | 0.0036964 | 0 | 0 | 1 | 0.97916 | -0.40032 | 0.4 | 1 | 1.1 | 0.9
71 | 1 | 0 | 0 | 0 | 0 | 1 | 0.97967 | -0.39033 | 0.4 | 1 | 1.1 | 0.9
89 | 1 | 0.0046609 | 0.0011681 | 0 | 0 | 1 | 0.98224 | -0.34019 | 0.4 | 1 | 1.1 | 0.9
73 | 1 | 0.001973 | 0.00049449 | 0 | 0 | 1 | 0.97913 | -0.40096 | 0.4 | 1 | 1.1 | 0.9
70 | 1 | 0.00054441 | 0.00013644 | 0 | 0 | 1 | 0.97929 | -0.39777 | 0.4 | 1 | 1.1 | 0.9
90 | 1 | 0.0013162 | 0.00032988 | 0 | 0 | 1 | 0.98225 | -0.34004 | 0.4 | 1 | 1.1 | 0.9
18 | 1 | 0.0047603 | 0.0011931 | 0 | 0 | 1 | 0.98338 | -0.31836 | 0.4 | 1 | 1.1 | 0.9
19 | 1 | 0.002672 | 0.00066966 | 0 | 0 | 1 | 0.98349 | -0.31619 | 0.4 | 1 | 1.1 | 0.9
20 | 1 | 0 | 0 | 0 | 0 | 1 | 0.98315 | -0.32287 | 0.4 | 1 | 1.1 | 0.9
21 | 1 | 0.00073861 | 0.00018511 | 0 | 0 | 1 | 0.98362 | -0.31375 | 0.4 | 1 | 1.1 | 0.9
22 | 1 | 0 | 0 | 0 | 0 | 1 | 0.98309 | -0.32414 | 0.4 | 1 | 1.1 | 0.9
23 | 1 | 0.001019 | 0.00025538 | 0 | 0 | 1 | 0.98386 | -0.30894 | 0.4 | 1 | 1.1 | 0.9
24 | 1 | 0 | 0 | 0 | 0 | 1 | 0.98307 | -0.32447 | 0.4 | 1 | 1.1 | 0.9
25 | 1 | 0.0031814 | 0.00079734 | 0 | 0 | 1 | 0.983 | -0.32583 | 0.4 | 1 | 1.1 | 0.9
34 | 1 | 0.0033781 | 0.00084664 | 0 | 0 | 1 | 0.9842 | -0.30246 | 0.4 | 1 | 1.1 | 0.9
262 | 1 | 0.0027927 | 0.00069991 | 0 | 0 | 1 | 0.983 | -0.32579 | 0.4 | 1 | 1.1 | 0.9
32 | 1 | 0 | 0 | 0 | 0 | 1 | 0.98456 | -0.29534 | 0.4 | 1 | 1.1 | 0.9
47 | 1 | 0.0047449 | 0.0011892 | 0 | 0 | 1 | 0.97708 | -0.44116 | 0.4 | 1 | 1.1 | 0.9
48 | 1 | 0.001385 | 0.00034711 | 0 | 0 | 1 | 0.97719 | -0.43909 | 0.4 | 1 | 1.1 | 0.9
26 | 1 | 0.0011414 | 0.00028607 | 0 | 0 | 1 | 0.98097 | -0.3655 | 0.4 | 1 | 1.1 | 0.9
27 | 1 | 0.0014513 | 0.00036372 | 0 | 0 | 1 | 0.98106 | -0.36366 | 0.4 | 1 | 1.1 | 0.9
28 | 1 | 0.0015747 | 0.00039466 | 0 | 0 | 1 | 0.98095 | -0.36598 | 0.4 | 1 | 1.1 | 0.9
29 | 1 | 0.00057556 | 0.00014425 | 0 | 0 | 1 | 0.98116 | -0.36183 | 0.4 | 1 | 1.1 | 0.9
30 | 1 | 0 | 0 | 0 | 0 | 1 | 0.9812 | -0.36104 | 0.4 | 1 | 1.1 | 0.9
78 | 1 | 0 | 0 | 0 | 0 | 1 | 0.98114 | -0.36215 | 0.4 | 1 | 1.1 | 0.9
53 | 1 | 0.004217 | 0.0010569 | 0 | 0 | 1 | 0.98124 | -0.36021 | 0.4 | 1 | 1.1 | 0.9
51 | 1 | 0 | 0 | 0 | 0 | 1 | 0.98141 | -0.35679 | 0.4 | 1 | 1.1 | 0.9
31 | 1 | 0.0012587 | 0.00031546 | 0 | 0 | 1 | 0.98299 | -0.32605 | 0.4 | 1 | 1.1 | 0.9
33 | 1 | 0 | 0 | 0 | 0 | 1 | 0.98266 | -0.33238 | 0.4 | 1 | 1.1 | 0.9
36 | 1 | 0 | 0 | 0 | 0 | 1 | 0.98671 | -0.25353 | 0.4 | 1 | 1.1 | 0.9
37 | 1 | 0.0015824 | 0.00039659 | 0 | 0 | 1 | 0.98241 | -0.33722 | 0.4 | 1 | 1.1 | 0.9
38 | 1 | 0.0016881 | 0.00042308 | 0 | 0 | 1 | 0.98233 | -0.33882 | 0.4 | 1 | 1.1 | 0.9
35 | 1 | 0 | 0 | 0 | 0 | 1 | 0.98217 | -0.34194 | 0.4 | 1 | 1.1 | 0.9
110 | 1 | 0 | 0 | 0 | 0 | 1 | 0.98219 | -0.34167 | 0.4 | 1 | 1.1 | 0.9
107 | 1 | 0.00070856 | 0.00017758 | 0 | 0 | 1 | 0.98214 | -0.34255 | 0.4 | 1 | 1.1 | 0.9
45 | 1 | 0 | 0 | 0 | 0 | 1 | 0.98769 | -0.23456 | 0.4 | 1 | 1.1 | 0.9
42 | 1 | 0.011715 | 0.0029362 | 0 | 0 | 1 | 0.98601 | -0.26717 | 0.4 | 1 | 1.1 | 0.9
39 | 1 | 0.0024999 | 0.00062653 | 0 | 0 | 1 | 0.98193 | -0.34661 | 0.4 | 1 | 1.1 | 0.9
40 | 1 | 0.0077123 | 0.0019329 | 0 | 0 | 1 | 0.98232 | -0.33906 | 0.4 | 1 | 1.1 | 0.9
112 | 1 | 0.0022604 | 0.00056652 | 0 | 0 | 1 | 0.98214 | -0.34269 | 0.4 | 1 | 1.1 | 0.9
113 | 1 | 0.0036165 | 0.00090638 | 0 | 0 | 1 | 0.9822 | -0.34135 | 0.4 | 1 | 1.1 | 0.9
56 | 1 | 0.0028429 | 0.0007125 | 0 | 0 | 1 | 0.98872 | -0.21481 | 0.4 | 1 | 1.1 | 0.9
41 | 1 | 0.0020418 | 0.00051172 | 0 | 0 | 1 | 0.98558 | -0.27542 | 0.4 | 1 | 1.1 | 0.9
114 | 1 | 0.0011249 | 0.00028193 | 0 | 0 | 1 | 0.98227 | -0.34008 | 0.4 | 1 | 1.1 | 0.9
52 | 1 | 0.00093755 | 0.00023497 | 0 | 0 | 1 | 0.98121 | -0.3609 | 0.4 | 1 | 1.1 | 0.9
115 | 1 | 0.00059118 | 0.00014816 | 0 | 0 | 1 | 0.98223 | -0.34077 | 0.4 | 1 | 1.1 | 0.9
43 | 1 | 0.0018106 | 0.00045378 | 0 | 0 | 1 | 0.98506 | -0.28554 | 0.4 | 1 | 1.1 | 0.9
44 | 1 | 0.0013556 | 0.00033974 | 0 | 0 | 1 | 0.98448 | -0.29667 | 0.4 | 1 | 1.1 | 0.9
46 | 1 | 0.0010863 | 0.00027226 | 0 | 0 | 1 | 0.98428 | -0.30066 | 0.4 | 1 | 1.1 | 0.9
91 | 1 | 0.0053792 | 0.0013481 | 0 | 0 | 1 | 0.98378 | -0.31028 | 0.4 | 1 | 1.1 | 0.9
55 | 1 | 0 | 0 | 0 | 0 | 1 | 0.98316 | -0.32223 | 0.4 | 1 | 1.1 | 0.9
92 | 1 | 0.0021646 | 0.0005425 | 0 | 0 | 1 | 0.98891 | -0.21105 | 0.4 | 1 | 1.1 | 0.9
49 | 1 | 0.0018598 | 0.00046611 | 0 | 0 | 1 | 0.9772 | -0.43888 | 0.4 | 1 | 1.1 | 0.9
50 | 1 | 0.0014369 | 0.00036013 | 0 | 0 | 1 | 0.97747 | -0.43357 | 0.4 | 1 | 1.1 | 0.9
97 | 1 | 0.00055182 | 0.0001383 | 0 | 0 | 1 | 0.97767 | -0.42956 | 0.4 | 1 | 1.1 | 0.9
98 | 1 | 0.00059686 | 0.00014959 | 0 | 0 | 1 | 0.97785 | -0.42605 | 0.4 | 1 | 1.1 | 0.9
54 | 1 | 0.0048316 | 0.0012109 | 0 | 0 | 1 | 0.98119 | -0.3611 | 0.4 | 1 | 1.1 | 0.9
86 | 1 | 0.0017412 | 0.00043639 | 0 | 0 | 1 | 0.9811 | -0.36302 | 0.4 | 1 | 1.1 | 0.9
87 | 1 | 0.0023862 | 0.00059804 | 0 | 0 | 1 | 0.98108 | -0.36332 | 0.4 | 1 | 1.1 | 0.9
93 | 1 | 0.0021085 | 0.00052844 | 0 | 0 | 1 | 0.98895 | -0.21028 | 0.4 | 1 | 1.1 | 0.9
57 | 1 | 0.0034117 | 0.00085505 | 0 | 0 | 1 | 0.97456 | -0.49069 | 0.4 | 1 | 1.1 | 0.9
58 | 1 | 0.0020687 | 0.00051846 | 0 | 0 | 1 | 0.97454 | -0.49122 | 0.4 | 1 | 1.1 | 0.9
59 | 1 | 0.0029796 | 0.00074675 | 0 | 0 | 1 | 0.97485 | -0.48509 | 0.4 | 1 | 1.1 | 0.9
60 | 1 | 0.0028141 | 0.00070527 | 0 | 0 | 1 | 0.97443 | -0.49331 | 0.4 | 1 | 1.1 | 0.9
61 | 1 | 0 | 0 | 0 | 0 | 1 | 0.97536 | -0.47499 | 0.4 | 1 | 1.1 | 0.9
62 | 1 | 0.0026191 | 0.0006564 | 0 | 0 | 1 | 0.97437 | -0.49449 | 0.4 | 1 | 1.1 | 0.9
63 | 1 | 0 | 0 | 0 | 0 | 1 | 0.97513 | -0.47956 | 0.4 | 1 | 1.1 | 0.9
64 | 1 | 0.0047635 | 0.0011938 | 0 | 0 | 1 | 0.97551 | -0.47207 | 0.4 | 1 | 1.1 | 0.9
95 | 1 | 0.0040071 | 0.0010043 | 0 | 0 | 1 | 0.9751 | -0.48015 | 0.4 | 1 | 1.1 | 0.9
96 | 1 | 0.0063832 | 0.0015998 | 0 | 0 | 1 | 0.9748 | -0.48602 | 0.4 | 1 | 1.1 | 0.9
65 | 1 | 0.0038166 | 0.00095653 | 0 | 0 | 1 | 0.97601 | -0.46217 | 0.4 | 1 | 1.1 | 0.9
117 | 1 | 0 | 0 | 0 | 0 | 1 | 0.97494 | -0.48334 | 0.4 | 1 | 1.1 | 0.9
311 | 1 | 0.0040079 | 0.0010045 | 0 | 0 | 1 | 0.9743 | -0.49597 | 0.4 | 1 | 1.1 | 0.9
66 | 1 | 0 | 0 | 0 | 0 | 1 | 0.9763 | -0.45648 | 0.4 | 1 | 1.1 | 0.9
67 | 1 | 0 | 0 | 0 | 0 | 1 | 0.9764 | -0.45451 | 0.4 | 1 | 1.1 | 0.9
69 | 1 | 0.0027218 | 0.00068215 | 0 | 0 | 1 | 0.97676 | -0.44743 | 0.4 | 1 | 1.1 | 0.9
79 | 1 | 0.0023393 | 0.00058628 | 0 | 0 | 1 | 0.97703 | -0.44219 | 0.4 | 1 | 1.1 | 0.9
85 | 1 | 0.0022853 | 0.00057275 | 0 | 0 | 1 | 0.97442 | -0.493 | 0.4 | 1 | 1.1 | 0.9
228 | 1 | 0.0027138 | 0.00068014 | 0 | 0 | 1 | 0.97448 | -0.49181 | 0.4 | 1 | 1.1 | 0.9
80 | 1 | 0.0050315 | 0.001261 | 0 | 0 | 1 | 0.97734 | -0.43599 | 0.4 | 1 | 1.1 | 0.9
72 | 1 | 0 | 0 | 0 | 0 | 1 | 0.97897 | -0.40404 | 0.4 | 1 | 1.1 | 0.9
75 | 1 | 0.00049111 | 0.00012308 | 0 | 0 | 1 | 0.97881 | -0.4072 | 0.4 | 1 | 1.1 | 0.9
76 | 1 | 0.00070096 | 0.00017568 | 0 | 0 | 1 | 0.97909 | -0.40178 | 0.4 | 1 | 1.1 | 0.9
77 | 1 | 0.0023108 | 0.00057914 | 0 | 0 | 1 | 0.97789 | -0.4253 | 0.4 | 1 | 1.1 | 0.9
82 | 1 | 0.00062419 | 0.00015644 | 0 | 0 | 1 | 0.97889 | -0.40562 | 0.4 | 1 | 1.1 | 0.9
81 | 1 | 0.0019969 | 0.00050046 | 0 | 0 | 1 | 0.97781 | -0.42678 | 0.4 | 1 | 1.1 | 0.9
83 | 1 | 0 | 0 | 0 | 0 | 1 | 0.97871 | -0.40925 | 0.4 | 1 | 1.1 | 0.9
109 | 1 | 0.00031958 | 8.0095e-05 | 0 | 0 | 1 | 0.9787 | -0.40931 | 0.4 | 1 | 1.1 | 0.9
99 | 1 | 0 | 0 | 0 | 0 | 1 | 0.97814 | -0.42036 | 0.4 | 1 | 1.1 | 0.9
227 | 1 | 0 | 0 | 0 | 0 | 1 | 0.97454 | -0.49067 | 0.4 | 1 | 1.1 | 0.9
94 | 1 | 0.0014098 | 0.00035334 | 0 | 0 | 1 | 0.98996 | -0.19092 | 0.4 | 1 | 1.1 | 0.9
108 | 1 | 0.0029983 | 0.00075144 | 0 | 0 | 1 | 0.99084 | -0.17397 | 0.4 | 1 | 1.1 | 0.9
106 | 1 | 0.0018354 | 0.00046 | 0 | 0 | 1 | 0.99108 | -0.16951 | 0.4 | 1 | 1.1 | 0.9
266 | 1 | 0.00044171 | 0.0001107 | 0 | 0 | 1 | 0.97461 | -0.48983 | 0.4 | 1 | 1.1 | 0.9
309 | 1 | 0.003706 | 0.00092882 | 0 | 0 | 1 | 0.97403 | -0.50114 | 0.4 | 1 | 1.1 | 0.9
100 | 1 | 0.005196 | 0.0013022 | 0 | 0 | 1 | 0.9927 | -0.13841 | 0.4 | 1 | 1.1 | 0.9
101 | 1 | 0.00083318 | 0.00020882 | 0 | 0 | 1 | 0.9923 | -0.14607 | 0.4 | 1 | 1.1 | 0.9
102 | 1 | 0 | 0 | 0 | 0 | 1 | 0.99435 | -0.10697 | 0.4 | 1 | 1.1 | 0.9
103 | 1 | 0.00080581 | 0.00020195 | 0 | 0 | 1 | 0.99213 | -0.14941 | 0.4 | 1 | 1.1 | 0.9
105 | 1 | 0 | 0 | 0 | 0 | 1 | 0.99754 | -0.04642 | 0.4 | 1 | 1.1 | 0.9
145 | 1 | 0.0025313 | 0.0006344 | 0 | 0 | 1 | 0.99538 | -0.087216 | 0.4 | 1 | 1.1 | 0.9
209 | 3 | 0.0014436 | 0.00036179 | 0 | 0 | 1 | 1 | 0 | 0.4 | 1 | 1.1 | 0.9
142 | 1 | 0 | 0 | 0 | 0 | 1 | 0.99299 | -0.13267 | 0.4 | 1 | 1.1 | 0.9
210 | 1 | 0.0015007 | 0.0003761 | 0 | 0 | 1 | 0.99921 | -0.014809 | 0.4 | 1 | 1.1 | 0.9
118 | 1 | 0.00056702 | 0.00014211 | 0 | 0 | 1 | 0.98956 | -0.19836 | 0.4 | 1 | 1.1 | 0.9
159 | 1 | 0 | 0 | 0 | 0 | 1 | 0.98956 | -0.19823 | 0.4 | 1 | 1.1 | 0.9
263 | 1 | 0.00017838 | 4.4706e-05 | 0 | 0 | 1 | 0.97457 | -0.49064 | 0.4 | 1 | 1.1 | 0.9
264 | 1 | 0 | 0 | 0 | 0 | 1 | 0.9746 | -0.49014 | 0.4 | 1 | 1.1 | 0.9
265 | 1 | 0 | 0 | 0 | 0 | 1 | 0.97454 | -0.49133 | 0.4 | 1 | 1.1 | 0.9
267 | 1 | 0.00039297 | 9.8487e-05 | 0 | 0 | 1 | 0.97453 | -0.49138 | 0.4 | 1 | 1.1 | 0.9
268 | 1 | 0 | 0 | 0 | 0 | 1 | 0.97447 | -0.4926 | 0.4 | 1 | 1.1 | 0.9
269 | 1 | 0.00047105 | 0.00011806 | 0 | 0 | 1 | 0.97429 | -0.49634 | 0.4 | 1 | 1.1 | 0.9
270 | 1 | 0 | 0 | 0 | 0 | 1 | 0.97423 | -0.49754 | 0.4 | 1 | 1.1 | 0.9
275 | 1 | 0.00017109 | 4.288e-05 | 0 | 0 | 1 | 0.97417 | -0.49861 | 0.4 | 1 | 1.1 | 0.9
271 | 1 | 0.00069889 | 0.00017516 | 0 | 0 | 1 | 0.97383 | -0.5055 | 0.4 | 1 | 1.1 | 0.9
272 | 1 | 0.00025346 | 6.3523e-05 | 0 | 0 | 1 | 0.97376 | -0.50689 | 0.4 | 1 | 1.1 | 0.9
273 | 1 | 0 | 0 | 0 | 0 | 1 | 0.97411 | -0.49975 | 0.4 | 1 | 1.1 | 0.9
274 | 1 | 0 | 0 | 0 | 0 | 1 | 0.97353 | -0.51146 | 0.4 | 1 | 1.1 | 0.9
276 | 1 | 0 | 0 | 0 | 0 | 1 | 0.97283 | -0.52544 | 0.4 | 1 | 1.1 | 0.9
298 | 1 | 0 | 0 | 0 | 0 | 1 | 0.97275 | -0.52703 | 0.4 | 1 | 1.1 | 0.9
296 | 1 | 0.00016045 | 4.0213e-05 | 0 | 0 | 1 | 0.97281 | -0.52581 | 0.4 | 1 | 1.1 | 0.9
286 | 1 | 0.00021323 | 5.344e-05 | 0 | 0 | 1 | 0.97167 | -0.54852 | 0.4 | 1 | 1.1 | 0.9
287 | 1 | 0.00019633 | 4.9204e-05 | 0 | 0 | 1 | 0.97164 | -0.54901 | 0.4 | 1 | 1.1 | 0.9
301 | 1 | 0.00014607 | 3.6609e-05 | 0 | 0 | 1 | 0.97243 | -0.53329 | 0.4 | 1 | 1.1 | 0.9
289 | 1 | 0.0011479 | 0.00028768 | 0 | 0 | 1 | 0.97164 | -0.54908 | 0.4 | 1 | 1.1 | 0.9
290 | 1 | 0.00087848 | 0.00022017 | 0 | 0 | 1 | 0.97261 | -0.52983 | 0.4 | 1 | 1.1 | 0.9
291 | 1 | 0 | 0 | 0 | 0 | 1 | 0.97263 | -0.52949 | 0.4 | 1 | 1.1 | 0.9
293 | 1 | 0.00012499 | 3.1325e-05 | 0 | 0 | 1 | 0.97262 | -0.52965 | 0.4 | 1 | 1.1 | 0.9
294 | 1 | 0.00026767 | 6.7083e-05 | 0 | 0 | 1 | 0.97265 | -0.52892 | 0.4 | 1 | 1.1 | 0.9
292 | 1 | 0 | 0 | 0 | 0 | 1 | 0.9728 | -0.52604 | 0.4 | 1 | 1.1 | 0.9
295 | 1 | 0.00016028 | 4.0169e-05 | 0 | 0 | 1 | 0.9728 | -0.5261 | 0.4 | 1 | 1.1 | 0.9
297 | 1 | 9.0621e-05 | 2.2712e-05 | 0 | 0 | 1 | 0.97249 | -0.53228 | 0.4 | 1 | 1.1 | 0.9
299 | 1 | 0.0001827 | 4.5789e-05 | 0 | 0 | 1 | 0.97278 | -0.52641 | 0.4 | 1 | 1.1 | 0.9
304 | 1 | 0.00010937 | 2.741e-05 | 0 | 0 | 1 | 0.97248 | -0.53246 | 0.4 | 1 | 1.1 | 0.9
300 | 1 | 7.3443e-05 | 1.8407e-05 | 0 | 0 | 1 | 0.97277 | -0.52662 | 0.4 | 1 | 1.1 | 0.9
307 | 1 | 0.00052624 | 0.00013189 | 0 | 0 | 1 | 0.9723 | -0.53625 | 0.4 | 1 | 1.1 | 0.9
302 | 1 | 0 | 0 | 0 | 0 | 1 | 0.97245 | -0.53291 | 0.4 | 1 | 1.1 | 0.9
303 | 1 | 0 | 0 | 0 | 0 | 1 | 0.97243 | -0.53334 | 0.4 | 1 | 1.1 | 0.9
305 | 1 | 0.00063675 | 0.00015959 | 0 | 0 | 1 | 0.97242 | -0.53356 | 0.4 | 1 | 1.1 | 0.9
160 | 1 | 0.00050548 | 0.00012669 | 0 | 0 | 1 | 0.99092 | -0.17225 | 0.4 | 1 | 1.1 | 0.9
161 | 1 | 0.00049498 | 0.00012405 | 0 | 0 | 1 | 0.9886 | -0.21664 | 0.4 | 1 | 1.1 | 0.9
119 | 1 | 0.001631 | 0.00040877 | 0 | 0 | 1 | 0.98125 | -0.35908 | 0.4 | 1 | 1.1 | 0.9
120 | 1 | 0.0013869 | 0.00034759 | 0 | 0 | 1 | 0.97999 | -0.38361 | 0.4 | 1 | 1.1 | 0.9
121 | 1 | 0.001665 | 0.00041728 | 0 | 0 | 1 | 0.98125 | -0.35905 | 0.4 | 1 | 1.1 | 0.9
122 | 1 | 0.00089116 | 0.00022334 | 0 | 0 | 1 | 0.97986 | -0.38617 | 0.4 | 1 | 1.1 | 0.9
123 | 1 | 0.0014223 | 0.00035647 | 0 | 0 | 1 | 0.98276 | -0.32968 | 0.4 | 1 | 1.1 | 0.9
124 | 1 | 0.001468 | 0.00036792 | 0 | 0 | 1 | 0.9796 | -0.39129 | 0.4 | 1 | 1.1 | 0.9
125 | 1 | 0 | 0 | 0 | 0 | 1 | 0.98347 | -0.31578 | 0.4 | 1 | 1.1 | 0.9
147 | 1 | 0.0013683 | 0.00034293 | 0 | 0 | 1 | 0.97894 | -0.40416 | 0.4 | 1 | 1.1 | 0.9
208 | 1 | 0.00093163 | 0.00023349 | 0 | 0 | 1 | 0.98769 | -0.23422 | 0.4 | 1 | 1.1 | 0.9
192 | 1 | 0 | 0 | 0 | 0 | 1 | 0.98086 | -0.3666 | 0.4 | 1 | 1.1 | 0.9
146 | 1 | 0.0027059 | 0.00067817 | 0 | 0 | 1 | 0.97858 | -0.41116 | 0.4 | 1 | 1.1 | 0.9
144 | 1 | 0.0089066 | 0.0022322 | 0 | 0 | 1 | 0.98786 | -0.23091 | 0.4 | 1 | 1.1 | 0.9
190 | 1 | 0.00028773 | 7.2111e-05 | 0 | 0 | 1 | 0.98003 | -0.38288 | 0.4 | 1 | 1.1 | 0.9
126 | 1 | 0.0013955 | 0.00034975 | 0 | 0 | 1 | 0.97636 | -0.45508 | 0.4 | 1 | 1.1 | 0.9
127 | 1 | 0.001204 | 0.00030174 | 0 | 0 | 1 | 0.97637 | -0.45482 | 0.4 | 1 | 1.1 | 0.9
128 | 1 | 0.00028582 | 7.1632e-05 | 0 | 0 | 1 | 0.97633 | -0.45558 | 0.4 | 1 | 1.1 | 0.9
129 | 1 | 0.0010357 | 0.00025957 | 0 | 0 | 1 | 0.97664 | -0.44955 | 0.4 | 1 | 1.1 | 0.9
130 | 1 | 0.0016756 | 0.00041994 | 0 | 0 | 1 | 0.97631 | -0.45599 | 0.4 | 1 | 1.1 | 0.9
131 | 1 | 0 | 0 | 0 | 0 | 1 | 0.97698 | -0.44277 | 0.4 | 1 | 1.1 | 0.9
132 | 1 | 0.0020252 | 0.00050757 | 0 | 0 | 1 | 0.97625 | -0.45722 | 0.4 | 1 | 1.1 | 0.9
194 | 1 | 0.00073456 | 0.0001841 | 0 | 0 | 1 | 0.97744 | -0.43372 | 0.4 | 1 | 1.1 | 0.9
316 | 1 | 0.00061604 | 0.00015439 | 0 | 0 | 1 | 0.97621 | -0.45795 | 0.4 | 1 | 1.1 | 0.9
193 | 1 | 0 | 0 | 0 | 0 | 1 | 0.97747 | -0.4331 | 0.4 | 1 | 1.1 | 0.9
317 | 1 | 0.00044323 | 0.00011108 | 0 | 0 | 1 | 0.97619 | -0.45841 | 0.4 | 1 | 1.1 | 0.9
133 | 1 | 0.00042728 | 0.00010709 | 0 | 0 | 1 | 0.97648 | -0.45206 | 0.4 | 1 | 1.1 | 0.9
134 | 1 | 0.0033584 | 0.00084168 | 0 | 0 | 1 | 0.97642 | -0.45341 | 0.4 | 1 | 1.1 | 0.9
135 | 1 | 0.00041753 | 0.00010464 | 0 | 0 | 1 | 0.97704 | -0.44114 | 0.4 | 1 | 1.1 | 0.9
136 | 1 | 0.00039347 | 9.8612e-05 | 0 | 0 | 1 | 0.97623 | -0.45703 | 0.4 | 1 | 1.1 | 0.9
137 | 1 | 0.0035297 | 0.00088463 | 0 | 0 | 1 | 0.97704 | -0.44108 | 0.4 | 1 | 1.1 | 0.9
138 | 1 | 0.0025581 | 0.00064113 | 0 | 0 | 1 | 0.97585 | -0.46447 | 0.4 | 1 | 1.1 | 0.9
139 | 1 | 0.00040034 | 0.00010033 | 0 | 0 | 1 | 0.97739 | -0.43436 | 0.4 | 1 | 1.1 | 0.9
236 | 1 | 0.00069316 | 0.00017372 | 0 | 0 | 1 | 0.97549 | -0.4715 | 0.4 | 1 | 1.1 | 0.9
167 | 1 | 0.0041895 | 0.00105 | 0 | 0 | 1 | 0.97777 | -0.42677 | 0.4 | 1 | 1.1 | 0.9
237 | 1 | 0.0023429 | 0.00058718 | 0 | 0 | 1 | 0.9754 | -0.47346 | 0.4 | 1 | 1.1 | 0.9
165 | 1 | 0.0029368 | 0.00073603 | 0 | 0 | 1 | 0.97798 | -0.42266 | 0.4 | 1 | 1.1 | 0.9
140 | 1 | 0.0024043 | 0.00060258 | 0 | 0 | 1 | 0.99291 | -0.13436 | 0.4 | 1 | 1.1 | 0.9
141 | 1 | 0.00065097 | 0.00016315 | 0 | 0 | 1 | 0.99288 | -0.13484 | 0.4 | 1 | 1.1 | 0.9
143 | 1 | 0.00094273 | 0.00023627 | 0 | 0 | 1 | 0.99288 | -0.1349 | 0.4 | 1 | 1.1 | 0.9
148 | 1 | 0.0019367 | 0.00048539 | 0 | 0 | 1 | 0.97814 | -0.41983 | 0.4 | 1 | 1.1 | 0.9
149 | 1 | 0.0028563 | 0.00071587 | 0 | 0 | 1 | 0.9776 | -0.43031 | 0.4 | 1 | 1.1 | 0.9
150 | 1 | 0.0019158 | 0.00048013 | 0 | 0 | 1 | 0.97746 | -0.43311 | 0.4 | 1 | 1.1 | 0.9
258 | 1 | 0.0025162 | 0.00063063 | 0 | 0 | 1 | 0.97685 | -0.44517 | 0.4 | 1 | 1.1 | 0.9
259 | 1 | 0.0032238 | 0.00080797 | 0 | 0 | 1 | 0.9764 | -0.45407 | 0.4 | 1 | 1.1 | 0.9
151 | 1 | 0.0025492 | 0.0006389 | 0 | 0 | 1 | 0.99318 | -0.12924 | 0.4 | 1 | 1.1 | 0.9
152 | 1 | 0.0028739 | 0.00072026 | 0 | 0 | 1 | 0.99279 | -0.13658 | 0.4 | 1 | 1.1 | 0.9
153 | 1 | 0.0019916 | 0.00049915 | 0 | 0 | 1 | 0.9932 | -0.12882 | 0.4 | 1 | 1.1 | 0.9
154 | 1 | 0.0018253 | 0.00045747 | 0 | 0 | 1 | 0.99187 | -0.15414 | 0.4 | 1 | 1.1 | 0.9
155 | 1 | 0.0020938 | 0.00052475 | 0 | 0 | 1 | 0.9943 | -0.10787 | 0.4 | 1 | 1.1 | 0.9
156 | 1 | 0.002985 | 0.00074811 | 0 | 0 | 1 | 0.99186 | -0.1543 | 0.4 | 1 | 1.1 | 0.9
157 | 1 | 0.0028312 | 0.00070957 | 0 | 0 | 1 | 0.99431 | -0.10768 | 0.4 | 1 | 1.1 | 0.9
158 | 1 | 0.0021239 | 0.00053229 | 0 | 0 | 1 | 0.99185 | -0.15444 | 0.4 | 1 | 1.1 | 0.9
171 | 1 | 0.0024625 | 0.00061717 | 0 | 0 | 1 | 0.99431 | -0.10765 | 0.4 | 1 | 1.1 | 0.9
162 | 1 | 0.0059793 | 0.0014985 | 0 | 0 | 1 | 0.9918 | -0.1555 | 0.4 | 1 | 1.1 | 0.9
170 | 1 | 0.0020823 | 0.00052188 | 0 | 0 | 1 | 0.99436 | -0.10678 | 0.4 | 1 | 1.1 | 0.9
163 | 1 | 0 | 0 | 0 | 0 | 1 | 0.98745 | -0.23885 | 0.4 | 1 | 1.1 | 0.9
187 | 1 | 0 | 0 | 0 | 0 | 1 | 0.98493 | -0.28744 | 0.4 | 1 | 1.1 | 0.9
185 | 1 | 0 | 0 | 0 | 0 | 1 | 0.98734 | -0.24102 | 0.4 | 1 | 1.1 | 0.9
188 | 1 | 0 | 0 | 0 | 0 | 1 | 0.9826 | -0.33259 | 0.4 | 1 | 1.1 | 0.9
246 | 1 | 0.002657 | 0.00066591 | 0 | 0 | 1 | 0.98475 | -0.29092 | 0.4 | 1 | 1.1 | 0.9
239 | 1 | 0 | 0 | 0 | 0 | 1 | 0.98187 | -0.3469 | 0.4 | 1 | 1.1 | 0.9
213 | 1 | 0.0031173 | 0.00078127 | 0 | 0 | 1 | 0.98116 | -0.36069 | 0.4 | 1 | 1.1 | 0.9
183 | 1 | 0.0022393 | 0.00056122 | 0 | 0 | 1 | 0.98729 | -0.24203 | 0.4 | 1 | 1.1 | 0.9
164 | 1 | 0.003271 | 0.0008198 | 0 | 0 | 1 | 0.97829 | -0.41669 | 0.4 | 1 | 1.1 | 0.9
166 | 1 | 0.0031306 | 0.00078459 | 0 | 0 | 1 | 0.97908 | -0.40117 | 0.4 | 1 | 1.1 | 0.9
168 | 1 | 0.0033739 | 0.00084557 | 0 | 0 | 1 | 0.97952 | -0.39263 | 0.4 | 1 | 1.1 | 0.9
169 | 1 | 0 | 0 | 0 | 0 | 1 | 0.97998 | -0.38367 | 0.4 | 1 | 1.1 | 0.9
180 | 1 | 0.0031557 | 0.0007909 | 0 | 0 | 1 | 0.98115 | -0.36087 | 0.4 | 1 | 1.1 | 0.9
176 | 1 | 0.0029069 | 0.00072855 | 0 | 0 | 1 | 0.97846 | -0.41332 | 0.4 | 1 | 1.1 | 0.9
175 | 1 | 0.0031726 | 0.00079514 | 0 | 0 | 1 | 0.97809 | -0.42051 | 0.4 | 1 | 1.1 | 0.9
172 | 1 | 0.0039959 | 0.0010015 | 0 | 0 | 1 | 0.99555 | -0.08404 | 0.4 | 1 | 1.1 | 0.9
173 | 1 | 0.0079552 | 0.0019938 | 0 | 0 | 1 | 0.99618 | -0.072127 | 0.4 | 1 | 1.1 | 0.9
174 | 1 | 0.0014603 | 0.00036598 | 0 | 0 | 1 | 0.99738 | -0.049366 | 0.4 | 1 | 1.1 | 0.9
323 | 1 | 0.0030354 | 0.00076075 | 0 | 0 | 1 | 0.99751 | -0.046924 | 0.4 | 1 | 1.1 | 0.9
324 | 1 | 0.0019163 | 0.00048028 | 0 | 0 | 1 | 0.99769 | -0.043605 | 0.4 | 1 | 1.1 | 0.9
177 | 1 | 0 | 0 | 0 | 0 | 1 | 0.97617 | -0.45805 | 0.4 | 1 | 1.1 | 0.9
178 | 1 | 0.0032143 | 0.00080558 | 0 | 0 | 1 | 0.97532 | -0.47483 | 0.4 | 1 | 1.1 | 0.9
179 | 1 | 0.0014497 | 0.00036333 | 0 | 0 | 1 | 0.97585 | -0.46437 | 0.4 | 1 | 1.1 | 0.9
181 | 1 | 0.0029228 | 0.00073252 | 0 | 0 | 1 | 0.97527 | -0.47589 | 0.4 | 1 | 1.1 | 0.9
182 | 1 | 0 | 0 | 0 | 0 | 1 | 0.97561 | -0.46923 | 0.4 | 1 | 1.1 | 0.9
214 | 1 | 0.0092654 | 0.0023221 | 0 | 0 | 1 | 0.97407 | -0.49946 | 0.4 | 1 | 1.1 | 0.9
238 | 1 | 0.0024973 | 0.00062589 | 0 | 0 | 1 | 0.97557 | -0.46994 | 0.4 | 1 | 1.1 | 0.9
234 | 1 | 0.0013148 | 0.00032952 | 0 | 0 | 1 | 0.97533 | -0.47472 | 0.4 | 1 | 1.1 | 0.9
232 | 1 | 0.0021443 | 0.00053742 | 0 | 0 | 1 | 0.97522 | -0.47686 | 0.4 | 1 | 1.1 | 0.9
184 | 1 | 0.0022456 | 0.0005628 | 0 | 0 | 1 | 0.98726 | -0.24261 | 0.4 | 1 | 1.1 | 0.9
186 | 1 | 0.0021197 | 0.00053125 | 0 | 0 | 1 | 0.98724 | -0.24289 | 0.4 | 1 | 1.1 | 0.9
244 | 1 | 0.002301 | 0.00057669 | 0 | 0 | 1 | 0.98465 | -0.29288 | 0.4 | 1 | 1.1 | 0.9
222 | 1 | 0.0029868 | 0.00074857 | 0 | 0 | 1 | 0.98142 | -0.35559 | 0.4 | 1 | 1.1 | 0.9
189 | 1 | 0.0026064 | 0.00065322 | 0 | 0 | 1 | 0.97928 | -0.39766 | 0.4 | 1 | 1.1 | 0.9
191 | 1 | 0 | 0 | 0 | 0 | 1 | 0.97762 | -0.43017 | 0.4 | 1 | 1.1 | 0.9
281 | 1 | 0 | 0 | 0 | 0 | 1 | 0.97583 | -0.46545 | 0.4 | 1 | 1.1 | 0.9
277 | 1 | 0.0028845 | 0.00072293 | 0 | 0 | 1 | 0.97475 | -0.48671 | 0.4 | 1 | 1.1 | 0.9
278 | 1 | 0.0021652 | 0.00054265 | 0 | 0 | 1 | 0.9749 | -0.48374 | 0.4 | 1 | 1.1 | 0.9
280 | 1 | 0 | 0 | 0 | 0 | 1 | 0.97495 | -0.48287 | 0.4 | 1 | 1.1 | 0.9
282 | 1 | 0.00066515 | 0.0001667 | 0 | 0 | 1 | 0.97494 | -0.48296 | 0.4 | 1 | 1.1 | 0.9
283 | 1 | 0 | 0 | 0 | 0 | 1 | 0.97509 | -0.47999 | 0.4 | 1 | 1.1 | 0.9
285 | 1 | 0.00053644 | 0.00013444 | 0 | 0 | 1 | 0.97525 | -0.47681 | 0.4 | 1 | 1.1 | 0.9
195 | 1 | 0.0034272 | 0.00085895 | 0 | 0 | 1 | 0.97437 | -0.49374 | 0.4 | 1 | 1.1 | 0.9
196 | 1 | 0.0028393 | 0.00071158 | 0 | 0 | 1 | 0.97428 | -0.4954 | 0.4 | 1 | 1.1 | 0.9
197 | 1 | 0.0025564 | 0.00064069 | 0 | 0 | 1 | 0.97468 | -0.48757 | 0.4 | 1 | 1.1 | 0.9
198 | 1 | 0.0022701 | 0.00056894 | 0 | 0 | 1 | 0.9742 | -0.49693 | 0.4 | 1 | 1.1 | 0.9
199 | 1 | 0.0049177 | 0.0012325 | 0 | 0 | 1 | 0.97478 | -0.48566 | 0.4 | 1 | 1.1 | 0.9
200 | 1 | 0.0022391 | 0.00056117 | 0 | 0 | 1 | 0.97416 | -0.49782 | 0.4 | 1 | 1.1 | 0.9
201 | 1 | 0.0028458 | 0.00071323 | 0 | 0 | 1 | 0.97491 | -0.48298 | 0.4 | 1 | 1.1 | 0.9
207 | 1 | 0 | 0 | 0 | 0 | 1 | 0.97336 | -0.51364 | 0.4 | 1 | 1.1 | 0.9
206 | 1 | 0.0031139 | 0.00078041 | 0 | 0 | 1 | 0.97326 | -0.51554 | 0.4 | 1 | 1.1 | 0.9
202 | 1 | 0.0029919 | 0.00074985 | 0 | 0 | 1 | 0.97308 | -0.51905 | 0.4 | 1 | 1.1 | 0.9
203 | 1 | 0.0021076 | 0.00052821 | 0 | 0 | 1 | 0.97305 | -0.51962 | 0.4 | 1 | 1.1 | 0.9
204 | 1 | 0.0025203 | 0.00063166 | 0 | 0 | 1 | 0.97318 | -0.51707 | 0.4 | 1 | 1.1 | 0.9
205 | 1 | 0.0027677 | 0.00069364 | 0 | 0 | 1 | 0.97305 | -0.51972 | 0.4 | 1 | 1.1 | 0.9
211 | 1 | 0.0026384 | 0.00066124 | 0 | 0 | 1 | 0.99842 | -0.029845 | 0.4 | 1 | 1.1 | 0.9
212 | 1 | 0.0026473 | 0.00066346 | 0 | 0 | 1 | 0.99836 | -0.030887 | 0.4 | 1 | 1.1 | 0.9
216 | 1 | 0.0044782 | 0.0011223 | 0 | 0 | 1 | 0.98034 | -0.37674 | 0.4 | 1 | 1.1 | 0.9
217 | 1 | 0.0046178 | 0.0011573 | 0 | 0 | 1 | 0.97973 | -0.38874 | 0.4 | 1 | 1.1 | 0.9
218 | 1 | 0.004428 | 0.0011098 | 0 | 0 | 1 | 0.98036 | -0.37641 | 0.4 | 1 | 1.1 | 0.9
219 | 1 | 0.0028479 | 0.00071374 | 0 | 0 | 1 | 0.97946 | -0.39405 | 0.4 | 1 | 1.1 | 0.9
220 | 1 | 0.0029672 | 0.00074364 | 0 | 0 | 1 | 0.98108 | -0.3624 | 0.4 | 1 | 1.1 | 0.9
221 | 1 | 0.0050442 | 0.0012642 | 0 | 0 | 1 | 0.9793 | -0.39727 | 0.4 | 1 | 1.1 | 0.9
223 | 1 | 0.0026531 | 0.00066492 | 0 | 0 | 1 | 0.97925 | -0.39811 | 0.4 | 1 | 1.1 | 0.9
224 | 1 | 0.003017 | 0.00075614 | 0 | 0 | 1 | 0.97911 | -0.40091 | 0.4 | 1 | 1.1 | 0.9
253 | 1 | 0.0025249 | 0.00063279 | 0 | 0 | 1 | 0.97906 | -0.4019 | 0.4 | 1 | 1.1 | 0.9
254 | 1 | 0.0025779 | 0.00064608 | 0 | 0 | 1 | 0.97898 | -0.40341 | 0.4 | 1 | 1.1 | 0.9
225 | 1 | 0.002042 | 0.00051178 | 0 | 0 | 1 | 0.9744 | -0.49329 | 0.4 | 1 | 1.1 | 0.9
226 | 1 | 0.0030573 | 0.00076623 | 0 | 0 | 1 | 0.97437 | -0.49406 | 0.4 | 1 | 1.1 | 0.9
229 | 1 | 0.0020736 | 0.00051969 | 0 | 0 | 1 | 0.97465 | -0.48844 | 0.4 | 1 | 1.1 | 0.9
306 | 1 | 8.8298e-05 | 2.213e-05 | 0 | 0 | 1 | 0.9723 | -0.53626 | 0.4 | 1 | 1.1 | 0.9
230 | 1 | 0.0029249 | 0.00073305 | 0 | 0 | 1 | 0.9749 | -0.48351 | 0.4 | 1 | 1.1 | 0.9
249 | 1 | 0.0016472 | 0.00041283 | 0 | 0 | 1 | 0.975 | -0.48146 | 0.4 | 1 | 1.1 | 0.9
250 | 1 | 0.0016263 | 0.0004076 | 0 | 0 | 1 | 0.97531 | -0.47534 | 0.4 | 1 | 1.1 | 0.9
231 | 1 | 0.0031412 | 0.00078727 | 0 | 0 | 1 | 0.97515 | -0.47825 | 0.4 | 1 | 1.1 | 0.9
233 | 1 | 0.0028503 | 0.00071435 | 0 | 0 | 1 | 0.97505 | -0.48015 | 0.4 | 1 | 1.1 | 0.9
235 | 1 | 0.0051002 | 0.0012782 | 0 | 0 | 1 | 0.97505 | -0.48027 | 0.4 | 1 | 1.1 | 0.9
241 | 1 | 0.0022474 | 0.00056325 | 0 | 0 | 1 | 0.98445 | -0.29691 | 0.4 | 1 | 1.1 | 0.9
242 | 1 | 0.002086 | 0.0005228 | 0 | 0 | 1 | 0.98451 | -0.29567 | 0.4 | 1 | 1.1 | 0.9
243 | 1 | 0.002264 | 0.00056741 | 0 | 0 | 1 | 0.9844 | -0.2979 | 0.4 | 1 | 1.1 | 0.9
245 | 1 | 0.0024815 | 0.00062193 | 0 | 0 | 1 | 0.98433 | -0.29908 | 0.4 | 1 | 1.1 | 0.9
247 | 1 | 0.0024587 | 0.0006162 | 0 | 0 | 1 | 0.98432 | -0.29945 | 0.4 | 1 | 1.1 | 0.9
251 | 1 | 0.0014896 | 0.00037332 | 0 | 0 | 1 | 0.97548 | -0.47202 | 0.4 | 1 | 1.1 | 0.9
252 | 1 | 0.0038344 | 0.00096098 | 0 | 0 | 1 | 0.97575 | -0.46685 | 0.4 | 1 | 1.1 | 0.9
257 | 1 | 0.0021156 | 0.00053022 | 0 | 0 | 1 | 0.97583 | -0.46526 | 0.4 | 1 | 1.1 | 0.9
260 | 1 | 0.0019497 | 0.00048864 | 0 | 0 | 1 | 0.97629 | -0.45616 | 0.4 | 1 | 1.1 | 0.9
255 | 1 | 0.0043365 | 0.0010868 | 0 | 0 | 1 | 0.97896 | -0.40377 | 0.4 | 1 | 1.1 | 0.9
256 | 1 | 0.0026799 | 0.00067164 | 0 | 0 | 1 | 0.97893 | -0.40441 | 0.4 | 1 | 1.1 | 0.9
310 | 1 | 0.0040061 | 0.001004 | 0 | 0 | 1 | 0.9739 | -0.50381 | 0.4 | 1 | 1.1 | 0.9
312 | 1 | 0.0033229 | 0.00083279 | 0 | 0 | 1 | 0.9737 | -0.50773 | 0.4 | 1 | 1.1 | 0.9
313 | 1 | 0.0040064 | 0.0010041 | 0 | 0 | 1 | 0.97368 | -0.50813 | 0.4 | 1 | 1.1 | 0.9
314 | 1 | 0.00034821 | 8.7269e-05 | 0 | 0 | 1 | 0.9736 | -0.50971 | 0.4 | 1 | 1.1 | 0.9
315 | 1 | 0.0028907 | 0.00072448 | 0 | 0 | 1 | 0.9736 | -0.50979 | 0.4 | 1 | 1.1 | 0.9
318 | 1 | 0.00037209 | 9.3254e-05 | 0 | 0 | 1 | 0.97617 | -0.45878 | 0.4 | 1 | 1.1 | 0.9
319 | 1 | 0 | 0 | 0 | 0 | 1 | 0.97566 | -0.46885 | 0.4 | 1 | 1.1 | 0.9
320 | 1 | 0.0018861 | 0.0004727 | 0 | 0 | 1 | 0.97564 | -0.46926 | 0.4 | 1 | 1.1 | 0.9
321 | 1 | 0 | 0 | 0 | 0 | 1 | 0.97542 | -0.47357 | 0.4 | 1 | 1.1 | 0.9
322 | 1 | 0.0020012 | 0.00050155 | 0 | 0 | 1 | 0.97527 | -0.47647 | 0.4 | 1 | 1.1 | 0.9

## generator_data
GEN_BUS | PG | QG | QMAX | QMIN | VG | MBASE | GEN_STATUS | PMAX | PMIN
209 | 0.59536 | 0.15327 | 10 | -10 | 1 | 100 | 1 | 10 | 0

## branch_data
F_BUS | T_BUS | BR_R | BR_X | BR_B | RATE_A | RATE_B | RATE_C | TAP | SHIFT | BR_STATUS | ANGMIN | ANGMAX | P_in | Q_in | P_out | Q_out
1 | 2 | 4.5777 | 2.9297 | 7.6872e-09 | 0 | 0 | 0 | 0 | 0 | 1 | -90 | 90 | -0.018679 | -0.0046827 | 0.018697 | 0.0046935
1 | 3 | 0.14226 | 0.091046 | 2.3889e-10 | 0 | 0 | 0 | 0 | 0 | 1 | -90 | 90 | 0.015682 | 0.0039316 | -0.015682 | -0.0039314
2 | 4 | 0.61416 | 0.39306 | 1.0313e-09 | 0 | 0 | 0 | 0 | 0 | 1 | -90 | 90 | -0.020466 | -0.0051368 | 0.020468 | 0.0051385
3 | 5 | 1.5694 | 1.0044 | 2.6354e-09 | 0 | 0 | 0 | 0 | 0 | 1 | -90 | 90 | 0.011991 | 0.0030064 | -0.011989 | -0.003005
4 | 6 | 1.6093 | 1.0299 | 2.7024e-09 | 0 | 0 | 0 | 0 | 0 | 1 | -90 | 90 | -0.021005 | -0.0052729 | 0.021013 | 0.0052778
5 | 7 | 0.48943 | 0.31323 | 8.2188e-10 | 0 | 0 | 0 | 0 | 0 | 1 | -90 | 90 | 0.010933 | 0.0027404 | -0.010933 | -0.0027401
6 | 261 | 2.3128 | 1.4802 | 3.8837e-09 | 0 | 0 | 0 | 0 | 0 | 1 | -90 | 90 | -0.021475 | -0.0053937 | 0.021487 | 0.005401
7 | 8 | 1.206 | 0.77186 | 2.0252e-09 | 0 | 0 | 0 | 0 | 0 | 1 | -90 | 90 | 0.0046229 | 0.0011586 | -0.0046226 | -0.0011586
261 | 215 | 0.76897 | 0.49214 | 1.2913e-09 | 0 | 0 | 0 | 0 | 0 | 1 | -90 | 90 | -0.021787 | -0.005476 | 0.021791 | 0.0054785
215 | 214 | 2.0427 | 1.3073 | 3.4302e-09 | 0 | 0 | 0 | 0 | 0 | 1 | -90 | 90 | -0.022645 | -0.0056927 | 0.022657 | 0.0056999
325 | 84 | 1.4284 | 0.91415 | 2.3986e-09 | 0 | 0 | 0 | 0 | 0 | 1 | -90 | 90 | -0.001802 | -0.00045163 | 0.001802 | 0.00045143
84 | 78 | 3.0653 | 1.9618 | 5.1475e-09 | 0 | 0 | 0 | 0 | 0 | 1 | -90 | 90 | -0.0029308 | -0.00073435 | 0.0029311 | 0.00073404
11 | 12 | 0.30245 | 0.19357 | 2.0316e-09 | 0 | 0 | 0 | 0 | 0 | 1 | -90 | 90 | 0.11022 | 0.027783 | -0.11018 | -0.027757
11 | 13 | 0.12874 | 0.082392 | 8.6474e-10 | 0 | 0 | 0 | 0 | 0 | 1 | -90 | 90 | -0.11201 | -0.028231 | 0.11202 | 0.028242
12 | 14 | 0.35842 | 0.22939 | 2.4075e-09 | 0 | 0 | 0 | 0 | 0 | 1 | -90 | 90 | 0.10968 | 0.027633 | -0.10964 | -0.027603
13 | 15 | 0.060727 | 0.038865 | 4.0791e-10 | 0 | 0 | 0 | 0 | 0 | 1 | -90 | 90 | -0.11535 | -0.029076 | 0.11536 | 0.029082
14 | 16 | 0.21252 | 0.13601 | 1.4275e-09 | 0 | 0 | 0 | 0 | 0 | 1 | -90 | 90 | 0.10756 | 0.027083 | -0.10754 | -0.027066
15 | 17 | 0.68757 | 0.44004 | 4.6184e-09 | 0 | 0 | 0 | 0 | 0 | 1 | -90 | 90 | -0.11704 | -0.029504 | 0.11715 | 0.02957
16 | 74 | 3.983 | 2.5491 | 6.6886e-09 | 0 | 0 | 0 | 0 | 0 | 1 | -90 | 90 | 0.014758 | 0.003702 | -0.014749 | -0.0036965
16 | 71 | 0.17096 | 0.10941 | 1.1483e-09 | 0 | 0 | 0 | 0 | 0 | 1 | -90 | 90 | 0.092778 | 0.023364 | -0.092762 | -0.023354
17 | 89 | 0.031462 | 0.020136 | 2.1133e-10 | 0 | 0 | 0 | 0 | 0 | 1 | -90 | 90 | -0.11979 | -0.030231 | 0.11979 | 0.030234
71 | 73 | 3.2164 | 2.0585 | 5.4011e-09 | 0 | 0 | 0 | 0 | 0 | 1 | -90 | 90 | 0.014219 | 0.0035704 | -0.014212 | -0.0035663
71 | 70 | 0.40864 | 0.26153 | 2.7449e-09 | 0 | 0 | 0 | 0 | 0 | 1 | -90 | 90 | 0.078543 | 0.019784 | -0.078515 | -0.019766
89 | 90 | 0.0054951 | 0.0035169 | 3.6911e-11 | 0 | 0 | 0 | 0 | 0 | 1 | -90 | 90 | -0.12445 | -0.031402 | 0.12445 | 0.031403
73 | 76 | 0.28766 | 0.1841 | 4.8306e-10 | 0 | 0 | 0 | 0 | 0 | 1 | -90 | 90 | 0.012239 | 0.0030718 | -0.012238 | -0.0030715
70 | 72 | 0.3462 | 0.22157 | 2.3255e-09 | 0 | 0 | 0 | 0 | 0 | 1 | -90 | 90 | 0.077971 | 0.01963 | -0.077947 | -0.019615
90 | 55 | 0.61561 | 0.39399 | 4.1351e-09 | 0 | 0 | 0 | 0 | 0 | 1 | -90 | 90 | -0.12577 | -0.031733 | 0.12588 | 0.031801
18 | 19 | 0.87357 | 0.55908 | 1.467e-09 | 0 | 0 | 0 | 0 | 0 | 1 | -90 | 90 | -0.010736 | -0.0026902 | 0.010738 | 0.0026908
18 | 20 | 3.2688 | 2.0921 | 5.4893e-09 | 0 | 0 | 0 | 0 | 0 | 1 | -90 | 90 | 0.0059762 | 0.0014972 | -0.0059749 | -0.0014969
19 | 21 | 0.79133 | 0.50645 | 1.3289e-09 | 0 | 0 | 0 | 0 | 0 | 1 | -90 | 90 | -0.01341 | -0.0033605 | 0.013411 | 0.0033613
20 | 22 | 0.92148 | 0.58975 | 1.5474e-09 | 0 | 0 | 0 | 0 | 0 | 1 | -90 | 90 | 0.0059749 | 0.0014969 | -0.0059745 | -0.0014968
21 | 23 | 1.4737 | 0.94316 | 2.4747e-09 | 0 | 0 | 0 | 0 | 0 | 1 | -90 | 90 | -0.01415 | -0.0035465 | 0.014153 | 0.0035483
22 | 24 | 0.51367 | 0.32875 | 8.6259e-10 | 0 | 0 | 0 | 0 | 0 | 1 | -90 | 90 | 0.0027929 | 0.00069965 | -0.0027928 | -0.0006997
22 | 25 | 2.3003 | 1.4722 | 3.8628e-09 | 0 | 0 | 0 | 0 | 0 | 1 | -90 | 90 | 0.0031817 | 0.00079714 | -0.0031814 | -0.00079735
23 | 34 | 1.8529 | 1.1859 | 3.1116e-09 | 0 | 0 | 0 | 0 | 0 | 1 | -90 | 90 | -0.015172 | -0.0038037 | 0.015177 | 0.0038064
24 | 262 | 2.0452 | 1.309 | 3.4345e-09 | 0 | 0 | 0 | 0 | 0 | 1 | -90 | 90 | 0.0027928 | 0.0006997 | -0.0027927 | -0.00069992
34 | 32 | 1.6678 | 1.0674 | 2.8008e-09 | 0 | 0 | 0 | 0 | 0 | 1 | -90 | 90 | -0.018555 | -0.004653 | 0.018561 | 0.0046568
32 | 36 | 2.8723 | 1.8383 | 4.8234e-09 | 0 | 0 | 0 | 0 | 0 | 1 | -90 | 90 | -0.06351 | -0.015962 | 0.063637 | 0.016043
32 | 31 | 2.9707 | 1.9012 | 4.9886e-09 | 0 | 0 | 0 | 0 | 0 | 1 | -90 | 90 | 0.044949 | 0.011306 | -0.044883 | -0.011264
47 | 48 | 1.8649 | 1.1935 | 3.1317e-09 | 0 | 0 | 0 | 0 | 0 | 1 | -90 | 90 | -0.0047448 | -0.0011892 | 0.0047453 | 0.0011892
48 | 49 | 0.14748 | 0.094386 | 2.4766e-10 | 0 | 0 | 0 | 0 | 0 | 1 | -90 | 90 | -0.0061303 | -0.0015363 | 0.0061303 | 0.0015364
26 | 27 | 2.9071 | 1.8605 | 4.8818e-09 | 0 | 0 | 0 | 0 | 0 | 1 | -90 | 90 | -0.0027161 | -0.00068055 | 0.0027164 | 0.00068023
26 | 28 | 1.3216 | 0.84583 | 2.2193e-09 | 0 | 0 | 0 | 0 | 0 | 1 | -90 | 90 | 0.0015747 | 0.00039448 | -0.0015747 | -0.00039467
27 | 29 | 1.9025 | 1.2176 | 3.1948e-09 | 0 | 0 | 0 | 0 | 0 | 1 | -90 | 90 | -0.0041676 | -0.001044 | 0.004168 | 0.0010439
29 | 30 | 0.71234 | 0.4559 | 1.1962e-09 | 0 | 0 | 0 | 0 | 0 | 1 | -90 | 90 | -0.0047435 | -0.0011881 | 0.0047437 | 0.0011881
30 | 78 | 1.6235 | 1.0391 | 2.7263e-09 | 0 | 0 | 0 | 0 | 0 | 1 | -90 | 90 | 0.0029313 | 0.00073388 | -0.0029311 | -0.00073404
30 | 53 | 0.46949 | 0.30047 | 7.884e-10 | 0 | 0 | 0 | 0 | 0 | 1 | -90 | 90 | -0.007675 | -0.001922 | 0.0076753 | 0.0019221
53 | 51 | 1.2408 | 0.79411 | 2.0836e-09 | 0 | 0 | 0 | 0 | 0 | 1 | -90 | 90 | -0.011892 | -0.002979 | 0.011894 | 0.0029801
51 | 52 | 1.7919 | 1.1468 | 3.0091e-09 | 0 | 0 | 0 | 0 | 0 | 1 | -90 | 90 | 0.0098989 | 0.0024812 | -0.0098969 | -0.0024802
51 | 39 | 2.0169 | 1.2908 | 3.3869e-09 | 0 | 0 | 0 | 0 | 0 | 1 | -90 | 90 | -0.021793 | -0.0054612 | 0.021804 | 0.0054677
31 | 33 | 0.62867 | 0.40235 | 1.0557e-09 | 0 | 0 | 0 | 0 | 0 | 1 | -90 | 90 | 0.043624 | 0.010949 | -0.043611 | -0.01094
33 | 37 | 0.8089 | 0.5177 | 1.3584e-09 | 0 | 0 | 0 | 0 | 0 | 1 | -90 | 90 | 0.025903 | 0.0065012 | -0.025897 | -0.0064975
33 | 38 | 1.5733 | 1.0069 | 2.642e-09 | 0 | 0 | 0 | 0 | 0 | 1 | -90 | 90 | 0.017708 | 0.0044391 | -0.017703 | -0.0044359
36 | 45 | 0.39072 | 0.25006 | 2.6245e-09 | 0 | 0 | 0 | 0 | 0 | 1 | -90 | 90 | -0.21335 | -0.053991 | 0.21355 | 0.054115
36 | 42 | 0.40046 | 0.2563 | 2.6899e-09 | 0 | 0 | 0 | 0 | 0 | 1 | -90 | 90 | 0.14972 | 0.037948 | -0.14962 | -0.037886
37 | 39 | 1.6718 | 1.07 | 2.8075e-09 | 0 | 0 | 0 | 0 | 0 | 1 | -90 | 90 | 0.024314 | 0.0061009 | -0.024304 | -0.0060942
38 | 40 | 0.064608 | 0.041349 | 1.0849e-10 | 0 | 0 | 0 | 0 | 0 | 1 | -90 | 90 | 0.016015 | 0.0040128 | -0.016015 | -0.0040127
35 | 110 | 1.6039 | 1.0265 | 2.6934e-09 | 0 | 0 | 0 | 0 | 0 | 1 | -90 | 90 | -0.00070857 | -0.00017699 | 0.00070858 | 0.00017674
35 | 107 | 3.7272 | 2.3854 | 6.2591e-09 | 0 | 0 | 0 | 0 | 0 | 1 | -90 | 90 | 0.00070857 | 0.00017699 | -0.00070855 | -0.00017758
110 | 112 | 1.9427 | 1.2433 | 3.2622e-09 | 0 | 0 | 0 | 0 | 0 | 1 | -90 | 90 | 0.0022605 | 0.00056628 | -0.0022604 | -0.00056653
110 | 113 | 0.4669 | 0.29881 | 7.8404e-10 | 0 | 0 | 0 | 0 | 0 | 1 | -90 | 90 | -0.0029691 | -0.00074302 | 0.0029691 | 0.00074297
45 | 56 | 0.40784 | 0.26102 | 2.7395e-09 | 0 | 0 | 0 | 0 | 0 | 1 | -90 | 90 | -0.21355 | -0.054115 | 0.21375 | 0.054245
42 | 41 | 0.26226 | 0.16785 | 1.7616e-09 | 0 | 0 | 0 | 0 | 0 | 1 | -90 | 90 | 0.1379 | 0.03495 | -0.13785 | -0.034915
40 | 114 | 0.53536 | 0.34263 | 8.9902e-10 | 0 | 0 | 0 | 0 | 0 | 1 | -90 | 90 | 0.0083025 | 0.0020798 | -0.0083021 | -0.0020796
113 | 115 | 0.37978 | 0.24306 | 6.3775e-10 | 0 | 0 | 0 | 0 | 0 | 1 | -90 | 90 | -0.0065856 | -0.0016494 | 0.0065858 | 0.0016494
56 | 92 | 0.07662 | 0.049037 | 5.1466e-10 | 0 | 0 | 0 | 0 | 0 | 1 | -90 | 90 | -0.21659 | -0.054957 | 0.21663 | 0.054982
41 | 43 | 0.32656 | 0.209 | 2.1935e-09 | 0 | 0 | 0 | 0 | 0 | 1 | -90 | 90 | 0.13581 | 0.034403 | -0.13574 | -0.034361
114 | 115 | 0.41539 | 0.26585 | 6.9755e-10 | 0 | 0 | 0 | 0 | 0 | 1 | -90 | 90 | 0.0071772 | 0.0017977 | -0.0071769 | -0.0017976
52 | 54 | 0.098168 | 0.062828 | 1.6485e-10 | 0 | 0 | 0 | 0 | 0 | 1 | -90 | 90 | 0.0089594 | 0.0022453 | -0.0089593 | -0.0022452
43 | 44 | 0.36368 | 0.23275 | 2.4429e-09 | 0 | 0 | 0 | 0 | 0 | 1 | -90 | 90 | 0.13393 | 0.033907 | -0.13386 | -0.033862
44 | 46 | 0.13147 | 0.084142 | 8.8311e-10 | 0 | 0 | 0 | 0 | 0 | 1 | -90 | 90 | 0.1325 | 0.033522 | -0.13248 | -0.033506
46 | 91 | 0.32001 | 0.20481 | 2.1495e-09 | 0 | 0 | 0 | 0 | 0 | 1 | -90 | 90 | 0.13139 | 0.033234 | -0.13133 | -0.033195
91 | 55 | 0.41342 | 0.26459 | 2.7769e-09 | 0 | 0 | 0 | 0 | 0 | 1 | -90 | 90 | 0.12595 | 0.031847 | -0.12588 | -0.031801
92 | 93 | 0.015557 | 0.0099563 | 1.045e-10 | 0 | 0 | 0 | 0 | 0 | 1 | -90 | 90 | -0.2188 | -0.055525 | 0.2188 | 0.05553
49 | 50 | 2.8454 | 1.8211 | 4.7782e-09 | 0 | 0 | 0 | 0 | 0 | 1 | -90 | 90 | -0.0079901 | -0.0020025 | 0.0079921 | 0.0020033
50 | 97 | 1.8195 | 1.1645 | 3.0554e-09 | 0 | 0 | 0 | 0 | 0 | 1 | -90 | 90 | -0.009429 | -0.0023634 | 0.0094308 | 0.0023643
97 | 98 | 1.5061 | 0.96389 | 2.5291e-09 | 0 | 0 | 0 | 0 | 0 | 1 | -90 | 90 | -0.0099826 | -0.0025026 | 0.0099843 | 0.0025034
98 | 99 | 2.3069 | 1.4764 | 3.874e-09 | 0 | 0 | 0 | 0 | 0 | 1 | -90 | 90 | -0.010581 | -0.002653 | 0.010584 | 0.0026545
54 | 86 | 2.007 | 1.2845 | 3.3703e-09 | 0 | 0 | 0 | 0 | 0 | 1 | -90 | 90 | 0.0041278 | 0.0010343 | -0.0041274 | -0.0010344
86 | 87 | 0.54793 | 0.35068 | 9.2012e-10 | 0 | 0 | 0 | 0 | 0 | 1 | -90 | 90 | 0.0023862 | 0.00059798 | -0.0023862 | -0.00059805
93 | 94 | 0.38777 | 0.24817 | 2.6047e-09 | 0 | 0 | 0 | 0 | 0 | 1 | -90 | 90 | -0.22091 | -0.056058 | 0.22112 | 0.05619
57 | 58 | 0.30008 | 0.19205 | 5.0391e-10 | 0 | 0 | 0 | 0 | 0 | 1 | -90 | 90 | 0.0075025 | 0.0018801 | -0.0075023 | -0.0018801
57 | 59 | 2.1854 | 1.3987 | 3.6699e-09 | 0 | 0 | 0 | 0 | 0 | 1 | -90 | 90 | -0.010914 | -0.0027352 | 0.010917 | 0.0027367
58 | 60 | 1.6346 | 1.0462 | 2.745e-09 | 0 | 0 | 0 | 0 | 0 | 1 | -90 | 90 | 0.0054337 | 0.0013616 | -0.0054331 | -0.0013615
59 | 61 | 3.0982 | 1.9829 | 5.2028e-09 | 0 | 0 | 0 | 0 | 0 | 1 | -90 | 90 | -0.013897 | -0.0034835 | 0.013903 | 0.0034873
60 | 62 | 1.9206 | 1.2292 | 3.2251e-09 | 0 | 0 | 0 | 0 | 0 | 1 | -90 | 90 | 0.0026192 | 0.00065621 | -0.002619 | -0.00065642
61 | 63 | 0.48326 | 0.30929 | 3.2461e-09 | 0 | 0 | 0 | 0 | 0 | 1 | -90 | 90 | 0.040341 | 0.0101 | -0.040332 | -0.010094
61 | 64 | 0.22911 | 0.14663 | 1.539e-09 | 0 | 0 | 0 | 0 | 0 | 1 | -90 | 90 | -0.054244 | -0.013587 | 0.054251 | 0.013591
63 | 95 | 0.21518 | 0.13771 | 1.4454e-09 | 0 | 0 | 0 | 0 | 0 | 1 | -90 | 90 | 0.011633 | 0.0028917 | -0.011633 | -0.0028916
63 | 96 | 0.9597 | 0.61421 | 1.6116e-09 | 0 | 0 | 0 | 0 | 0 | 1 | -90 | 90 | 0.028699 | 0.0072025 | -0.02869 | -0.007197
64 | 65 | 0.71577 | 0.45809 | 4.8079e-09 | 0 | 0 | 0 | 0 | 0 | 1 | -90 | 90 | -0.059015 | -0.014785 | 0.059043 | 0.014803
95 | 117 | 1.7647 | 1.1294 | 1.1854e-08 | 0 | 0 | 0 | 0 | 0 | 1 | -90 | 90 | 0.0076257 | 0.0018873 | -0.0076245 | -0.0018877
96 | 311 | 1.9001 | 1.2161 | 3.1907e-09 | 0 | 0 | 0 | 0 | 0 | 1 | -90 | 90 | 0.022307 | 0.0055972 | -0.022296 | -0.0055908
65 | 66 | 0.38704 | 0.2477 | 2.5998e-09 | 0 | 0 | 0 | 0 | 0 | 1 | -90 | 90 | -0.062859 | -0.015759 | 0.062876 | 0.01577
117 | 266 | 3.6003 | 2.3042 | 2.4184e-08 | 0 | 0 | 0 | 0 | 0 | 1 | -90 | 90 | 0.0076245 | 0.0018877 | -0.0076222 | -0.0018885
311 | 309 | 1.2041 | 0.77061 | 2.022e-09 | 0 | 0 | 0 | 0 | 0 | 1 | -90 | 90 | 0.018289 | 0.0045863 | -0.018284 | -0.0045836
66 | 67 | 0.13355 | 0.085475 | 8.971e-10 | 0 | 0 | 0 | 0 | 0 | 1 | -90 | 90 | -0.062876 | -0.01577 | 0.062882 | 0.015774
67 | 69 | 0.48188 | 0.3084 | 3.2368e-09 | 0 | 0 | 0 | 0 | 0 | 1 | -90 | 90 | -0.062882 | -0.015773 | 0.062903 | 0.015787
69 | 79 | 0.34171 | 0.21869 | 2.2953e-09 | 0 | 0 | 0 | 0 | 0 | 1 | -90 | 90 | -0.065625 | -0.016469 | 0.065642 | 0.016479
79 | 80 | 0.39108 | 0.25029 | 2.6269e-09 | 0 | 0 | 0 | 0 | 0 | 1 | -90 | 90 | -0.067981 | -0.017065 | 0.068001 | 0.017078
85 | 228 | 2.2055 | 1.4115 | 3.7036e-09 | 0 | 0 | 0 | 0 | 0 | 1 | -90 | 90 | -0.0022852 | -0.00057277 | 0.0022854 | 0.0005725
228 | 227 | 0.97316 | 0.62282 | 1.6342e-09 | 0 | 0 | 0 | 0 | 0 | 1 | -90 | 90 | -0.0049991 | -0.0012527 | 0.0049994 | 0.0012527
80 | 81 | 0.54037 | 0.34584 | 3.6297e-09 | 0 | 0 | 0 | 0 | 0 | 1 | -90 | 90 | -0.073032 | -0.018339 | 0.073064 | 0.018359
72 | 75 | 0.17466 | 0.11178 | 1.1732e-09 | 0 | 0 | 0 | 0 | 0 | 1 | -90 | 90 | 0.077947 | 0.019615 | -0.077935 | -0.019607
75 | 77 | 1.0051 | 0.64326 | 6.7513e-09 | 0 | 0 | 0 | 0 | 0 | 1 | -90 | 90 | 0.077444 | 0.019484 | -0.077377 | -0.019442
76 | 82 | 1.4335 | 0.91743 | 2.4072e-09 | 0 | 0 | 0 | 0 | 0 | 1 | -90 | 90 | 0.011537 | 0.0028959 | -0.011535 | -0.0028947
77 | 81 | 0.085113 | 0.054472 | 5.7171e-10 | 0 | 0 | 0 | 0 | 0 | 1 | -90 | 90 | 0.075067 | 0.018863 | -0.075061 | -0.01886
82 | 83 | 1.4292 | 0.91466 | 2.3999e-09 | 0 | 0 | 0 | 0 | 0 | 1 | -90 | 90 | 0.010911 | 0.0027383 | -0.010909 | -0.0027373
83 | 109 | 0.77378 | 0.49522 | 1.2994e-09 | 0 | 0 | 0 | 0 | 0 | 1 | -90 | 90 | 0.00031958 | 7.9973e-05 | -0.00031958 | -8.0097e-05
83 | 99 | 4.5069 | 2.8844 | 7.5683e-09 | 0 | 0 | 0 | 0 | 0 | 1 | -90 | 90 | 0.01059 | 0.0026573 | -0.010584 | -0.0026545
227 | 229 | 0.94044 | 0.60188 | 1.5792e-09 | 0 | 0 | 0 | 0 | 0 | 1 | -90 | 90 | -0.010099 | -0.0025307 | 0.0101 | 0.0025312
227 | 225 | 2.1856 | 1.3988 | 3.6702e-09 | 0 | 0 | 0 | 0 | 0 | 1 | -90 | 90 | 0.0050999 | 0.001278 | -0.0050993 | -0.001278
94 | 108 | 0.33795 | 0.21629 | 2.27e-09 | 0 | 0 | 0 | 0 | 0 | 1 | -90 | 90 | -0.22253 | -0.056543 | 0.22271 | 0.056659
108 | 106 | 0.087824 | 0.056207 | 5.8992e-10 | 0 | 0 | 0 | 0 | 0 | 1 | -90 | 90 | -0.22571 | -0.057411 | 0.22576 | 0.057442
106 | 103 | 0.39291 | 0.25146 | 2.6392e-09 | 0 | 0 | 0 | 0 | 0 | 1 | -90 | 90 | -0.22759 | -0.057902 | 0.22781 | 0.058042
266 | 264 | 0.18533 | 0.11861 | 1.2449e-09 | 0 | 0 | 0 | 0 | 0 | 1 | -90 | 90 | 0.0071805 | 0.0017778 | -0.0071804 | -0.0017778
309 | 310 | 0.77668 | 0.49708 | 1.3043e-09 | 0 | 0 | 0 | 0 | 0 | 1 | -90 | 90 | 0.014578 | 0.0036547 | -0.014576 | -0.0036537
100 | 101 | 0.14901 | 0.095365 | 1.0009e-09 | 0 | 0 | 0 | 0 | 0 | 1 | -90 | 90 | 0.22957 | 0.058531 | -0.22949 | -0.058477
100 | 102 | 0.59914 | 0.38345 | 4.0245e-09 | 0 | 0 | 0 | 0 | 0 | 1 | -90 | 90 | -0.23477 | -0.059833 | 0.23513 | 0.060061
101 | 103 | 0.065205 | 0.041731 | 4.3799e-10 | 0 | 0 | 0 | 0 | 0 | 1 | -90 | 90 | 0.22866 | 0.058268 | -0.22862 | -0.058244
102 | 105 | 1.1592 | 0.74188 | 7.7864e-09 | 0 | 0 | 0 | 0 | 0 | 1 | -90 | 90 | -0.23513 | -0.060061 | 0.23582 | 0.060502
105 | 145 | 1.9736 | 1.2631 | 3.3143e-09 | 0 | 0 | 0 | 0 | 0 | 1 | -90 | 90 | 0.093527 | 0.024036 | -0.093342 | -0.023918
105 | 209 | 0.64019 | 0.40972 | 4.3002e-09 | 0 | 0 | 0 | 0 | 0 | 1 | -90 | 90 | -0.32934 | -0.084538 | 0.33009 | 0.085013
145 | 142 | 2.2511 | 1.4407 | 3.7802e-09 | 0 | 0 | 0 | 0 | 0 | 1 | -90 | 90 | 0.090811 | 0.023283 | -0.090611 | -0.023156
209 | 210 | 0.25581 | 0.16372 | 1.7183e-09 | 0 | 0 | 0 | 0 | 0 | 1 | -90 | 90 | 0.26383 | 0.067892 | -0.26364 | -0.06777
142 | 144 | 5.0544 | 3.2348 | 8.4877e-09 | 0 | 0 | 0 | 0 | 0 | 1 | -90 | 90 | 0.086613 | 0.022155 | -0.086203 | -0.021893
142 | 140 | 1.8607 | 1.1909 | 3.1246e-09 | 0 | 0 | 0 | 0 | 0 | 1 | -90 | 90 | 0.0039984 | 0.0010017 | -0.003998 | -0.0010018
210 | 211 | 0.26082 | 0.16693 | 1.752e-09 | 0 | 0 | 0 | 0 | 0 | 1 | -90 | 90 | 0.26214 | 0.067394 | -0.26195 | -0.067272
118 | 159 | 1.0236 | 0.65511 | 1.7189e-09 | 0 | 0 | 0 | 0 | 0 | 1 | -90 | 90 | -0.00056702 | -0.00014211 | 0.00056702 | 0.00014194
159 | 160 | 0.56029 | 0.35858 | 3.7635e-09 | 0 | 0 | 0 | 0 | 0 | 1 | -90 | 90 | -0.20612 | -0.052553 | 0.20638 | 0.052719
159 | 161 | 0.39715 | 0.25418 | 2.6677e-09 | 0 | 0 | 0 | 0 | 0 | 1 | -90 | 90 | 0.20556 | 0.052411 | -0.20537 | -0.052295
263 | 264 | 0.28871 | 0.18477 | 1.9393e-09 | 0 | 0 | 0 | 0 | 0 | 1 | -90 | 90 | -0.0071802 | -0.0017779 | 0.0071804 | 0.0017778
263 | 265 | 0.42134 | 0.26966 | 2.8302e-09 | 0 | 0 | 0 | 0 | 0 | 1 | -90 | 90 | 0.0070018 | 0.0017332 | -0.0070016 | -0.0017333
265 | 267 | 0.028328 | 0.01813 | 1.9028e-10 | 0 | 0 | 0 | 0 | 0 | 1 | -90 | 90 | 0.0070016 | 0.0017333 | -0.0070016 | -0.0017333
267 | 268 | 0.77754 | 0.49763 | 5.2228e-09 | 0 | 0 | 0 | 0 | 0 | 1 | -90 | 90 | 0.0066086 | 0.0016348 | -0.0066083 | -0.0016351
268 | 269 | 2.3893 | 1.5291 | 1.6049e-08 | 0 | 0 | 0 | 0 | 0 | 1 | -90 | 90 | 0.0066083 | 0.0016351 | -0.0066071 | -0.0016359
269 | 270 | 0.82676 | 0.52913 | 1.3884e-09 | 0 | 0 | 0 | 0 | 0 | 1 | -90 | 90 | 0.0061361 | 0.0015178 | -0.0061357 | -0.0015177
270 | 275 | 0.73666 | 0.47147 | 1.2371e-09 | 0 | 0 | 0 | 0 | 0 | 1 | -90 | 90 | 0.0061357 | 0.0015177 | -0.0061354 | -0.0015177
275 | 273 | 0.80414 | 0.51465 | 1.3504e-09 | 0 | 0 | 0 | 0 | 0 | 1 | -90 | 90 | 0.0059643 | 0.0014748 | -0.005964 | -0.0014747
271 | 272 | 1.109 | 0.70976 | 1.8623e-09 | 0 | 0 | 0 | 0 | 0 | 1 | -90 | 90 | 0.0052635 | 0.0012991 | -0.0052631 | -0.0012991
271 | 273 | 4.0675 | 2.6032 | 6.8305e-09 | 0 | 0 | 0 | 0 | 0 | 1 | -90 | 90 | -0.0059624 | -0.0014743 | 0.005964 | 0.0014747
272 | 274 | 3.8424 | 2.4591 | 6.4524e-09 | 0 | 0 | 0 | 0 | 0 | 1 | -90 | 90 | 0.0050097 | 0.0012356 | -0.0050086 | -0.0012355
274 | 276 | 11.7329 | 7.5091 | 1.9703e-08 | 0 | 0 | 0 | 0 | 0 | 1 | -90 | 90 | 0.0050086 | 0.0012355 | -0.0050053 | -0.0012353
276 | 298 | 1.7623 | 1.1279 | 2.9593e-09 | 0 | 0 | 0 | 0 | 0 | 1 | -90 | 90 | 0.0038136 | 0.00094766 | -0.0038133 | -0.00094776
276 | 296 | 1.2721 | 0.81416 | 2.1362e-09 | 0 | 0 | 0 | 0 | 0 | 1 | -90 | 90 | 0.0011917 | 0.0002876 | -0.0011917 | -0.00028779
298 | 294 | 2.0814 | 1.3321 | 3.4953e-09 | 0 | 0 | 0 | 0 | 0 | 1 | -90 | 90 | 0.0038133 | 0.00094776 | -0.003813 | -0.00094787
296 | 292 | 0.94778 | 0.60658 | 1.5916e-09 | 0 | 0 | 0 | 0 | 0 | 1 | -90 | 90 | 0.0010312 | 0.00024757 | -0.0010312 | -0.00024772
286 | 287 | 1.5543 | 0.99478 | 2.6102e-09 | 0 | 0 | 0 | 0 | 0 | 1 | -90 | 90 | 0.0013442 | 0.00033664 | -0.0013441 | -0.00033686
286 | 301 | 41.1763 | 26.3528 | 6.9146e-08 | 0 | 0 | 0 | 0 | 0 | 1 | -90 | 90 | -0.0015574 | -0.00039008 | 0.0015585 | 0.00038426
287 | 289 | 0.24584 | 0.15734 | 4.1284e-10 | 0 | 0 | 0 | 0 | 0 | 1 | -90 | 90 | 0.0011478 | 0.00028766 | -0.0011478 | -0.00028769
301 | 302 | 0.69125 | 0.4424 | 1.1608e-09 | 0 | 0 | 0 | 0 | 0 | 1 | -90 | 90 | -0.0023413 | -0.00058019 | 0.0023414 | 0.0005801
301 | 303 | 0.315 | 0.2016 | 5.2897e-10 | 0 | 0 | 0 | 0 | 0 | 1 | -90 | 90 | 0.00063674 | 0.00015931 | -0.00063674 | -0.00015936
290 | 291 | 1.624 | 1.0394 | 2.7271e-09 | 0 | 0 | 0 | 0 | 0 | 1 | -90 | 90 | -0.00087846 | -0.00022018 | 0.00087847 | 0.00021993
291 | 293 | 0.25481 | 0.16308 | 4.2789e-10 | 0 | 0 | 0 | 0 | 0 | 1 | -90 | 90 | 0.0026667 | 0.0006609 | -0.0026667 | -0.00066093
291 | 294 | 0.68404 | 0.43779 | 1.1487e-09 | 0 | 0 | 0 | 0 | 0 | 1 | -90 | 90 | -0.0035452 | -0.00088083 | 0.0035453 | 0.00088079
293 | 297 | 4.3593 | 2.7899 | 7.3204e-09 | 0 | 0 | 0 | 0 | 0 | 1 | -90 | 90 | 0.0025417 | 0.00062961 | -0.0025414 | -0.0006301
292 | 295 | 0.20754 | 0.13282 | 3.4851e-10 | 0 | 0 | 0 | 0 | 0 | 1 | -90 | 90 | 0.0010312 | 0.00024772 | -0.0010312 | -0.00024775
295 | 299 | 1.5062 | 0.96397 | 2.5293e-09 | 0 | 0 | 0 | 0 | 0 | 1 | -90 | 90 | 0.00087096 | 0.00020758 | -0.00087094 | -0.00020781
297 | 304 | 0.30758 | 0.19685 | 5.1651e-10 | 0 | 0 | 0 | 0 | 0 | 1 | -90 | 90 | 0.0024508 | 0.00060738 | -0.0024508 | -0.00060742
299 | 300 | 1.1983 | 0.76689 | 2.0122e-09 | 0 | 0 | 0 | 0 | 0 | 1 | -90 | 90 | 0.00068825 | 0.00016202 | -0.00068824 | -0.00016221
304 | 302 | 0.79543 | 0.50908 | 1.3357e-09 | 0 | 0 | 0 | 0 | 0 | 1 | -90 | 90 | 0.0023414 | 0.00058001 | -0.0023414 | -0.0005801
300 | 307 | 65.0773 | 41.6495 | 1.0928e-07 | 0 | 0 | 0 | 0 | 0 | 1 | -90 | 90 | 0.0006148 | 0.0001438 | -0.00061452 | -0.00015396
307 | 306 | 0.42217 | 0.27019 | 7.0894e-10 | 0 | 0 | 0 | 0 | 0 | 1 | -90 | 90 | 8.8296e-05 | 2.2064e-05 | -8.8296e-05 | -2.2131e-05
303 | 305 | 1.4638 | 0.9368 | 2.458e-09 | 0 | 0 | 0 | 0 | 0 | 1 | -90 | 90 | 0.00063674 | 0.00015936 | -0.00063674 | -0.00015959
160 | 162 | 0.36113 | 0.23112 | 2.4257e-09 | 0 | 0 | 0 | 0 | 0 | 1 | -90 | 90 | -0.20689 | -0.052845 | 0.20706 | 0.052952
161 | 163 | 0.47928 | 0.30674 | 3.2194e-09 | 0 | 0 | 0 | 0 | 0 | 1 | -90 | 90 | 0.20488 | 0.052171 | -0.20466 | -0.052031
119 | 120 | 2.2013 | 1.4089 | 3.6966e-09 | 0 | 0 | 0 | 0 | 0 | 1 | -90 | 90 | 0.048251 | 0.012176 | -0.048195 | -0.01214
119 | 121 | 0.0028157 | 0.0018021 | 4.7284e-12 | 0 | 0 | 0 | 0 | 0 | 1 | -90 | 90 | -0.049882 | -0.012585 | 0.049882 | 0.012585
120 | 122 | 0.23573 | 0.15087 | 3.9585e-10 | 0 | 0 | 0 | 0 | 0 | 1 | -90 | 90 | 0.046808 | 0.011793 | -0.046802 | -0.011789
121 | 123 | 2.4728 | 1.5826 | 4.1525e-09 | 0 | 0 | 0 | 0 | 0 | 1 | -90 | 90 | -0.051547 | -0.013002 | 0.05162 | 0.013048
122 | 124 | 0.48134 | 0.30805 | 8.0829e-10 | 0 | 0 | 0 | 0 | 0 | 1 | -90 | 90 | 0.045911 | 0.011566 | -0.0459 | -0.011559
123 | 125 | 1.1415 | 0.73059 | 1.917e-09 | 0 | 0 | 0 | 0 | 0 | 1 | -90 | 90 | -0.053042 | -0.013405 | 0.053078 | 0.013427
124 | 147 | 1.2494 | 0.79959 | 2.098e-09 | 0 | 0 | 0 | 0 | 0 | 1 | -90 | 90 | 0.044432 | 0.011191 | -0.044404 | -0.011174
125 | 208 | 4.6957 | 3.0052 | 7.8853e-09 | 0 | 0 | 0 | 0 | 0 | 1 | -90 | 90 | -0.076054 | -0.019229 | 0.076352 | 0.01942
125 | 192 | 9.6122 | 6.1518 | 1.6141e-08 | 0 | 0 | 0 | 0 | 0 | 1 | -90 | 90 | 0.022976 | 0.0058024 | -0.02292 | -0.0057683
147 | 146 | 0.70079 | 0.4485 | 1.1768e-09 | 0 | 0 | 0 | 0 | 0 | 1 | -90 | 90 | 0.043036 | 0.010831 | -0.043022 | -0.010821
208 | 144 | 0.18895 | 0.12093 | 3.1729e-10 | 0 | 0 | 0 | 0 | 0 | 1 | -90 | 90 | -0.077284 | -0.019653 | 0.077296 | 0.019661
192 | 190 | 3.0699 | 1.9647 | 5.1552e-09 | 0 | 0 | 0 | 0 | 0 | 1 | -90 | 90 | 0.02292 | 0.0057683 | -0.022902 | -0.0057574
146 | 148 | 0.92478 | 0.59186 | 1.553e-09 | 0 | 0 | 0 | 0 | 0 | 1 | -90 | 90 | 0.040316 | 0.010143 | -0.040299 | -0.010133
190 | 189 | 2.8165 | 1.8026 | 4.7297e-09 | 0 | 0 | 0 | 0 | 0 | 1 | -90 | 90 | 0.022614 | 0.0056853 | -0.022599 | -0.0056756
126 | 127 | 0.10531 | 0.067398 | 1.7684e-10 | 0 | 0 | 0 | 0 | 0 | 1 | -90 | 90 | -0.010704 | -0.0026795 | 0.010705 | 0.0026796
126 | 128 | 0.22884 | 0.14646 | 3.8429e-10 | 0 | 0 | 0 | 0 | 0 | 1 | -90 | 90 | 0.0093089 | 0.0023297 | -0.0093087 | -0.0023296
127 | 129 | 1.8902 | 1.2098 | 3.1742e-09 | 0 | 0 | 0 | 0 | 0 | 1 | -90 | 90 | -0.011909 | -0.0029813 | 0.011912 | 0.0029829
128 | 130 | 0.19305 | 0.12355 | 3.2418e-10 | 0 | 0 | 0 | 0 | 0 | 1 | -90 | 90 | 0.0090229 | 0.002258 | -0.0090227 | -0.0022579
129 | 131 | 2.2382 | 1.4324 | 3.7585e-09 | 0 | 0 | 0 | 0 | 0 | 1 | -90 | 90 | -0.012947 | -0.0032425 | 0.012951 | 0.0032448
130 | 132 | 0.71444 | 0.45724 | 1.1997e-09 | 0 | 0 | 0 | 0 | 0 | 1 | -90 | 90 | 0.0073472 | 0.001838 | -0.0073467 | -0.0018378
131 | 194 | 2.9875 | 1.912 | 5.0169e-09 | 0 | 0 | 0 | 0 | 0 | 1 | -90 | 90 | -0.012951 | -0.0032448 | 0.012957 | 0.0032479
132 | 316 | 0.59088 | 0.37816 | 9.9225e-10 | 0 | 0 | 0 | 0 | 0 | 1 | -90 | 90 | 0.0053215 | 0.0013302 | -0.0053214 | -0.0013302
194 | 193 | 0.19416 | 0.12426 | 3.2604e-10 | 0 | 0 | 0 | 0 | 0 | 1 | -90 | 90 | -0.013692 | -0.003432 | 0.013692 | 0.0034322
316 | 317 | 0.41611 | 0.26631 | 6.9876e-10 | 0 | 0 | 0 | 0 | 0 | 1 | -90 | 90 | 0.0047053 | 0.0011758 | -0.0047052 | -0.0011758
193 | 191 | 0.91742 | 0.58715 | 1.5406e-09 | 0 | 0 | 0 | 0 | 0 | 1 | -90 | 90 | -0.013692 | -0.0034322 | 0.013694 | 0.0034333
317 | 318 | 0.3627 | 0.23213 | 6.0906e-10 | 0 | 0 | 0 | 0 | 0 | 1 | -90 | 90 | 0.004262 | 0.0010647 | -0.0042619 | -0.0010647
133 | 134 | 0.13104 | 0.083867 | 2.2006e-10 | 0 | 0 | 0 | 0 | 0 | 1 | -90 | 90 | 0.044028 | 0.011066 | -0.044026 | -0.011065
133 | 135 | 1.052 | 0.6733 | 1.7666e-09 | 0 | 0 | 0 | 0 | 0 | 1 | -90 | 90 | -0.044456 | -0.011173 | 0.044479 | 0.011188
134 | 136 | 0.38148 | 0.24415 | 6.4061e-10 | 0 | 0 | 0 | 0 | 0 | 1 | -90 | 90 | 0.040667 | 0.010223 | -0.04066 | -0.010218
135 | 137 | 0.0055651 | 0.0035617 | 9.3453e-12 | 0 | 0 | 0 | 0 | 0 | 1 | -90 | 90 | -0.044896 | -0.011293 | 0.044896 | 0.011293
136 | 138 | 0.79048 | 0.50591 | 1.3274e-09 | 0 | 0 | 0 | 0 | 0 | 1 | -90 | 90 | 0.040267 | 0.01012 | -0.040252 | -0.010111
137 | 139 | 0.59606 | 0.38148 | 1.0009e-09 | 0 | 0 | 0 | 0 | 0 | 1 | -90 | 90 | -0.048426 | -0.012178 | 0.048442 | 0.012187
138 | 236 | 0.79744 | 0.51036 | 1.3391e-09 | 0 | 0 | 0 | 0 | 0 | 1 | -90 | 90 | 0.037694 | 0.0094697 | -0.037682 | -0.0094618
139 | 167 | 0.66727 | 0.42705 | 1.1205e-09 | 0 | 0 | 0 | 0 | 0 | 1 | -90 | 90 | -0.048842 | -0.012288 | 0.04886 | 0.012299
236 | 237 | 0.22625 | 0.1448 | 3.7994e-10 | 0 | 0 | 0 | 0 | 0 | 1 | -90 | 90 | 0.036989 | 0.0092881 | -0.036985 | -0.0092859
167 | 165 | 0.33242 | 0.21275 | 5.5822e-10 | 0 | 0 | 0 | 0 | 0 | 1 | -90 | 90 | -0.053049 | -0.013349 | 0.05306 | 0.013356
237 | 201 | 1.1724 | 0.75031 | 1.9687e-09 | 0 | 0 | 0 | 0 | 0 | 1 | -90 | 90 | 0.034642 | 0.0086987 | -0.034627 | -0.0086888
165 | 164 | 0.45824 | 0.29327 | 7.6951e-10 | 0 | 0 | 0 | 0 | 0 | 1 | -90 | 90 | -0.055996 | -0.014092 | 0.056012 | 0.014102
140 | 141 | 1.3485 | 0.86301 | 2.2644e-09 | 0 | 0 | 0 | 0 | 0 | 1 | -90 | 90 | 0.0015937 | 0.00039918 | -0.0015937 | -0.00039938
141 | 143 | 0.26983 | 0.17269 | 4.5311e-10 | 0 | 0 | 0 | 0 | 0 | 1 | -90 | 90 | 0.00094273 | 0.00023623 | -0.00094272 | -0.00023627
148 | 149 | 1.1739 | 0.75129 | 1.9713e-09 | 0 | 0 | 0 | 0 | 0 | 1 | -90 | 90 | 0.038363 | 0.0096474 | -0.038343 | -0.0096353
149 | 150 | 0.33752 | 0.21601 | 5.6678e-10 | 0 | 0 | 0 | 0 | 0 | 1 | -90 | 90 | 0.035487 | 0.0089195 | -0.035482 | -0.0089165
150 | 258 | 1.5413 | 0.98646 | 2.5883e-09 | 0 | 0 | 0 | 0 | 0 | 1 | -90 | 90 | 0.033567 | 0.0084364 | -0.033547 | -0.0084242
258 | 259 | 1.2274 | 0.78556 | 2.0612e-09 | 0 | 0 | 0 | 0 | 0 | 1 | -90 | 90 | 0.031031 | 0.0077936 | -0.031018 | -0.0077854
259 | 260 | 0.32156 | 0.2058 | 5.3998e-10 | 0 | 0 | 0 | 0 | 0 | 1 | -90 | 90 | 0.027794 | 0.0069774 | -0.027791 | -0.0069757
151 | 152 | 0.14734 | 0.094301 | 9.8973e-10 | 0 | 0 | 0 | 0 | 0 | 1 | -90 | 90 | 0.22312 | 0.057088 | -0.22304 | -0.057037
151 | 153 | 0.0083204 | 0.0053251 | 5.5889e-11 | 0 | 0 | 0 | 0 | 0 | 1 | -90 | 90 | -0.22567 | -0.057727 | 0.22568 | 0.05773
152 | 154 | 0.35685 | 0.22838 | 2.397e-09 | 0 | 0 | 0 | 0 | 0 | 1 | -90 | 90 | 0.22017 | 0.056317 | -0.21998 | -0.056198
153 | 155 | 0.41277 | 0.26417 | 2.7726e-09 | 0 | 0 | 0 | 0 | 0 | 1 | -90 | 90 | -0.22767 | -0.058229 | 0.2279 | 0.058376
154 | 156 | 0.0031812 | 0.002036 | 2.1369e-11 | 0 | 0 | 0 | 0 | 0 | 1 | -90 | 90 | 0.21816 | 0.05574 | -0.21816 | -0.055739
155 | 157 | 0.0036938 | 0.002364 | 2.4812e-11 | 0 | 0 | 0 | 0 | 0 | 1 | -90 | 90 | -0.22999 | -0.058901 | 0.23 | 0.058902
156 | 158 | 0.0029394 | 0.0018812 | 1.9744e-11 | 0 | 0 | 0 | 0 | 0 | 1 | -90 | 90 | 0.21517 | 0.054991 | -0.21517 | -0.05499
157 | 171 | 0.0005714 | 0.0003657 | 3.8381e-12 | 0 | 0 | 0 | 0 | 0 | 1 | -90 | 90 | -0.23283 | -0.059612 | 0.23283 | 0.059612
158 | 162 | 0.022231 | 0.014228 | 1.4932e-10 | 0 | 0 | 0 | 0 | 0 | 1 | -90 | 90 | 0.21305 | 0.054458 | -0.21303 | -0.054451
171 | 170 | 0.016615 | 0.010633 | 1.116e-10 | 0 | 0 | 0 | 0 | 0 | 1 | -90 | 90 | -0.23529 | -0.060229 | 0.2353 | 0.060236
170 | 172 | 0.43096 | 0.27581 | 2.8948e-09 | 0 | 0 | 0 | 0 | 0 | 1 | -90 | 90 | -0.23738 | -0.060758 | 0.23764 | 0.060925
163 | 187 | 1.0799 | 0.69111 | 7.2535e-09 | 0 | 0 | 0 | 0 | 0 | 1 | -90 | 90 | 0.19805 | 0.050376 | -0.19759 | -0.050081
163 | 185 | 1.4398 | 0.9215 | 2.4179e-09 | 0 | 0 | 0 | 0 | 0 | 1 | -90 | 90 | 0.0066057 | 0.0016555 | -0.0066051 | -0.0016553
187 | 188 | 1.0903 | 0.69781 | 7.3239e-09 | 0 | 0 | 0 | 0 | 0 | 1 | -90 | 90 | 0.18109 | 0.045943 | -0.1807 | -0.045693
187 | 246 | 0.91795 | 0.58749 | 1.5415e-09 | 0 | 0 | 0 | 0 | 0 | 1 | -90 | 90 | 0.016502 | 0.0041377 | -0.0165 | -0.0041361
185 | 183 | 0.66351 | 0.42464 | 1.1142e-09 | 0 | 0 | 0 | 0 | 0 | 1 | -90 | 90 | 0.0066051 | 0.0016553 | -0.0066047 | -0.0016552
188 | 239 | 1.3697 | 0.8766 | 2.3001e-09 | 0 | 0 | 0 | 0 | 0 | 1 | -90 | 90 | 0.04528 | 0.011394 | -0.04525 | -0.011375
188 | 213 | 0.90287 | 0.57783 | 6.0646e-09 | 0 | 0 | 0 | 0 | 0 | 1 | -90 | 90 | 0.13542 | 0.034299 | -0.13523 | -0.034183
246 | 244 | 0.6158 | 0.39412 | 1.0341e-09 | 0 | 0 | 0 | 0 | 0 | 1 | -90 | 90 | 0.013843 | 0.0034702 | -0.013841 | -0.0034694
239 | 222 | 0.83124 | 0.532 | 1.3959e-09 | 0 | 0 | 0 | 0 | 0 | 1 | -90 | 90 | 0.04525 | 0.011375 | -0.045231 | -0.011363
213 | 180 | 0.006046 | 0.0038694 | 4.0611e-11 | 0 | 0 | 0 | 0 | 0 | 1 | -90 | 90 | 0.13212 | 0.033402 | -0.13211 | -0.033401
183 | 184 | 0.5873 | 0.37587 | 9.8624e-10 | 0 | 0 | 0 | 0 | 0 | 1 | -90 | 90 | 0.0043654 | 0.001094 | -0.0043653 | -0.001094
164 | 166 | 1.1274 | 0.72156 | 1.8933e-09 | 0 | 0 | 0 | 0 | 0 | 1 | -90 | 90 | -0.059283 | -0.014921 | 0.059327 | 0.014949
166 | 168 | 0.58944 | 0.37724 | 9.8983e-10 | 0 | 0 | 0 | 0 | 0 | 1 | -90 | 90 | -0.062458 | -0.015734 | 0.062483 | 0.01575
168 | 169 | 0.58777 | 0.37617 | 9.8702e-10 | 0 | 0 | 0 | 0 | 0 | 1 | -90 | 90 | -0.065857 | -0.016596 | 0.065885 | 0.016614
169 | 180 | 0.76619 | 0.49036 | 2.5733e-09 | 0 | 0 | 0 | 0 | 0 | 1 | -90 | 90 | -0.12882 | -0.03252 | 0.12896 | 0.03261
169 | 176 | 2.0365 | 1.3033 | 3.4198e-09 | 0 | 0 | 0 | 0 | 0 | 1 | -90 | 90 | 0.062933 | 0.015906 | -0.062843 | -0.01585
176 | 175 | 0.51621 | 0.33037 | 8.6686e-10 | 0 | 0 | 0 | 0 | 0 | 1 | -90 | 90 | 0.059936 | 0.015121 | -0.059916 | -0.015108
175 | 177 | 2.8433 | 1.8197 | 4.7747e-09 | 0 | 0 | 0 | 0 | 0 | 1 | -90 | 90 | 0.056743 | 0.014313 | -0.056641 | -0.014248
172 | 173 | 0.22238 | 0.14232 | 1.4937e-09 | 0 | 0 | 0 | 0 | 0 | 1 | -90 | 90 | -0.24164 | -0.061926 | 0.24178 | 0.062015
173 | 174 | 0.41192 | 0.26363 | 2.7669e-09 | 0 | 0 | 0 | 0 | 0 | 1 | -90 | 90 | -0.24973 | -0.064009 | 0.25001 | 0.064185
174 | 323 | 0.043987 | 0.028152 | 2.9547e-10 | 0 | 0 | 0 | 0 | 0 | 1 | -90 | 90 | -0.25147 | -0.064551 | 0.2515 | 0.06457
323 | 324 | 0.059096 | 0.037821 | 3.9695e-10 | 0 | 0 | 0 | 0 | 0 | 1 | -90 | 90 | -0.25454 | -0.065331 | 0.25458 | 0.065357
324 | 212 | 0.22487 | 0.14392 | 1.5105e-09 | 0 | 0 | 0 | 0 | 0 | 1 | -90 | 90 | -0.25649 | -0.065838 | 0.25665 | 0.065939
177 | 178 | 1.8846 | 1.2061 | 3.1647e-09 | 0 | 0 | 0 | 0 | 0 | 1 | -90 | 90 | 0.038128 | 0.009603 | -0.038097 | -0.0095838
177 | 179 | 1.4603 | 0.93458 | 2.4522e-09 | 0 | 0 | 0 | 0 | 0 | 1 | -90 | 90 | 0.018514 | 0.0046453 | -0.018508 | -0.004642
178 | 181 | 0.13019 | 0.083322 | 2.1863e-10 | 0 | 0 | 0 | 0 | 0 | 1 | -90 | 90 | 0.034883 | 0.0087782 | -0.034881 | -0.0087771
179 | 182 | 1.2156 | 0.77797 | 2.0413e-09 | 0 | 0 | 0 | 0 | 0 | 1 | -90 | 90 | 0.017059 | 0.0042786 | -0.017055 | -0.0042763
181 | 214 | 3.1484 | 2.015 | 5.2871e-09 | 0 | 0 | 0 | 0 | 0 | 1 | -90 | 90 | 0.031958 | 0.0080446 | -0.031922 | -0.0080221
182 | 238 | 1.2063 | 0.77203 | 2.0257e-09 | 0 | 0 | 0 | 0 | 0 | 1 | -90 | 90 | 0.0024974 | 0.00062577 | -0.0024973 | -0.00062591
182 | 234 | 1.6083 | 1.0293 | 2.7008e-09 | 0 | 0 | 0 | 0 | 0 | 1 | -90 | 90 | 0.014557 | 0.0036505 | -0.014553 | -0.0036484
234 | 232 | 0.68955 | 0.44131 | 1.1579e-09 | 0 | 0 | 0 | 0 | 0 | 1 | -90 | 90 | 0.013239 | 0.0033188 | -0.013237 | -0.0033181
232 | 231 | 0.53481 | 0.34228 | 8.9809e-10 | 0 | 0 | 0 | 0 | 0 | 1 | -90 | 90 | 0.011093 | 0.0027806 | -0.011092 | -0.0027803
184 | 186 | 0.57171 | 0.3659 | 9.6006e-10 | 0 | 0 | 0 | 0 | 0 | 1 | -90 | 90 | 0.0021197 | 0.00053118 | -0.0021197 | -0.00053126
244 | 242 | 1.0494 | 0.67163 | 1.7623e-09 | 0 | 0 | 0 | 0 | 0 | 1 | -90 | 90 | 0.01154 | 0.0028927 | -0.011539 | -0.0028919
222 | 220 | 0.69727 | 0.44625 | 1.1709e-09 | 0 | 0 | 0 | 0 | 0 | 1 | -90 | 90 | 0.042244 | 0.010614 | -0.04223 | -0.010606
189 | 191 | 6.9901 | 4.4737 | 1.1738e-08 | 0 | 0 | 0 | 0 | 0 | 1 | -90 | 90 | 0.019992 | 0.0050224 | -0.019961 | -0.0050037
191 | 281 | 24.0824 | 15.4127 | 4.0441e-08 | 0 | 0 | 0 | 0 | 0 | 1 | -90 | 90 | 0.0062674 | 0.0015704 | -0.0062568 | -0.0015675
281 | 285 | 7.749 | 4.9594 | 1.3013e-08 | 0 | 0 | 0 | 0 | 0 | 1 | -90 | 90 | 0.0062568 | 0.0015675 | -0.0062534 | -0.0015666
277 | 278 | 4.3742 | 2.7995 | 7.3454e-09 | 0 | 0 | 0 | 0 | 0 | 1 | -90 | 90 | -0.0028845 | -0.00072296 | 0.0028849 | 0.00072252
278 | 280 | 0.73756 | 0.47204 | 1.2386e-09 | 0 | 0 | 0 | 0 | 0 | 1 | -90 | 90 | -0.00505 | -0.0012652 | 0.0050502 | 0.0012652
280 | 282 | 0.59482 | 0.38069 | 9.9886e-10 | 0 | 0 | 0 | 0 | 0 | 1 | -90 | 90 | 0.00066514 | 0.00016661 | -0.00066513 | -0.00016671
280 | 283 | 2.1427 | 1.3713 | 3.5981e-09 | 0 | 0 | 0 | 0 | 0 | 1 | -90 | 90 | -0.0057154 | -0.0014318 | 0.0057161 | 0.001432
283 | 285 | 2.3723 | 1.5183 | 3.9838e-09 | 0 | 0 | 0 | 0 | 0 | 1 | -90 | 90 | -0.0057161 | -0.001432 | 0.005717 | 0.0014322
195 | 196 | 0.34045 | 0.21789 | 5.7171e-10 | 0 | 0 | 0 | 0 | 0 | 1 | -90 | 90 | 0.020866 | 0.0052349 | -0.020864 | -0.0052339
195 | 197 | 1.0812 | 0.69196 | 1.8156e-09 | 0 | 0 | 0 | 0 | 0 | 1 | -90 | 90 | -0.024293 | -0.0060939 | 0.0243 | 0.0060983
196 | 198 | 0.36097 | 0.23102 | 6.0616e-10 | 0 | 0 | 0 | 0 | 0 | 1 | -90 | 90 | 0.018025 | 0.0045223 | -0.018024 | -0.0045215
197 | 199 | 0.30353 | 0.19426 | 5.0971e-10 | 0 | 0 | 0 | 0 | 0 | 1 | -90 | 90 | -0.026857 | -0.006739 | 0.026859 | 0.0067405
198 | 200 | 0.23948 | 0.15327 | 4.0216e-10 | 0 | 0 | 0 | 0 | 0 | 1 | -90 | 90 | 0.015754 | 0.0039526 | -0.015753 | -0.0039522
199 | 201 | 0.35896 | 0.22973 | 6.0278e-10 | 0 | 0 | 0 | 0 | 0 | 1 | -90 | 90 | -0.031777 | -0.007973 | 0.031781 | 0.0079756
200 | 207 | 4.9807 | 3.1876 | 8.3639e-09 | 0 | 0 | 0 | 0 | 0 | 1 | -90 | 90 | 0.013514 | 0.003391 | -0.013504 | -0.0033853
207 | 206 | 0.59735 | 0.38231 | 1.0031e-09 | 0 | 0 | 0 | 0 | 0 | 1 | -90 | 90 | 0.013504 | 0.0033853 | -0.013503 | -0.0033846
206 | 204 | 0.62575 | 0.40048 | 1.0508e-09 | 0 | 0 | 0 | 0 | 0 | 1 | -90 | 90 | 0.010389 | 0.0026042 | -0.010388 | -0.0026038
202 | 203 | 0.49946 | 0.31965 | 8.3872e-10 | 0 | 0 | 0 | 0 | 0 | 1 | -90 | 90 | 0.0048753 | 0.0012219 | -0.0048751 | -0.0012219
202 | 204 | 1.0666 | 0.68263 | 1.7911e-09 | 0 | 0 | 0 | 0 | 0 | 1 | -90 | 90 | -0.0078671 | -0.0019718 | 0.0078679 | 0.0019721
203 | 205 | 0.14266 | 0.091305 | 2.3957e-10 | 0 | 0 | 0 | 0 | 0 | 1 | -90 | 90 | 0.0027676 | 0.00069366 | -0.0027676 | -0.00069367
211 | 212 | 0.018248 | 0.011679 | 1.2257e-10 | 0 | 0 | 0 | 0 | 0 | 1 | -90 | 90 | 0.25931 | 0.066611 | -0.2593 | -0.066602
216 | 217 | 1.704 | 1.0905 | 2.8614e-09 | 0 | 0 | 0 | 0 | 0 | 1 | -90 | 90 | 0.03033 | 0.007613 | -0.030313 | -0.0076022
216 | 218 | 0.041818 | 0.026763 | 7.0223e-11 | 0 | 0 | 0 | 0 | 0 | 1 | -90 | 90 | -0.034808 | -0.0087353 | 0.034809 | 0.0087357
217 | 219 | 0.8895 | 0.56928 | 1.4937e-09 | 0 | 0 | 0 | 0 | 0 | 1 | -90 | 90 | 0.025695 | 0.0064448 | -0.025689 | -0.0064408
218 | 220 | 1.5399 | 0.98557 | 2.586e-09 | 0 | 0 | 0 | 0 | 0 | 1 | -90 | 90 | -0.039237 | -0.0098454 | 0.039263 | 0.009862
219 | 221 | 0.60658 | 0.38821 | 1.0186e-09 | 0 | 0 | 0 | 0 | 0 | 1 | -90 | 90 | 0.022841 | 0.005727 | -0.022837 | -0.0057249
221 | 223 | 0.20379 | 0.13043 | 3.4222e-10 | 0 | 0 | 0 | 0 | 0 | 1 | -90 | 90 | 0.017793 | 0.0044607 | -0.017792 | -0.0044602
223 | 224 | 0.7955 | 0.50912 | 1.3359e-09 | 0 | 0 | 0 | 0 | 0 | 1 | -90 | 90 | 0.015139 | 0.0037953 | -0.015137 | -0.0037941
224 | 253 | 0.35043 | 0.22428 | 5.8847e-10 | 0 | 0 | 0 | 0 | 0 | 1 | -90 | 90 | 0.01212 | 0.003038 | -0.01212 | -0.0030377
253 | 254 | 0.67524 | 0.43216 | 1.1339e-09 | 0 | 0 | 0 | 0 | 0 | 1 | -90 | 90 | 0.009595 | 0.0024049 | -0.0095943 | -0.0024045
254 | 255 | 0.21965 | 0.14057 | 3.6885e-10 | 0 | 0 | 0 | 0 | 0 | 1 | -90 | 90 | 0.0070165 | 0.0017584 | -0.0070164 | -0.0017584
225 | 226 | 1.0803 | 0.6914 | 1.8141e-09 | 0 | 0 | 0 | 0 | 0 | 1 | -90 | 90 | 0.0030573 | 0.00076616 | -0.0030572 | -0.00076626
229 | 230 | 1.7231 | 1.1028 | 2.8936e-09 | 0 | 0 | 0 | 0 | 0 | 1 | -90 | 90 | -0.012174 | -0.0030509 | 0.012177 | 0.0030525
230 | 249 | 0.5793 | 0.37075 | 9.728e-10 | 0 | 0 | 0 | 0 | 0 | 1 | -90 | 90 | -0.015102 | -0.0037856 | 0.015103 | 0.0037864
249 | 250 | 1.5581 | 0.9972 | 2.6165e-09 | 0 | 0 | 0 | 0 | 0 | 1 | -90 | 90 | -0.01675 | -0.0041993 | 0.016755 | 0.0042021
250 | 251 | 0.77 | 0.4928 | 1.293e-09 | 0 | 0 | 0 | 0 | 0 | 1 | -90 | 90 | -0.018381 | -0.0046097 | 0.018384 | 0.0046115
231 | 233 | 1.0202 | 0.65293 | 1.7132e-09 | 0 | 0 | 0 | 0 | 0 | 1 | -90 | 90 | 0.0079511 | 0.001993 | -0.0079504 | -0.0019927
233 | 235 | 0.096183 | 0.061557 | 1.6152e-10 | 0 | 0 | 0 | 0 | 0 | 1 | -90 | 90 | 0.0051001 | 0.0012783 | -0.0051001 | -0.0012783
241 | 242 | 0.57198 | 0.36606 | 9.605e-10 | 0 | 0 | 0 | 0 | 0 | 1 | -90 | 90 | -0.0094522 | -0.0023689 | 0.0094527 | 0.0023691
241 | 243 | 0.5954 | 0.38105 | 9.9983e-10 | 0 | 0 | 0 | 0 | 0 | 1 | -90 | 90 | 0.0072048 | 0.0018056 | -0.0072045 | -0.0018055
243 | 245 | 1.0357 | 0.66285 | 1.7392e-09 | 0 | 0 | 0 | 0 | 0 | 1 | -90 | 90 | 0.0049405 | 0.0012381 | -0.0049402 | -0.0012381
245 | 247 | 0.66416 | 0.42506 | 1.1153e-09 | 0 | 0 | 0 | 0 | 0 | 1 | -90 | 90 | 0.0024587 | 0.00061613 | -0.0024587 | -0.00061621
251 | 252 | 1.1092 | 0.70992 | 1.8627e-09 | 0 | 0 | 0 | 0 | 0 | 1 | -90 | 90 | -0.019874 | -0.0049848 | 0.019879 | 0.0049878
252 | 257 | 0.28769 | 0.18412 | 4.8311e-10 | 0 | 0 | 0 | 0 | 0 | 1 | -90 | 90 | -0.023713 | -0.0059488 | 0.023715 | 0.0059499
257 | 260 | 1.5051 | 0.96324 | 2.5274e-09 | 0 | 0 | 0 | 0 | 0 | 1 | -90 | 90 | -0.02583 | -0.0064801 | 0.025842 | 0.006487
255 | 256 | 1.0307 | 0.65967 | 1.7309e-09 | 0 | 0 | 0 | 0 | 0 | 1 | -90 | 90 | 0.0026799 | 0.00067154 | -0.0026798 | -0.00067166
310 | 312 | 1.5793 | 1.0108 | 2.6521e-09 | 0 | 0 | 0 | 0 | 0 | 1 | -90 | 90 | 0.01057 | 0.0026496 | -0.010568 | -0.0026486
312 | 313 | 0.23399 | 0.14975 | 3.9293e-10 | 0 | 0 | 0 | 0 | 0 | 1 | -90 | 90 | 0.0072455 | 0.0018158 | -0.0072454 | -0.0018157
313 | 314 | 2.0702 | 1.3249 | 3.4764e-09 | 0 | 0 | 0 | 0 | 0 | 1 | -90 | 90 | 0.0032391 | 0.00081159 | -0.0032388 | -0.00081177
314 | 315 | 0.12136 | 0.077668 | 2.0379e-10 | 0 | 0 | 0 | 0 | 0 | 1 | -90 | 90 | 0.0028907 | 0.0007245 | -0.0028906 | -0.00072451
318 | 319 | 11.0377 | 7.0641 | 1.8535e-08 | 0 | 0 | 0 | 0 | 0 | 1 | -90 | 90 | 0.0038898 | 0.00097146 | -0.003888 | -0.00097203
319 | 320 | 0.91986 | 0.58871 | 1.5447e-09 | 0 | 0 | 0 | 0 | 0 | 1 | -90 | 90 | 0.0018861 | 0.0004726 | -0.0018861 | -0.00047272
319 | 321 | 10.042 | 6.4269 | 1.6863e-08 | 0 | 0 | 0 | 0 | 0 | 1 | -90 | 90 | 0.0020019 | 0.00049944 | -0.0020014 | -0.00050075
321 | 322 | 6.1695 | 3.9485 | 1.036e-08 | 0 | 0 | 0 | 0 | 0 | 1 | -90 | 90 | 0.0020014 | 0.00050075 | -0.0020012 | -0.00050156