## bus_data
BUS_I | BUS_TYPE | Pd | Qd | Gs | Bs | area | Vm | Va | baseKV | zone | Vmax | Vmin
1 | 1 | 0.0020942 | 0.00052485 | 0 | 0 | 1 | 0.99281 | -0.13594 | 0.4 | 1 | 1.1 | 0.9
2 | 1 | 0.0011642 | 0.00029178 | 0 | 0 | 1 | 0.99022 | -0.18526 | 0.4 | 1 | 1.1 | 0.9
3 | 1 | 0 | 0 | 0 | 0 | 1 | 0.99537 | -0.08722 | 0.4 | 1 | 1.1 | 0.9
4 | 1 | 0 | 0 | 0 | 0 | 1 | 0.98555 | -0.27517 | 0.4 | 1 | 1.1 | 0.9
5 | 3 | 0.00041711 | 0.00010454 | 0 | 0 | 1 | 1 | 0 | 0.4 | 1 | 1.1 | 0.9
6 | 1 | 0.00060122 | 0.00015068 | 0 | 0 | 1 | 0.99534 | -0.087947 | 0.4 | 1 | 1.1 | 0.9
110 | 1 | 0.00090628 | 0.00022714 | 0 | 0 | 1 | 0.98503 | -0.28534 | 0.4 | 1 | 1.1 | 0.9
111 | 1 | 0 | 0 | 0 | 0 | 1 | 0.98483 | -0.28917 | 0.4 | 1 | 1.1 | 0.9
56 | 1 | 0.00066765 | 0.00016733 | 0 | 0 | 1 | 0.99953 | -0.0088138 | 0.4 | 1 | 1.1 | 0.9
168 | 1 | 0.0010979 | 0.00027517 | 0 | 0 | 1 | 0.99533 | -0.088038 | 0.4 | 1 | 1.1 | 0.9
98 | 1 | 0.0015551 | 0.00038975 | 0 | 0 | 1 | 0.98438 | -0.29789 | 0.4 | 1 | 1.1 | 0.9
31 | 1 | 0.0084638 | 0.0021212 | 0 | 0 | 1 | 0.98429 | -0.29959 | 0.4 | 1 | 1.1 | 0.9
109 | 1 | 0.0055713 | 0.0013963 | 0 | 0 | 1 | 0.98367 | -0.31157 | 0.4 | 1 | 1.1 | 0.9
55 | 1 | 0.001363 | 0.0003416 | 0 | 0 | 1 | 0.99843 | -0.029559 | 0.4 | 1 | 1.1 | 0.9
7 | 1 | 0.0025064 | 0.00062815 | 0 | 0 | 1 | 0.9721 | -0.53783 | 0.4 | 1 | 1.1 | 0.9
8 | 1 | 0.00082991 | 0.000208 | 0 | 0 | 1 | 0.97215 | -0.53686 | 0.4 | 1 | 1.1 | 0.9
9 | 1 | 0.0025668 | 0.0006433 | 0 | 0 | 1 | 0.97207 | -0.53844 | 0.4 | 1 | 1.1 | 0.9
10 | 1 | 0.0008362 | 0.00020957 | 0 | 0 | 1 | 0.97218 | -0.53622 | 0.4 | 1 | 1.1 | 0.9
17 | 1 | 0.0012347 | 0.00030944 | 0 | 0 | 1 | 0.97224 | -0.53521 | 0.4 | 1 | 1.1 | 0.9
18 | 1 | 0.0016211 | 0.00040629 | 0 | 0 | 1 | 0.97234 | -0.53317 | 0.4 | 1 | 1.1 | 0.9
11 | 1 | 0.0017089 | 0.00042828 | 0 | 0 | 1 | 0.97324 | -0.51539 | 0.4 | 1 | 1.1 | 0.9
13 | 1 | 0 | 0 | 0 | 0 | 1 | 0.97332 | -0.5138 | 0.4 | 1 | 1.1 | 0.9
12 | 1 | 0.0015989 | 0.00040071 | 0 | 0 | 1 | 0.97727 | -0.43629 | 0.4 | 1 | 1.1 | 0.9
14 | 1 | 0.0021548 | 0.00054003 | 0 | 0 | 1 | 0.97733 | -0.43513 | 0.4 | 1 | 1.1 | 0.9
15 | 1 | 0.0064741 | 0.0016226 | 0 | 0 | 1 | 0.97302 | -0.51975 | 0.4 | 1 | 1.1 | 0.9
16 | 1 | 0.0028403 | 0.00071185 | 0 | 0 | 1 | 0.97402 | -0.49996 | 0.4 | 1 | 1.1 | 0.9
21 | 1 | 0 | 0 | 0 | 0 | 1 | 0.97738 | -0.43411 | 0.4 | 1 | 1.1 | 0.9
24 | 1 | 0 | 0 | 0 | 0 | 1 | 0.97288 | -0.52251 | 0.4 | 1 | 1.1 | 0.9
36 | 1 | 0 | 0 | 0 | 0 | 1 | 0.97503 | -0.48006 | 0.4 | 1 | 1.1 | 0.9
32 | 1 | 0.0011959 | 0.00029972 | 0 | 0 | 1 | 0.97758 | -0.43012 | 0.4 | 1 | 1.1 | 0.9
22 | 1 | 0.0017627 | 0.00044176 | 0 | 0 | 1 | 0.97233 | -0.53344 | 0.4 | 1 | 1.1 | 0.9
38 | 1 | 0.0021627 | 0.00054202 | 0 | 0 | 1 | 0.97515 | -0.47778 | 0.4 | 1 | 1.1 | 0.9
34 | 1 | 0.0021546 | 0.00054001 | 0 | 0 | 1 | 0.97449 | -0.4908 | 0.4 | 1 | 1.1 | 0.9
19 | 1 | 0.0014155 | 0.00035476 | 0 | 0 | 1 | 0.97243 | -0.53141 | 0.4 | 1 | 1.1 | 0.9
20 | 1 | 0.0028771 | 0.00072107 | 0 | 0 | 1 | 0.97262 | -0.52766 | 0.4 | 1 | 1.1 | 0.9
45 | 1 | 0.0017685 | 0.00044322 | 0 | 0 | 1 | 0.97253 | -0.52946 | 0.4 | 1 | 1.1 | 0.9
41 | 1 | 0.0020603 | 0.00051636 | 0 | 0 | 1 | 0.97281 | -0.52378 | 0.4 | 1 | 1.1 | 0.9
166 | 1 | 0.0018223 | 0.00045671 | 0 | 0 | 1 | 0.97248 | -0.53043 | 0.4 | 1 | 1.1 | 0.9
39 | 1 | 0.0023772 | 0.00059577 | 0 | 0 | 1 | 0.97295 | -0.5211 | 0.4 | 1 | 1.1 | 0.9
33 | 1 | 0.0014045 | 0.00035199 | 0 | 0 | 1 | 0.97766 | -0.42862 | 0.4 | 1 | 1.1 | 0.9
23 | 1 | 0.0018404 | 0.00046125 | 0 | 0 | 1 | 0.97221 | -0.53582 | 0.4 | 1 | 1.1 | 0.9
25 | 1 | 0.00080166 | 0.00020092 | 0 | 0 | 1 | 0.97215 | -0.53688 | 0.4 | 1 | 1.1 | 0.9
43 | 1 | 0.0016077 | 0.00040293 | 0 | 0 | 1 | 0.97207 | -0.53849 | 0.4 | 1 | 1.1 | 0.9
44 | 1 | 0.0016893 | 0.00042339 | 0 | 0 | 1 | 0.97204 | -0.53919 | 0.4 | 1 | 1.1 | 0.9
26 | 1 | 0.0039876 | 0.00099937 | 0 | 0 | 1 | 0.97863 | -0.40965 | 0.4 | 1 | 1.1 | 0.9
27 | 1 | 0.0037188 | 0.00093201 | 0 | 0 | 1 | 0.97827 | -0.41658 | 0.4 | 1 | 1.1 | 0.9
28 | 1 | 0 | 0 | 0 | 0 | 1 | 0.97899 | -0.40244 | 0.4 | 1 | 1.1 | 0.9
29 | 1 | 0.0021336 | 0.00053473 | 0 | 0 | 1 | 0.97778 | -0.4262 | 0.4 | 1 | 1.1 | 0.9
30 | 1 | 0 | 0 | 0 | 0 | 1 | 0.97607 | -0.45961 | 0.4 | 1 | 1.1 | 0.9
35 | 1 | 0.0031614 | 0.00079231 | 0 | 0 | 1 | 0.97388 | -0.50267 | 0.4 | 1 | 1.1 | 0.9
37 | 1 | 0.0018581 | 0.00046567 | 0 | 0 | 1 | 0.97338 | -0.51264 | 0.4 | 1 | 1.1 | 0.9
42 | 1 | 0.0023806 | 0.00059663 | 0 | 0 | 1 | 0.97337 | -0.51289 | 0.4 | 1 | 1.1 | 0.9
40 | 1 | 0.0029943 | 0.00075045 | 0 | 0 | 1 | 0.97333 | -0.51368 | 0.4 | 1 | 1.1 | 0.9
167 | 1 | 0.0019065 | 0.00047782 | 0 | 0 | 1 | 0.97247 | -0.53064 | 0.4 | 1 | 1.1 | 0.9
46 | 1 | 0.0010926 | 0.00027382 | 0 | 0 | 1 | 0.98466 | -0.29241 | 0.4 | 1 | 1.1 | 0.9
47 | 1 | 0.0031789 | 0.0007967 | 0 | 0 | 1 | 0.98426 | -0.3001 | 0.4 | 1 | 1.1 | 0.9
48 | 1 | 0.0017037 | 0.00042698 | 0 | 0 | 1 | 0.98616 | -0.26356 | 0.4 | 1 | 1.1 | 0.9
49 | 1 | 0.00081493 | 0.00020424 | 0 | 0 | 1 | 0.98348 | -0.31532 | 0.4 | 1 | 1.1 | 0.9
50 | 1 | 0.0006867 | 0.0001721 | 0 | 0 | 1 | 0.98693 | -0.24857 | 0.4 | 1 | 1.1 | 0.9
51 | 1 | 0 | 0 | 0 | 0 | 1 | 0.98167 | -0.35054 | 0.4 | 1 | 1.1 | 0.9
77 | 1 | 0 | 0 | 0 | 0 | 1 | 0.98827 | -0.2229 | 0.4 | 1 | 1.1 | 0.9
52 | 1 | 0.0014339 | 0.00035936 | 0 | 0 | 1 | 0.98051 | -0.37298 | 0.4 | 1 | 1.1 | 0.9
53 | 1 | 0.005999 | 0.0015035 | 0 | 0 | 1 | 0.98148 | -0.35412 | 0.4 | 1 | 1.1 | 0.9
54 | 1 | 0.004533 | 0.0011361 | 0 | 0 | 1 | 0.9805 | -0.37331 | 0.4 | 1 | 1.1 | 0.9
66 | 1 | 0.0049045 | 0.0012292 | 0 | 0 | 1 | 0.99084 | -0.17368 | 0.4 | 1 | 1.1 | 0.9
60 | 1 | 0.0012734 | 0.00031913 | 0 | 0 | 1 | 0.97934 | -0.39576 | 0.4 | 1 | 1.1 | 0.9
78 | 1 | 0.0031042 | 0.000778 | 0 | 0 | 1 | 0.98146 | -0.35459 | 0.4 | 1 | 1.1 | 0.9
83 | 1 | 0.0039371 | 0.00098674 | 0 | 0 | 1 | 0.97971 | -0.38882 | 0.4 | 1 | 1.1 | 0.9
59 | 1 | 0.00099506 | 0.00024939 | 0 | 0 | 1 | 0.9793 | -0.39661 | 0.4 | 1 | 1.1 | 0.9
81 | 1 | 0.0019925 | 0.00049937 | 0 | 0 | 1 | 0.97959 | -0.39112 | 0.4 | 1 | 1.1 | 0.9
57 | 1 | 0.0016131 | 0.00040429 | 0 | 0 | 1 | 0.99839 | -0.030391 | 0.4 | 1 | 1.1 | 0.9
58 | 1 | 0.0010401 | 0.00026066 | 0 | 0 | 1 | 0.99784 | -0.040771 | 0.4 | 1 | 1.1 | 0.9
65 | 1 | 0 | 0 | 0 | 0 | 1 | 0.99624 | -0.070937 | 0.4 | 1 | 1.1 | 0.9
63 | 1 | 0.0070327 | 0.0017626 | 0 | 0 | 1 | 0.99507 | -0.093183 | 0.4 | 1 | 1.1 | 0.9
61 | 1 | 0.0018014 | 0.00045148 | 0 | 0 | 1 | 0.97928 | -0.39705 | 0.4 | 1 | 1.1 | 0.9
62 | 1 | 0.00027867 | 6.984e-05 | 0 | 0 | 1 | 0.97852 | -0.41171 | 0.4 | 1 | 1.1 | 0.9
68 | 1 | 0.00039012 | 9.7774e-05 | 0 | 0 | 1 | 0.9785 | -0.41208 | 0.4 | 1 | 1.1 | 0.9
67 | 1 | 0.00081759 | 0.00020491 | 0 | 0 | 1 | 0.97827 | -0.41665 | 0.4 | 1 | 1.1 | 0.9
64 | 1 | 0.0012661 | 0.00031732 | 0 | 0 | 1 | 0.99367 | -0.11968 | 0.4 | 1 | 1.1 | 0.9
69 | 1 | 0 | 0 | 0 | 0 | 1 | 0.97785 | -0.4248 | 0.4 | 1 | 1.1 | 0.9
70 | 1 | 0.00052671 | 0.000132 | 0 | 0 | 1 | 0.97761 | -0.42951 | 0.4 | 1 | 1.1 | 0.9
84 | 1 | 0.0050262 | 0.0012597 | 0 | 0 | 1 | 0.976 | -0.46105 | 0.4 | 1 | 1.1 | 0.9
85 | 1 | 0 | 0 | 0 | 0 | 1 | 0.97501 | -0.48059 | 0.4 | 1 | 1.1 | 0.9
71 | 1 | 0.0061792 | 0.0015487 | 0 | 0 | 1 | 0.97243 | -0.53138 | 0.4 | 1 | 1.1 | 0.9
72 | 1 | 0.0013502 | 0.00033838 | 0 | 0 | 1 | 0.97244 | -0.53112 | 0.4 | 1 | 1.1 | 0.9
73 | 1 | 0 | 0 | 0 | 0 | 1 | 0.97195 | -0.54089 | 0.4 | 1 | 1.1 | 0.9
74 | 1 | 0.00063646 | 0.00015951 | 0 | 0 | 1 | 0.97306 | -0.51894 | 0.4 | 1 | 1.1 | 0.9
76 | 1 | 0 | 0 | 0 | 0 | 1 | 0.97171 | -0.54561 | 0.4 | 1 | 1.1 | 0.9
87 | 1 | 0.00044892 | 0.00011251 | 0 | 0 | 1 | 0.97332 | -0.51375 | 0.4 | 1 | 1.1 | 0.9
147 | 1 | 0.0035159 | 0.00088118 | 0 | 0 | 1 | 0.97157 | -0.54824 | 0.4 | 1 | 1.1 | 0.9
86 | 1 | 0.0023815 | 0.00059685 | 0 | 0 | 1 | 0.97377 | -0.50496 | 0.4 | 1 | 1.1 | 0.9
145 | 1 | 0.0029082 | 0.00072885 | 0 | 0 | 1 | 0.97144 | -0.55082 | 0.4 | 1 | 1.1 | 0.9
79 | 1 | 0.0052476 | 0.0013152 | 0 | 0 | 1 | 0.97865 | -0.40965 | 0.4 | 1 | 1.1 | 0.9
80 | 1 | 0.00069397 | 0.00017392 | 0 | 0 | 1 | 0.97833 | -0.41598 | 0.4 | 1 | 1.1 | 0.9
158 | 1 | 0.0025788 | 0.00064632 | 0 | 0 | 1 | 0.97752 | -0.43182 | 0.4 | 1 | 1.1 | 0.9
159 | 1 | 0.0024423 | 0.00061209 | 0 | 0 | 1 | 0.97733 | -0.43547 | 0.4 | 1 | 1.1 | 0.9
160 | 1 | 0 | 0 | 0 | 0 | 1 | 0.97699 | -0.44215 | 0.4 | 1 | 1.1 | 0.9
161 | 1 | 0.0051805 | 0.0012983 | 0 | 0 | 1 | 0.97659 | -0.4502 | 0.4 | 1 | 1.1 | 0.9
88 | 1 | 0.0016657 | 0.00041747 | 0 | 0 | 1 | 0.97724 | -0.43739 | 0.4 | 1 | 1.1 | 0.9
89 | 1 | 0.001832 | 0.00045915 | 0 | 0 | 1 | 0.97727 | -0.43666 | 0.4 | 1 | 1.1 | 0.9
90 | 1 | 0.001863 | 0.00046692 | 0 | 0 | 1 | 0.97722 | -0.43767 | 0.4 | 1 | 1.1 | 0.9
91 | 1 | 0.0025196 | 0.00063147 | 0 | 0 | 1 | 0.97734 | -0.43536 | 0.4 | 1 | 1.1 | 0.9
104 | 1 | 0.0015846 | 0.00039713 | 0 | 0 | 1 | 0.9774 | -0.43412 | 0.4 | 1 | 1.1 | 0.9
101 | 1 | 0 | 0 | 0 | 0 | 1 | 0.9775 | -0.43208 | 0.4 | 1 | 1.1 | 0.9
92 | 1 | 0.0013394 | 0.00033569 | 0 | 0 | 1 | 0.98302 | -0.32453 | 0.4 | 1 | 1.1 | 0.9
93 | 1 | 0.0011818 | 0.00029619 | 0 | 0 | 1 | 0.98357 | -0.31378 | 0.4 | 1 | 1.1 | 0.9
94 | 1 | 0 | 0 | 0 | 0 | 1 | 0.98155 | -0.35323 | 0.4 | 1 | 1.1 | 0.9
95 | 1 | 0 | 0 | 0 | 0 | 1 | 0.98424 | -0.30065 | 0.4 | 1 | 1.1 | 0.9
96 | 1 | 0 | 0 | 0 | 0 | 1 | 0.98039 | -0.37598 | 0.4 | 1 | 1.1 | 0.9
115 | 1 | 0.00014626 | 3.6656e-05 | 0 | 0 | 1 | 0.98035 | -0.3768 | 0.4 | 1 | 1.1 | 0.9
137 | 1 | 0 | 0 | 0 | 0 | 1 | 0.97868 | -0.40959 | 0.4 | 1 | 1.1 | 0.9
114 | 1 | 0.0012685 | 0.00031791 | 0 | 0 | 1 | 0.98035 | -0.3768 | 0.4 | 1 | 1.1 | 0.9
135 | 1 | 0.0022885 | 0.00057354 | 0 | 0 | 1 | 0.97766 | -0.42948 | 0.4 | 1 | 1.1 | 0.9
136 | 1 | 0 | 0 | 0 | 0 | 1 | 0.977 | -0.44252 | 0.4 | 1 | 1.1 | 0.9
163 | 1 | 0 | 0 | 0 | 0 | 1 | 0.97724 | -0.43812 | 0.4 | 1 | 1.1 | 0.9
99 | 1 | 0.0017771 | 0.00044539 | 0 | 0 | 1 | 0.97835 | -0.41543 | 0.4 | 1 | 1.1 | 0.9
100 | 1 | 0.0011244 | 0.00028181 | 0 | 0 | 1 | 0.97871 | -0.40843 | 0.4 | 1 | 1.1 | 0.9
102 | 1 | 0.0018921 | 0.0004742 | 0 | 0 | 1 | 0.97906 | -0.40166 | 0.4 | 1 | 1.1 | 0.9
103 | 1 | 0 | 0 | 0 | 0 | 1 | 0.97735 | -0.43504 | 0.4 | 1 | 1.1 | 0.9
117 | 1 | 0 | 0 | 0 | 0 | 1 | 0.97987 | -0.38564 | 0.4 | 1 | 1.1 | 0.9
131 | 1 | 0.00068011 | 0.00017045 | 0 | 0 | 1 | 0.97706 | -0.4408 | 0.4 | 1 | 1.1 | 0.9
118 | 1 | 0.0012586 | 0.00031545 | 0 | 0 | 1 | 0.97964 | -0.39017 | 0.4 | 1 | 1.1 | 0.9
116 | 1 | 0.0039626 | 0.00099311 | 0 | 0 | 1 | 0.98028 | -0.37773 | 0.4 | 1 | 1.1 | 0.9
126 | 1 | 0 | 0 | 0 | 0 | 1 | 0.9766 | -0.44982 | 0.4 | 1 | 1.1 | 0.9
105 | 1 | 0.00084894 | 0.00021276 | 0 | 0 | 1 | 0.98228 | -0.3387 | 0.4 | 1 | 1.1 | 0.9
106 | 1 | 0.0026553 | 0.00066548 | 0 | 0 | 1 | 0.98207 | -0.3427 | 0.4 | 1 | 1.1 | 0.9
107 | 1 | 0.0022193 | 0.0005562 | 0 | 0 | 1 | 0.98301 | -0.32448 | 0.4 | 1 | 1.1 | 0.9
108 | 1 | 0.0012302 | 0.00030833 | 0 | 0 | 1 | 0.98034 | -0.37661 | 0.4 | 1 | 1.1 | 0.9
112 | 1 | 0.000307 | 7.6943e-05 | 0 | 0 | 1 | 0.98031 | -0.37742 | 0.4 | 1 | 1.1 | 0.9
113 | 1 | 0 | 0 | 0 | 0 | 1 | 0.98032 | -0.37731 | 0.4 | 1 | 1.1 | 0.9
162 | 1 | 0.0018803 | 0.00047124 | 0 | 0 | 1 | 0.97713 | -0.44019 | 0.4 | 1 | 1.1 | 0.9
124 | 1 | 0.0018906 | 0.00047384 | 0 | 0 | 1 | 0.97964 | -0.39028 | 0.4 | 1 | 1.1 | 0.9
125 | 1 | 0.0071981 | 0.001804 | 0 | 0 | 1 | 0.97957 | -0.39153 | 0.4 | 1 | 1.1 | 0.9
119 | 1 | 0.0010974 | 0.00027504 | 0 | 0 | 1 | 0.97593 | -0.46297 | 0.4 | 1 | 1.1 | 0.9
120 | 1 | 0.0009009 | 0.00022579 | 0 | 0 | 1 | 0.97602 | -0.46118 | 0.4 | 1 | 1.1 | 0.9
121 | 1 | 0.0014915 | 0.00037381 | 0 | 0 | 1 | 0.97576 | -0.46648 | 0.4 | 1 | 1.1 | 0.9
122 | 1 | 0.00084572 | 0.00021196 | 0 | 0 | 1 | 0.97633 | -0.45523 | 0.4 | 1 | 1.1 | 0.9
123 | 1 | 0.0010635 | 0.00026654 | 0 | 0 | 1 | 0.97564 | -0.4687 | 0.4 | 1 | 1.1 | 0.9
127 | 1 | 0.0021306 | 0.00053399 | 0 | 0 | 1 | 0.97564 | -0.46872 | 0.4 | 1 | 1.1 | 0.9
130 | 1 | 0.00089044 | 0.00022317 | 0 | 0 | 1 | 0.97658 | -0.45017 | 0.4 | 1 | 1.1 | 0.9
128 | 1 | 0.00098801 | 0.00024762 | 0 | 0 | 1 | 0.97553 | -0.47098 | 0.4 | 1 | 1.1 | 0.9
129 | 1 | 0.001567 | 0.00039272 | 0 | 0 | 1 | 0.97548 | -0.47187 | 0.4 | 1 | 1.1 | 0.9
133 | 1 | 0.0022439 | 0.00056237 | 0 | 0 | 1 | 0.97546 | -0.47228 | 0.4 | 1 | 1.1 | 0.9
132 | 1 | 0.0016569 | 0.00041525 | 0 | 0 | 1 | 0.97532 | -0.47512 | 0.4 | 1 | 1.1 | 0.9
134 | 1 | 0.0029561 | 0.00074086 | 0 | 0 | 1 | 0.9753 | -0.47543 | 0.4 | 1 | 1.1 | 0.9
164 | 1 | 0 | 0 | 0 | 0 | 1 | 0.97575 | -0.46715 | 0.4 | 1 | 1.1 | 0.9
165 | 1 | 0.00079343 | 0.00019885 | 0 | 0 | 1 | 0.97574 | -0.4673 | 0.4 | 1 | 1.1 | 0.9
143 | 1 | 0.00081095 | 0.00020324 | 0 | 0 | 1 | 0.97568 | -0.46843 | 0.4 | 1 | 1.1 | 0.9
138 | 1 | 0.00085051 | 0.00021316 | 0 | 0 | 1 | 0.97549 | -0.47221 | 0.4 | 1 | 1.1 | 0.9
139 | 1 | 0 | 0 | 0 | 0 | 1 | 0.97546 | -0.47284 | 0.4 | 1 | 1.1 | 0.9
140 | 1 | 0 | 0 | 0 | 0 | 1 | 0.97561 | -0.46981 | 0.4 | 1 | 1.1 | 0.9
141 | 1 | 0.00062771 | 0.00015732 | 0 | 0 | 1 | 0.97541 | -0.47386 | 0.4 | 1 | 1.1 | 0.9
142 | 1 | 0.00054062 | 0.00013549 | 0 | 0 | 1 | 0.97545 | -0.473 | 0.4 | 1 | 1.1 | 0.9
144 | 1 | 0.0042481 | 0.0010647 | 0 | 0 | 1 | 0.97533 | -0.47548 | 0.4 | 1 | 1.1 | 0.9
146 | 1 | 0.0037732 | 0.00094565 | 0 | 0 | 1 | 0.97116 | -0.55652 | 0.4 | 1 | 1.1 | 0.9
148 | 1 | 0.00054169 | 0.00013576 | 0 | 0 | 1 | 0.97107 | -0.55826 | 0.4 | 1 | 1.1 | 0.9
149 | 1 | 0 | 0 | 0 | 0 | 1 | 0.97088 | -0.56208 | 0.4 | 1 | 1.1 | 0.9
153 | 1 | 0.00029784 | 7.4647e-05 | 0 | 0 | 1 | 0.97083 | -0.5629 | 0.4 | 1 | 1.1 | 0.9
150 | 1 | 0.0028514 | 0.00071463 | 0 | 0 | 1 | 0.97074 | -0.5647 | 0.4 | 1 | 1.1 | 0.9
154 | 1 | 0.0039016 | 0.00097784 | 0 | 0 | 1 | 0.97069 | -0.56583 | 0.4 | 1 | 1.1 | 0.9
151 | 1 | 0.00093775 | 0.00023502 | 0 | 0 | 1 | 0.97071 | -0.56533 | 0.4 | 1 | 1.1 | 0.9
152 | 1 | 0.0010427 | 0.00026131 | 0 | 0 | 1 | 0.97067 | -0.56619 | 0.4 | 1 | 1.1 | 0.9
172 | 1 | 0.00042179 | 0.00010571 | 0 | 0 | 1 | 0.97065 | -0.5665 | 0.4 | 1 | 1.1 | 0.9
170 | 1 | 0.00059201 | 0.00014837 | 0 | 0 | 1 | 0.97059 | -0.56774 | 0.4 | 1 | 1.1 | 0.9
155 | 1 | 0.00036385 | 9.119e-05 | 0 | 0 | 1 | 0.97067 | -0.56622 | 0.4 | 1 | 1.1 | 0.9
156 | 1 | 0.00022843 | 5.725e-05 | 0 | 0 | 1 | 0.97067 | -0.56623 | 0.4 | 1 | 1.1 | 0.9
157 | 1 | 0.00083962 | 0.00021043 | 0 | 0 | 1 | 0.97066 | -0.56634 | 0.4 | 1 | 1.1 | 0.9
169 | 1 | 0.00043776 | 0.00010971 | 0 | 0 | 1 | 0.97056 | -0.56835 | 0.4 | 1 | 1.1 | 0.9
171 | 1 | 0.00084739 | 0.00021237 | 0 | 0 | 1 | 0.97055 | -0.56844 | 0.4 | 1 | 1.1 | 0.9

## generator_data
GEN_BUS | PG | QG | QMAX | QMIN | VG | MBASE | GEN_STATUS | PMAX | PMIN
5 | 0.27933 | 0.072111 | 10 | -10 | 1 | 100 | 1 | 10 | 0

## branch_data
F_BUS | T_BUS | BR_R | BR_X | BR_B | RATE_A | RATE_B | RATE_C | TAP | SHIFT | BR_STATUS | ANGMIN | ANGMAX | P_in | Q_in | P_out | Q_out
1 | 2 | 1.3453 | 0.86102 | 4.5184e-09 | 0 | 0 | 0 | 0 | 0 | 1 | -90 | 90 | 0.16383 | 0.041949 | -0.16344 | -0.041699
1 | 3 | 1.3188 | 0.844 | 4.4291e-09 | 0 | 0 | 0 | 0 | 0 | 1 | -90 | 90 | -0.16593 | -0.042473 | 0.16632 | 0.042724
2 | 4 | 2.4523 | 1.5695 | 8.2361e-09 | 0 | 0 | 0 | 0 | 0 | 1 | -90 | 90 | 0.16228 | 0.041408 | -0.16157 | -0.04096
3 | 5 | 2.3535 | 1.5063 | 7.9044e-09 | 0 | 0 | 0 | 0 | 0 | 1 | -90 | 90 | -0.16802 | -0.043149 | 0.16873 | 0.043606
3 | 6 | 1.8986 | 1.2151 | 3.1883e-09 | 0 | 0 | 0 | 0 | 0 | 1 | -90 | 90 | 0.0016992 | 0.00042552 | -0.0016992 | -0.00042579
4 | 110 | 2.3525 | 1.5056 | 3.9505e-09 | 0 | 0 | 0 | 0 | 0 | 1 | -90 | 90 | 0.018866 | 0.0047506 | -0.018857 | -0.0047452
4 | 111 | 0.43035 | 0.27542 | 1.4454e-09 | 0 | 0 | 0 | 0 | 0 | 1 | -90 | 90 | 0.14271 | 0.036209 | -0.14261 | -0.036148
5 | 56 | 0.36511 | 0.23367 | 1.2262e-09 | 0 | 0 | 0 | 0 | 0 | 1 | -90 | 90 | 0.11018 | 0.028401 | -0.11013 | -0.028371
6 | 168 | 0.36946 | 0.23646 | 6.2043e-10 | 0 | 0 | 0 | 0 | 0 | 1 | -90 | 90 | 0.0010979 | 0.00027511 | -0.0010979 | -0.00027517
110 | 98 | 3.0467 | 1.9499 | 5.1162e-09 | 0 | 0 | 0 | 0 | 0 | 1 | -90 | 90 | 0.017951 | 0.004518 | -0.01794 | -0.0045116
111 | 31 | 0.55222 | 0.35342 | 1.8546e-09 | 0 | 0 | 0 | 0 | 0 | 1 | -90 | 90 | 0.082663 | 0.020995 | -0.082622 | -0.020969
111 | 109 | 1.631 | 1.0438 | 2.7389e-09 | 0 | 0 | 0 | 0 | 0 | 1 | -90 | 90 | 0.059949 | 0.015153 | -0.059884 | -0.015112
56 | 55 | 0.86334 | 0.55254 | 2.8996e-09 | 0 | 0 | 0 | 0 | 0 | 1 | -90 | 90 | 0.10946 | 0.028203 | -0.10935 | -0.028133
98 | 95 | 0.73326 | 0.46929 | 1.2313e-09 | 0 | 0 | 0 | 0 | 0 | 1 | -90 | 90 | 0.016385 | 0.0041219 | -0.016383 | -0.0041206
31 | 28 | 6.0454 | 3.8691 | 2.0304e-08 | 0 | 0 | 0 | 0 | 0 | 1 | -90 | 90 | 0.074158 | 0.018848 | -0.073793 | -0.018616
109 | 107 | 1.0355 | 0.66271 | 1.7389e-09 | 0 | 0 | 0 | 0 | 0 | 1 | -90 | 90 | 0.054313 | 0.013716 | -0.05428 | -0.013694
55 | 57 | 0.035064 | 0.022441 | 1.1776e-10 | 0 | 0 | 0 | 0 | 0 | 1 | -90 | 90 | 0.10799 | 0.027791 | -0.10798 | -0.027788
7 | 8 | 0.80865 | 0.51753 | 1.3579e-09 | 0 | 0 | 0 | 0 | 0 | 1 | -90 | 90 | -0.0050731 | -0.0012714 | 0.0050733 | 0.0012714
7 | 9 | 1.0098 | 0.64627 | 1.6957e-09 | 0 | 0 | 0 | 0 | 0 | 1 | -90 | 90 | 0.0025668 | 0.00064321 | -0.0025667 | -0.00064333
8 | 10 | 0.45917 | 0.29387 | 7.7108e-10 | 0 | 0 | 0 | 0 | 0 | 1 | -90 | 90 | -0.0059032 | -0.0014794 | 0.0059034 | 0.0014795
10 | 17 | 0.63893 | 0.40892 | 1.0729e-09 | 0 | 0 | 0 | 0 | 0 | 1 | -90 | 90 | -0.0067395 | -0.001689 | 0.0067399 | 0.0016892
17 | 18 | 1.0807 | 0.69164 | 1.8148e-09 | 0 | 0 | 0 | 0 | 0 | 1 | -90 | 90 | -0.0079745 | -0.0019986 | 0.0079753 | 0.0019989
18 | 19 | 0.77975 | 0.49904 | 1.3094e-09 | 0 | 0 | 0 | 0 | 0 | 1 | -90 | 90 | -0.0095963 | -0.0024052 | 0.0095971 | 0.0024056
11 | 13 | 3.946 | 2.5254 | 6.6264e-09 | 0 | 0 | 0 | 0 | 0 | 1 | -90 | 90 | -0.0017088 | -0.0004283 | 0.0017089 | 0.00042775
13 | 15 | 1.7782 | 1.138 | 2.9861e-09 | 0 | 0 | 0 | 0 | 0 | 1 | -90 | 90 | 0.014186 | 0.003557 | -0.014182 | -0.0035547
13 | 16 | 3.7014 | 2.3689 | 6.2157e-09 | 0 | 0 | 0 | 0 | 0 | 1 | -90 | 90 | -0.015895 | -0.0039847 | 0.015905 | 0.0039908
12 | 14 | 3.0989 | 1.9833 | 5.204e-09 | 0 | 0 | 0 | 0 | 0 | 1 | -90 | 90 | -0.0015988 | -0.00040072 | 0.0015989 | 0.00040028
14 | 21 | 1.1708 | 0.74928 | 1.966e-09 | 0 | 0 | 0 | 0 | 0 | 1 | -90 | 90 | -0.0037536 | -0.00094033 | 0.0037538 | 0.00094026
15 | 24 | 1.5217 | 0.97386 | 2.5553e-09 | 0 | 0 | 0 | 0 | 0 | 1 | -90 | 90 | 0.0077078 | 0.0019321 | -0.0077067 | -0.0019316
16 | 36 | 4.5219 | 2.894 | 7.5935e-09 | 0 | 0 | 0 | 0 | 0 | 1 | -90 | 90 | -0.018745 | -0.0047027 | 0.018763 | 0.0047133
21 | 32 | 4.5416 | 2.9066 | 7.6266e-09 | 0 | 0 | 0 | 0 | 0 | 1 | -90 | 90 | -0.0037538 | -0.00094026 | 0.0037545 | 0.00093999
24 | 22 | 6.0129 | 3.8483 | 1.0097e-08 | 0 | 0 | 0 | 0 | 0 | 1 | -90 | 90 | 0.0077067 | 0.0019317 | -0.0077027 | -0.00193
36 | 38 | 0.17647 | 0.11294 | 2.9635e-10 | 0 | 0 | 0 | 0 | 0 | 1 | -90 | 90 | -0.055207 | -0.013874 | 0.055213 | 0.013878
36 | 34 | 1.2574 | 0.80471 | 2.1114e-09 | 0 | 0 | 0 | 0 | 0 | 1 | -90 | 90 | 0.036444 | 0.0091606 | -0.036426 | -0.0091488
32 | 33 | 1.3041 | 0.83464 | 2.19e-09 | 0 | 0 | 0 | 0 | 0 | 1 | -90 | 90 | -0.0049504 | -0.0012397 | 0.0049507 | 0.0012397
22 | 23 | 1.6978 | 1.0866 | 2.8511e-09 | 0 | 0 | 0 | 0 | 0 | 1 | -90 | 90 | 0.0059401 | 0.0014883 | -0.0059395 | -0.0014881
38 | 30 | 1.3532 | 0.86607 | 2.2724e-09 | 0 | 0 | 0 | 0 | 0 | 1 | -90 | 90 | -0.057376 | -0.01442 | 0.057426 | 0.014451
34 | 35 | 1.4756 | 0.94436 | 2.4779e-09 | 0 | 0 | 0 | 0 | 0 | 1 | -90 | 90 | 0.034271 | 0.0086088 | -0.034252 | -0.0085967
19 | 20 | 1.4437 | 0.92399 | 2.4244e-09 | 0 | 0 | 0 | 0 | 0 | 1 | -90 | 90 | -0.011013 | -0.0027604 | 0.011015 | 0.0027614
20 | 45 | 1.3922 | 0.89104 | 2.338e-09 | 0 | 0 | 0 | 0 | 0 | 1 | -90 | 90 | 0.0054978 | 0.0013778 | -0.0054973 | -0.0013777
20 | 41 | 0.84731 | 0.54228 | 1.4229e-09 | 0 | 0 | 0 | 0 | 0 | 1 | -90 | 90 | -0.019389 | -0.0048603 | 0.019393 | 0.0048624
45 | 166 | 1.0981 | 0.7028 | 1.844e-09 | 0 | 0 | 0 | 0 | 0 | 1 | -90 | 90 | 0.0037289 | 0.00093444 | -0.0037287 | -0.00093451
41 | 39 | 0.53081 | 0.33972 | 8.9138e-10 | 0 | 0 | 0 | 0 | 0 | 1 | -90 | 90 | -0.021453 | -0.0053788 | 0.021456 | 0.0053805
166 | 167 | 0.46399 | 0.29695 | 7.7917e-10 | 0 | 0 | 0 | 0 | 0 | 1 | -90 | 90 | 0.0019065 | 0.00047778 | -0.0019064 | -0.00047784
39 | 40 | 1.3218 | 0.84596 | 2.2197e-09 | 0 | 0 | 0 | 0 | 0 | 1 | -90 | 90 | -0.023833 | -0.0059763 | 0.023841 | 0.0059815
33 | 29 | 1.6308 | 1.0437 | 2.7386e-09 | 0 | 0 | 0 | 0 | 0 | 1 | -90 | 90 | -0.0063552 | -0.0015917 | 0.0063559 | 0.0015919
23 | 25 | 1.101 | 0.70464 | 1.8489e-09 | 0 | 0 | 0 | 0 | 0 | 1 | -90 | 90 | 0.0040991 | 0.0010268 | -0.0040989 | -0.0010269
25 | 43 | 2.064 | 1.321 | 3.4661e-09 | 0 | 0 | 0 | 0 | 0 | 1 | -90 | 90 | 0.0032972 | 0.00082595 | -0.003297 | -0.00082611
43 | 44 | 1.747 | 1.1181 | 2.9336e-09 | 0 | 0 | 0 | 0 | 0 | 1 | -90 | 90 | 0.0016893 | 0.00042317 | -0.0016893 | -0.00042341
26 | 27 | 2.4373 | 1.5599 | 4.0929e-09 | 0 | 0 | 0 | 0 | 0 | 1 | -90 | 90 | 0.012216 | 0.0030626 | -0.012212 | -0.0030604
26 | 28 | 1.9115 | 1.2234 | 3.21e-09 | 0 | 0 | 0 | 0 | 0 | 1 | -90 | 90 | -0.016204 | -0.004062 | 0.016209 | 0.0040653
27 | 29 | 4.8519 | 3.1052 | 8.1476e-09 | 0 | 0 | 0 | 0 | 0 | 1 | -90 | 90 | 0.0084934 | 0.0021284 | -0.0084895 | -0.0021267
28 | 30 | 4.2758 | 2.7365 | 7.1802e-09 | 0 | 0 | 0 | 0 | 0 | 1 | -90 | 90 | 0.057583 | 0.014551 | -0.057426 | -0.014451
35 | 37 | 1.3634 | 0.87258 | 2.2895e-09 | 0 | 0 | 0 | 0 | 0 | 1 | -90 | 90 | 0.03109 | 0.0078044 | -0.031076 | -0.0077951
37 | 42 | 0.036271 | 0.023214 | 6.0909e-11 | 0 | 0 | 0 | 0 | 0 | 1 | -90 | 90 | 0.029218 | 0.0073294 | -0.029217 | -0.0073292
42 | 40 | 0.12608 | 0.080691 | 2.1172e-10 | 0 | 0 | 0 | 0 | 0 | 1 | -90 | 90 | 0.026837 | 0.0067326 | -0.026836 | -0.0067319
46 | 47 | 0.38488 | 0.24632 | 6.4631e-10 | 0 | 0 | 0 | 0 | 0 | 1 | -90 | 90 | 0.087427 | 0.022166 | -0.087395 | -0.022145
46 | 48 | 1.4293 | 0.91476 | 2.4002e-09 | 0 | 0 | 0 | 0 | 0 | 1 | -90 | 90 | -0.08852 | -0.022439 | 0.088643 | 0.022518
47 | 49 | 0.79007 | 0.50565 | 1.3267e-09 | 0 | 0 | 0 | 0 | 0 | 1 | -90 | 90 | 0.084216 | 0.021348 | -0.084155 | -0.021309
48 | 50 | 0.73008 | 0.46725 | 1.226e-09 | 0 | 0 | 0 | 0 | 0 | 1 | -90 | 90 | -0.090347 | -0.022945 | 0.090412 | 0.022986
49 | 51 | 1.8409 | 1.1782 | 3.0914e-09 | 0 | 0 | 0 | 0 | 0 | 1 | -90 | 90 | 0.08334 | 0.021105 | -0.083199 | -0.021015
50 | 77 | 1.2431 | 0.79557 | 2.0875e-09 | 0 | 0 | 0 | 0 | 0 | 1 | -90 | 90 | -0.091099 | -0.023158 | 0.091211 | 0.02323
51 | 52 | 2.0582 | 1.3172 | 3.4563e-09 | 0 | 0 | 0 | 0 | 0 | 1 | -90 | 90 | 0.047411 | 0.012021 | -0.04736 | -0.011989
51 | 53 | 1.7001 | 1.088 | 2.8548e-09 | 0 | 0 | 0 | 0 | 0 | 1 | -90 | 90 | 0.0091047 | 0.0022822 | -0.0091031 | -0.0022815
51 | 54 | 3.6916 | 2.3626 | 6.1992e-09 | 0 | 0 | 0 | 0 | 0 | 1 | -90 | 90 | 0.026683 | 0.0067121 | -0.026654 | -0.0066941
77 | 66 | 2.3936 | 1.5319 | 4.0195e-09 | 0 | 0 | 0 | 0 | 0 | 1 | -90 | 90 | -0.091211 | -0.02323 | 0.091428 | 0.023369
52 | 60 | 2.1487 | 1.3751 | 3.6082e-09 | 0 | 0 | 0 | 0 | 0 | 1 | -90 | 90 | 0.045926 | 0.011629 | -0.045876 | -0.011598
53 | 78 | 0.64722 | 0.41422 | 1.0869e-09 | 0 | 0 | 0 | 0 | 0 | 1 | -90 | 90 | 0.0031043 | 0.00077795 | -0.0031042 | -0.00077801
54 | 83 | 3.024 | 1.9354 | 5.0782e-09 | 0 | 0 | 0 | 0 | 0 | 1 | -90 | 90 | 0.022121 | 0.005558 | -0.022105 | -0.0055481
66 | 64 | 2.5044 | 1.6028 | 4.2055e-09 | 0 | 0 | 0 | 0 | 0 | 1 | -90 | 90 | -0.096333 | -0.024598 | 0.096585 | 0.024759
60 | 59 | 0.082402 | 0.052737 | 1.3837e-10 | 0 | 0 | 0 | 0 | 0 | 1 | -90 | 90 | 0.044603 | 0.011278 | -0.044601 | -0.011277
83 | 81 | 0.54488 | 0.34872 | 9.15e-10 | 0 | 0 | 0 | 0 | 0 | 1 | -90 | 90 | 0.018168 | 0.0045613 | -0.018166 | -0.0045601
59 | 61 | 0.043471 | 0.027822 | 7.3e-11 | 0 | 0 | 0 | 0 | 0 | 1 | -90 | 90 | 0.043606 | 0.011028 | -0.043605 | -0.011027
81 | 79 | 4.9282 | 3.1541 | 8.2758e-09 | 0 | 0 | 0 | 0 | 0 | 1 | -90 | 90 | 0.016173 | 0.0040607 | -0.016159 | -0.0040524
57 | 58 | 0.4435 | 0.28384 | 1.4895e-09 | 0 | 0 | 0 | 0 | 0 | 1 | -90 | 90 | 0.10637 | 0.027384 | -0.10632 | -0.02735
58 | 65 | 1.2991 | 0.83142 | 4.363e-09 | 0 | 0 | 0 | 0 | 0 | 1 | -90 | 90 | 0.10528 | 0.027089 | -0.10512 | -0.026991
65 | 63 | 0.95536 | 0.61143 | 3.2086e-09 | 0 | 0 | 0 | 0 | 0 | 1 | -90 | 90 | 0.10512 | 0.026991 | -0.10501 | -0.026919
63 | 64 | 1.2177 | 0.7793 | 2.0448e-09 | 0 | 0 | 0 | 0 | 0 | 1 | -90 | 90 | 0.097977 | 0.025156 | -0.097851 | -0.025076
61 | 62 | 1.5162 | 0.97039 | 2.5462e-09 | 0 | 0 | 0 | 0 | 0 | 1 | -90 | 90 | 0.041804 | 0.010576 | -0.041774 | -0.010557
62 | 68 | 0.038358 | 0.024549 | 6.4413e-11 | 0 | 0 | 0 | 0 | 0 | 1 | -90 | 90 | 0.041496 | 0.010487 | -0.041495 | -0.010487
68 | 67 | 0.47957 | 0.30692 | 8.0532e-10 | 0 | 0 | 0 | 0 | 0 | 1 | -90 | 90 | 0.041105 | 0.010389 | -0.041096 | -0.010384
67 | 69 | 0.87204 | 0.55811 | 1.4644e-09 | 0 | 0 | 0 | 0 | 0 | 1 | -90 | 90 | 0.040278 | 0.010179 | -0.040262 | -0.010169
69 | 70 | 0.50345 | 0.32221 | 8.4542e-10 | 0 | 0 | 0 | 0 | 0 | 1 | -90 | 90 | 0.040262 | 0.010169 | -0.040253 | -0.010163
70 | 84 | 3.4125 | 2.184 | 5.7305e-09 | 0 | 0 | 0 | 0 | 0 | 1 | -90 | 90 | 0.039727 | 0.010031 | -0.039667 | -0.0099933
84 | 85 | 2.4152 | 1.5458 | 4.0558e-09 | 0 | 0 | 0 | 0 | 0 | 1 | -90 | 90 | 0.034641 | 0.0087336 | -0.034608 | -0.0087133
85 | 86 | 3.0052 | 1.9233 | 5.0465e-09 | 0 | 0 | 0 | 0 | 0 | 1 | -90 | 90 | 0.034608 | 0.0087133 | -0.034568 | -0.0086881
71 | 72 | 0.037093 | 0.023739 | 6.2288e-11 | 0 | 0 | 0 | 0 | 0 | 1 | -90 | 90 | -0.029711 | -0.007456 | 0.029712 | 0.0074562
71 | 73 | 1.7141 | 1.097 | 2.8784e-09 | 0 | 0 | 0 | 0 | 0 | 1 | -90 | 90 | 0.023532 | 0.0059073 | -0.023521 | -0.0059007
72 | 74 | 1.6636 | 1.0647 | 2.7936e-09 | 0 | 0 | 0 | 0 | 0 | 1 | -90 | 90 | -0.031062 | -0.0077946 | 0.03108 | 0.0078059
73 | 76 | 0.85102 | 0.54465 | 1.4291e-09 | 0 | 0 | 0 | 0 | 0 | 1 | -90 | 90 | 0.023521 | 0.0059007 | -0.023516 | -0.0058975
74 | 87 | 0.69663 | 0.44585 | 1.1698e-09 | 0 | 0 | 0 | 0 | 0 | 1 | -90 | 90 | -0.031716 | -0.0079654 | 0.031724 | 0.0079703
76 | 147 | 0.47354 | 0.30306 | 7.9519e-10 | 0 | 0 | 0 | 0 | 0 | 1 | -90 | 90 | 0.023516 | 0.0058975 | -0.023513 | -0.0058957
87 | 86 | 1.1626 | 0.74407 | 1.9523e-09 | 0 | 0 | 0 | 0 | 0 | 1 | -90 | 90 | -0.032173 | -0.0080828 | 0.032186 | 0.0080912
147 | 145 | 0.54454 | 0.3485 | 9.1442e-10 | 0 | 0 | 0 | 0 | 0 | 1 | -90 | 90 | 0.019997 | 0.0050144 | -0.019995 | -0.005013
145 | 146 | 1.4115 | 0.90335 | 2.3703e-09 | 0 | 0 | 0 | 0 | 0 | 1 | -90 | 90 | 0.017087 | 0.0042841 | -0.017082 | -0.0042813
79 | 80 | 2.4942 | 1.5963 | 4.1884e-09 | 0 | 0 | 0 | 0 | 0 | 1 | -90 | 90 | 0.010911 | 0.0027372 | -0.010908 | -0.0027355
80 | 158 | 6.6484 | 4.255 | 1.1164e-08 | 0 | 0 | 0 | 0 | 0 | 1 | -90 | 90 | 0.010214 | 0.0025616 | -0.010206 | -0.0025577
158 | 159 | 2.0523 | 1.3135 | 3.4464e-09 | 0 | 0 | 0 | 0 | 0 | 1 | -90 | 90 | 0.0076275 | 0.0019114 | -0.0076262 | -0.0019109
159 | 160 | 5.5145 | 3.5293 | 9.2603e-09 | 0 | 0 | 0 | 0 | 0 | 1 | -90 | 90 | 0.005184 | 0.0012988 | -0.0051823 | -0.0012986
160 | 161 | 6.6387 | 4.2488 | 1.1148e-08 | 0 | 0 | 0 | 0 | 0 | 1 | -90 | 90 | 0.0051823 | 0.0012986 | -0.0051804 | -0.0012984
88 | 89 | 0.8826 | 0.56486 | 1.4821e-09 | 0 | 0 | 0 | 0 | 0 | 1 | -90 | 90 | -0.0035287 | -0.00088433 | 0.0035289 | 0.00088427
88 | 90 | 0.65183 | 0.41717 | 1.0946e-09 | 0 | 0 | 0 | 0 | 0 | 1 | -90 | 90 | 0.001863 | 0.00046685 | -0.001863 | -0.00046693
89 | 91 | 1.039 | 0.66499 | 1.7448e-09 | 0 | 0 | 0 | 0 | 0 | 1 | -90 | 90 | -0.0053609 | -0.0013434 | 0.0053612 | 0.0013435
91 | 104 | 0.67325 | 0.43088 | 1.1306e-09 | 0 | 0 | 0 | 0 | 0 | 1 | -90 | 90 | -0.0078808 | -0.001975 | 0.0078812 | 0.0019752
104 | 101 | 0.92127 | 0.58961 | 1.5471e-09 | 0 | 0 | 0 | 0 | 0 | 1 | -90 | 90 | -0.0094658 | -0.0023723 | 0.0094667 | 0.0023727
101 | 103 | 0.68367 | 0.43755 | 1.1481e-09 | 0 | 0 | 0 | 0 | 0 | 1 | -90 | 90 | 0.018543 | 0.0046573 | -0.018541 | -0.0046557
101 | 99 | 2.5506 | 1.6324 | 4.2832e-09 | 0 | 0 | 0 | 0 | 0 | 1 | -90 | 90 | -0.02801 | -0.00703 | 0.028032 | 0.0070439
92 | 93 | 3.0718 | 1.966 | 5.1584e-09 | 0 | 0 | 0 | 0 | 0 | 1 | -90 | 90 | -0.015183 | -0.003814 | 0.015191 | 0.0038184
92 | 94 | 8.9825 | 5.7488 | 1.5084e-08 | 0 | 0 | 0 | 0 | 0 | 1 | -90 | 90 | 0.013844 | 0.0034783 | -0.013825 | -0.0034676
93 | 95 | 3.4876 | 2.2321 | 5.8567e-09 | 0 | 0 | 0 | 0 | 0 | 1 | -90 | 90 | -0.016373 | -0.0041146 | 0.016383 | 0.0041206
94 | 96 | 7.103 | 4.5459 | 1.1928e-08 | 0 | 0 | 0 | 0 | 0 | 1 | -90 | 90 | 0.013825 | 0.0034676 | -0.01381 | -0.0034592
96 | 115 | 2.0363 | 1.3032 | 3.4194e-09 | 0 | 0 | 0 | 0 | 0 | 1 | -90 | 90 | 0.0017218 | 0.00042985 | -0.0017217 | -0.00043014
96 | 137 | 11.9585 | 7.6534 | 2.0082e-08 | 0 | 0 | 0 | 0 | 0 | 1 | -90 | 90 | 0.012088 | 0.0030294 | -0.012069 | -0.0030189
115 | 114 | 0.011808 | 0.007557 | 1.9829e-11 | 0 | 0 | 0 | 0 | 0 | 1 | -90 | 90 | 0.0015755 | 0.00039348 | -0.0015755 | -0.00039348
137 | 163 | 64.5278 | 41.2978 | 1.0836e-07 | 0 | 0 | 0 | 0 | 0 | 1 | -90 | 90 | 0.0018829 | 0.00046187 | -0.0018804 | -0.00047061
137 | 135 | 8.3856 | 5.3668 | 1.4082e-08 | 0 | 0 | 0 | 0 | 0 | 1 | -90 | 90 | 0.010186 | 0.0025571 | -0.010176 | -0.0025522
114 | 113 | 7.0505 | 4.5123 | 1.184e-08 | 0 | 0 | 0 | 0 | 0 | 1 | -90 | 90 | 0.00030701 | 7.5567e-05 | -0.000307 | -7.67e-05
135 | 136 | 7.0831 | 4.5332 | 1.1895e-08 | 0 | 0 | 0 | 0 | 0 | 1 | -90 | 90 | 0.0078876 | 0.0019787 | -0.0078827 | -0.0019767
136 | 164 | 13.3613 | 8.5512 | 2.2437e-08 | 0 | 0 | 0 | 0 | 0 | 1 | -90 | 90 | 0.0078827 | 0.0019767 | -0.0078734 | -0.0019729
163 | 162 | 4.7063 | 3.012 | 7.9031e-09 | 0 | 0 | 0 | 0 | 0 | 1 | -90 | 90 | 0.0018804 | 0.00047062 | -0.0018802 | -0.00047125
99 | 100 | 1.0092 | 0.64591 | 1.6948e-09 | 0 | 0 | 0 | 0 | 0 | 1 | -90 | 90 | -0.029809 | -0.0074892 | 0.029819 | 0.0074954
100 | 102 | 0.94207 | 0.60292 | 1.582e-09 | 0 | 0 | 0 | 0 | 0 | 1 | -90 | 90 | -0.030944 | -0.0077772 | 0.030954 | 0.0077835
102 | 117 | 2.1009 | 1.3446 | 3.528e-09 | 0 | 0 | 0 | 0 | 0 | 1 | -90 | 90 | -0.032846 | -0.0082577 | 0.032871 | 0.0082734
103 | 131 | 1.3331 | 0.85318 | 2.2386e-09 | 0 | 0 | 0 | 0 | 0 | 1 | -90 | 90 | 0.018541 | 0.0046557 | -0.018535 | -0.0046527
117 | 118 | 1.8841 | 1.2058 | 3.1639e-09 | 0 | 0 | 0 | 0 | 0 | 1 | -90 | 90 | 0.01035 | 0.0025946 | -0.010348 | -0.0025935
117 | 116 | 0.78992 | 0.50555 | 1.3265e-09 | 0 | 0 | 0 | 0 | 0 | 1 | -90 | 90 | -0.043221 | -0.010868 | 0.043237 | 0.010878
131 | 126 | 2.1625 | 1.384 | 3.6314e-09 | 0 | 0 | 0 | 0 | 0 | 1 | -90 | 90 | 0.017855 | 0.0044822 | -0.017848 | -0.0044777
118 | 124 | 0.052548 | 0.03363 | 8.8242e-11 | 0 | 0 | 0 | 0 | 0 | 1 | -90 | 90 | 0.009089 | 0.0022781 | -0.009089 | -0.002278
116 | 108 | 0.10205 | 0.065315 | 1.7138e-10 | 0 | 0 | 0 | 0 | 0 | 1 | -90 | 90 | -0.0472 | -0.011872 | 0.047202 | 0.011873
126 | 130 | 1.6641 | 1.065 | 2.7944e-09 | 0 | 0 | 0 | 0 | 0 | 1 | -90 | 90 | 0.00089044 | 0.00022291 | -0.00089042 | -0.00022317
126 | 122 | 1.364 | 0.87298 | 2.2906e-09 | 0 | 0 | 0 | 0 | 0 | 1 | -90 | 90 | 0.016957 | 0.0042548 | -0.016953 | -0.0042522
105 | 106 | 0.33939 | 0.21721 | 5.6993e-10 | 0 | 0 | 0 | 0 | 0 | 1 | -90 | 90 | 0.051176 | 0.012903 | -0.051166 | -0.012897
105 | 107 | 1.1877 | 0.76015 | 1.9945e-09 | 0 | 0 | 0 | 0 | 0 | 1 | -90 | 90 | -0.052025 | -0.013116 | 0.05206 | 0.013138
106 | 108 | 3.0284 | 1.9382 | 5.0855e-09 | 0 | 0 | 0 | 0 | 0 | 1 | -90 | 90 | 0.048511 | 0.012231 | -0.048432 | -0.012181
112 | 113 | 1.5201 | 0.97287 | 2.5527e-09 | 0 | 0 | 0 | 0 | 0 | 1 | -90 | 90 | -0.000307 | -7.6944e-05 | 0.000307 | 7.67e-05
124 | 125 | 0.74194 | 0.47484 | 1.2459e-09 | 0 | 0 | 0 | 0 | 0 | 1 | -90 | 90 | 0.0071984 | 0.0018042 | -0.007198 | -0.001804
119 | 120 | 0.50389 | 0.32249 | 8.4616e-10 | 0 | 0 | 0 | 0 | 0 | 1 | -90 | 90 | -0.0152 | -0.003811 | 0.015202 | 0.0038118
119 | 121 | 1.0618 | 0.67955 | 1.783e-09 | 0 | 0 | 0 | 0 | 0 | 1 | -90 | 90 | 0.014103 | 0.003536 | -0.014101 | -0.0035346
120 | 122 | 1.5783 | 1.0101 | 2.6503e-09 | 0 | 0 | 0 | 0 | 0 | 1 | -90 | 90 | -0.016103 | -0.0040376 | 0.016107 | 0.0040402
121 | 123 | 0.75152 | 0.48097 | 1.262e-09 | 0 | 0 | 0 | 0 | 0 | 1 | -90 | 90 | 0.012609 | 0.0031608 | -0.012608 | -0.0031601
123 | 127 | 0.0087258 | 0.0055845 | 1.4653e-11 | 0 | 0 | 0 | 0 | 0 | 1 | -90 | 90 | 0.011544 | 0.0028935 | -0.011544 | -0.0028935
127 | 128 | 1.0243 | 0.65555 | 1.7201e-09 | 0 | 0 | 0 | 0 | 0 | 1 | -90 | 90 | 0.0094138 | 0.0023595 | -0.0094128 | -0.002359
128 | 129 | 0.44987 | 0.28792 | 7.5546e-10 | 0 | 0 | 0 | 0 | 0 | 1 | -90 | 90 | 0.0084248 | 0.0021114 | -0.0084244 | -0.0021113
129 | 133 | 0.25326 | 0.16209 | 4.2529e-10 | 0 | 0 | 0 | 0 | 0 | 1 | -90 | 90 | 0.0068575 | 0.0017185 | -0.0068573 | -0.0017185
133 | 132 | 2.6235 | 1.679 | 4.4055e-09 | 0 | 0 | 0 | 0 | 0 | 1 | -90 | 90 | 0.0046135 | 0.0011561 | -0.0046129 | -0.0011561
132 | 134 | 0.44973 | 0.28783 | 7.5522e-10 | 0 | 0 | 0 | 0 | 0 | 1 | -90 | 90 | 0.002956 | 0.00074084 | -0.002956 | -0.00074089
164 | 165 | 0.80773 | 0.51695 | 1.3564e-09 | 0 | 0 | 0 | 0 | 0 | 1 | -90 | 90 | 0.00079342 | 0.00019873 | -0.00079341 | -0.00019886
164 | 143 | 0.77059 | 0.49317 | 1.294e-09 | 0 | 0 | 0 | 0 | 0 | 1 | -90 | 90 | 0.00708 | 0.0017742 | -0.0070796 | -0.001774
143 | 140 | 0.9402 | 0.60173 | 1.5788e-09 | 0 | 0 | 0 | 0 | 0 | 1 | -90 | 90 | 0.0062686 | 0.0015708 | -0.0062682 | -0.0015707
138 | 139 | 0.49814 | 0.31881 | 8.3651e-10 | 0 | 0 | 0 | 0 | 0 | 1 | -90 | 90 | 0.005417 | 0.0013573 | -0.0054168 | -0.0013573
138 | 140 | 1.6364 | 1.0473 | 2.7479e-09 | 0 | 0 | 0 | 0 | 0 | 1 | -90 | 90 | -0.0062675 | -0.0015705 | 0.0062682 | 0.0015707
139 | 141 | 0.88782 | 0.5682 | 1.4909e-09 | 0 | 0 | 0 | 0 | 0 | 1 | -90 | 90 | 0.0048762 | 0.001222 | -0.004876 | -0.001222
139 | 142 | 1.2151 | 0.77768 | 2.0405e-09 | 0 | 0 | 0 | 0 | 0 | 1 | -90 | 90 | 0.00054061 | 0.0001353 | -0.00054061 | -0.0001355
141 | 144 | 1.6294 | 1.0428 | 2.7362e-09 | 0 | 0 | 0 | 0 | 0 | 1 | -90 | 90 | 0.0042483 | 0.0010647 | -0.004248 | -0.0010647
146 | 148 | 0.55344 | 0.3542 | 9.2937e-10 | 0 | 0 | 0 | 0 | 0 | 1 | -90 | 90 | 0.013309 | 0.0033356 | -0.013308 | -0.003335
148 | 149 | 1.2631 | 0.80837 | 2.1211e-09 | 0 | 0 | 0 | 0 | 0 | 1 | -90 | 90 | 0.012766 | 0.0031993 | -0.012764 | -0.003198
149 | 153 | 0.61549 | 0.39392 | 1.0336e-09 | 0 | 0 | 0 | 0 | 0 | 1 | -90 | 90 | 0.0056322 | 0.0014113 | -0.005632 | -0.0014113
149 | 150 | 1.5535 | 0.99426 | 2.6088e-09 | 0 | 0 | 0 | 0 | 0 | 1 | -90 | 90 | 0.0071319 | 0.0017867 | -0.007131 | -0.0017863
153 | 154 | 2.3257 | 1.4884 | 3.9055e-09 | 0 | 0 | 0 | 0 | 0 | 1 | -90 | 90 | 0.0053341 | 0.0013366 | -0.0053334 | -0.0013365
150 | 151 | 0.61579 | 0.39411 | 1.0341e-09 | 0 | 0 | 0 | 0 | 0 | 1 | -90 | 90 | 0.0042797 | 0.0010717 | -0.0042795 | -0.0010717
154 | 155 | 1.143 | 0.73154 | 1.9194e-09 | 0 | 0 | 0 | 0 | 0 | 1 | -90 | 90 | 0.0014319 | 0.00035864 | -0.0014319 | -0.0003588
151 | 152 | 1.0937 | 0.69995 | 1.8366e-09 | 0 | 0 | 0 | 0 | 0 | 1 | -90 | 90 | 0.0033418 | 0.00083664 | -0.0033417 | -0.00083672
152 | 172 | 0.56009 | 0.35846 | 9.4054e-10 | 0 | 0 | 0 | 0 | 0 | 1 | -90 | 90 | 0.0022991 | 0.0005754 | -0.002299 | -0.00057546
172 | 170 | 2.8066 | 1.7962 | 4.713e-09 | 0 | 0 | 0 | 0 | 0 | 1 | -90 | 90 | 0.0018772 | 0.00046975 | -0.0018771 | -0.00047012
170 | 169 | 1.9916 | 1.2746 | 3.3445e-09 | 0 | 0 | 0 | 0 | 0 | 1 | -90 | 90 | 0.0012851 | 0.00032174 | -0.0012851 | -0.00032203
155 | 156 | 0.032981 | 0.021108 | 5.5384e-11 | 0 | 0 | 0 | 0 | 0 | 1 | -90 | 90 | 0.001068 | 0.00026761 | -0.001068 | -0.00026761
156 | 157 | 0.52698 | 0.33726 | 8.8493e-10 | 0 | 0 | 0 | 0 | 0 | 1 | -90 | 90 | 0.00083959 | 0.00021036 | -0.00083959 | -0.00021044
169 | 171 | 0.46532 | 0.29781 | 7.814e-10 | 0 | 0 | 0 | 0 | 0 | 1 | -90 | 90 | 0.00084736 | 0.00021231 | -0.00084736 | -0.00021239