## bus_data
BUS_I | BUS_TYPE | Pd | Qd | Gs | Bs | area | Vm | Va | baseKV | zone | Vmax | Vmin
1 | 1 | 0.0036335 | 0.00091064 | 0 | 0 | 1 | 0.9831 | -0.32422 | 0.4 | 1 | 1.1 | 0.9
2 | 1 | 0.0035359 | 0.00088618 | 0 | 0 | 1 | 0.98404 | -0.30597 | 0.4 | 1 | 1.1 | 0.9
3 | 1 | 0.0013023 | 0.00032638 | 0 | 0 | 1 | 0.98241 | -0.33779 | 0.4 | 1 | 1.1 | 0.9
4 | 1 | 0 | 0 | 0 | 0 | 1 | 0.98472 | -0.29278 | 0.4 | 1 | 1.1 | 0.9
5 | 1 | 0.0020286 | 0.00050841 | 0 | 0 | 1 | 0.98191 | -0.34746 | 0.4 | 1 | 1.1 | 0.9
77 | 1 | 0.0014657 | 0.00036734 | 0 | 0 | 1 | 0.98665 | -0.2554 | 0.4 | 1 | 1.1 | 0.9
75 | 1 | 0 | 0 | 0 | 0 | 1 | 0.982 | -0.34577 | 0.4 | 1 | 1.1 | 0.9
53 | 1 | 0.0029056 | 0.0007282 | 0 | 0 | 1 | 0.9814 | -0.35734 | 0.4 | 1 | 1.1 | 0.9
33 | 1 | 0.0021573 | 0.00054067 | 0 | 0 | 1 | 0.98749 | -0.23921 | 0.4 | 1 | 1.1 | 0.9
76 | 1 | 0.010267 | 0.0025731 | 0 | 0 | 1 | 0.98088 | -0.36745 | 0.4 | 1 | 1.1 | 0.9
73 | 1 | 0.0062572 | 0.0015682 | 0 | 0 | 1 | 0.98176 | -0.35031 | 0.4 | 1 | 1.1 | 0.9
52 | 1 | 0.0024864 | 0.00062314 | 0 | 0 | 1 | 0.9812 | -0.36132 | 0.4 | 1 | 1.1 | 0.9
6 | 1 | 0.0015516 | 0.00038887 | 0 | 0 | 1 | 0.97795 | -0.42494 | 0.4 | 1 | 1.1 | 0.9
7 | 1 | 0 | 0 | 0 | 0 | 1 | 0.978 | -0.42387 | 0.4 | 1 | 1.1 | 0.9
8 | 1 | 0 | 0 | 0 | 0 | 1 | 0.97666 | -0.45016 | 0.4 | 1 | 1.1 | 0.9
9 | 1 | 0.0012086 | 0.0003029 | 0 | 0 | 1 | 0.97835 | -0.41704 | 0.4 | 1 | 1.1 | 0.9
10 | 1 | 0.018997 | 0.004761 | 0 | 0 | 1 | 0.9761 | -0.46128 | 0.4 | 1 | 1.1 | 0.9
81 | 1 | 0.0038606 | 0.00096755 | 0 | 0 | 1 | 0.97919 | -0.40051 | 0.4 | 1 | 1.1 | 0.9
27 | 1 | 0.0034679 | 0.00086913 | 0 | 0 | 1 | 0.97608 | -0.46173 | 0.4 | 1 | 1.1 | 0.9
80 | 1 | 0 | 0 | 0 | 0 | 1 | 0.98026 | -0.37968 | 0.4 | 1 | 1.1 | 0.9
15 | 1 | 0.001761 | 0.00044135 | 0 | 0 | 1 | 0.9902 | -0.18785 | 0.4 | 1 | 1.1 | 0.9
42 | 1 | 0.0025255 | 0.00063295 | 0 | 0 | 1 | 0.99022 | -0.18738 | 0.4 | 1 | 1.1 | 0.9
41 | 1 | 0.018947 | 0.0047486 | 0 | 0 | 1 | 0.99026 | -0.18666 | 0.4 | 1 | 1.1 | 0.9
16 | 1 | 0.00055482 | 0.00013905 | 0 | 0 | 1 | 0.99044 | -0.18308 | 0.4 | 1 | 1.1 | 0.9
17 | 1 | 0.00035264 | 8.8379e-05 | 0 | 0 | 1 | 0.98968 | -0.19772 | 0.4 | 1 | 1.1 | 0.9
18 | 1 | 0 | 0 | 0 | 0 | 1 | 0.99168 | -0.15906 | 0.4 | 1 | 1.1 | 0.9
19 | 1 | 0.0034724 | 0.00087026 | 0 | 0 | 1 | 0.98904 | -0.21023 | 0.4 | 1 | 1.1 | 0.9
20 | 1 | 0.00060589 | 0.00015185 | 0 | 0 | 1 | 0.99096 | -0.17306 | 0.4 | 1 | 1.1 | 0.9
21 | 1 | 0.00026797 | 6.7159e-05 | 0 | 0 | 1 | 0.99167 | -0.15933 | 0.4 | 1 | 1.1 | 0.9
22 | 1 | 0.010585 | 0.0026529 | 0 | 0 | 1 | 0.99321 | -0.1296 | 0.4 | 1 | 1.1 | 0.9
25 | 1 | 0.0044463 | 0.0011143 | 0 | 0 | 1 | 0.98833 | -0.2241 | 0.4 | 1 | 1.1 | 0.9
40 | 1 | 0.0023565 | 0.00059058 | 0 | 0 | 1 | 0.99043 | -0.18323 | 0.4 | 1 | 1.1 | 0.9
71 | 1 | 0.00038132 | 9.5567e-05 | 0 | 0 | 1 | 0.99167 | -0.15934 | 0.4 | 1 | 1.1 | 0.9
82 | 1 | 0.017312 | 0.0043388 | 0 | 0 | 1 | 0.99471 | -0.10078 | 0.4 | 1 | 1.1 | 0.9
23 | 1 | 0.01316 | 0.0032981 | 0 | 0 | 1 | 0.98826 | -0.22537 | 0.4 | 1 | 1.1 | 0.9
83 | 1 | 0 | 0 | 0 | 0 | 1 | 0.99484 | -0.098169 | 0.4 | 1 | 1.1 | 0.9
24 | 1 | 0.00324 | 0.00081202 | 0 | 0 | 1 | 0.98795 | -0.23149 | 0.4 | 1 | 1.1 | 0.9
26 | 1 | 0.013162 | 0.0032988 | 0 | 0 | 1 | 0.98769 | -0.23654 | 0.4 | 1 | 1.1 | 0.9
39 | 1 | 0.003146 | 0.00078847 | 0 | 0 | 1 | 0.98767 | -0.23679 | 0.4 | 1 | 1.1 | 0.9
28 | 1 | 0 | 0 | 0 | 0 | 1 | 0.99218 | -0.14911 | 0.4 | 1 | 1.1 | 0.9
29 | 1 | 0.0038822 | 0.00097296 | 0 | 0 | 1 | 0.99147 | -0.16272 | 0.4 | 1 | 1.1 | 0.9
30 | 1 | 0.010585 | 0.002653 | 0 | 0 | 1 | 0.99354 | -0.123 | 0.4 | 1 | 1.1 | 0.9
31 | 1 | 0.0033831 | 0.00084789 | 0 | 0 | 1 | 0.99021 | -0.18685 | 0.4 | 1 | 1.1 | 0.9
32 | 1 | 0 | 0 | 0 | 0 | 1 | 0.98986 | -0.1937 | 0.4 | 1 | 1.1 | 0.9
84 | 3 | 0.010585 | 0.0026529 | 0 | 0 | 1 | 1 | 0 | 0.4 | 1 | 1.1 | 0.9
34 | 1 | 0.0056359 | 0.0014125 | 0 | 0 | 1 | 0.98932 | -0.20401 | 0.4 | 1 | 1.1 | 0.9
97 | 1 | 0.0031708 | 0.00079467 | 0 | 0 | 1 | 0.98861 | -0.21784 | 0.4 | 1 | 1.1 | 0.9
94 | 1 | 0.0034192 | 0.00085693 | 0 | 0 | 1 | 0.98852 | -0.21957 | 0.4 | 1 | 1.1 | 0.9
35 | 1 | 0.013162 | 0.0032987 | 0 | 0 | 1 | 0.9765 | -0.4535 | 0.4 | 1 | 1.1 | 0.9
36 | 1 | 0.0066397 | 0.0016641 | 0 | 0 | 1 | 0.97687 | -0.44616 | 0.4 | 1 | 1.1 | 0.9
37 | 1 | 0.0070522 | 0.0017675 | 0 | 0 | 1 | 0.97739 | -0.43591 | 0.4 | 1 | 1.1 | 0.9
45 | 1 | 0 | 0 | 0 | 0 | 1 | 0.97853 | -0.41344 | 0.4 | 1 | 1.1 | 0.9
43 | 1 | 0.00125 | 0.00031329 | 0 | 0 | 1 | 0.9792 | -0.40048 | 0.4 | 1 | 1.1 | 0.9
44 | 1 | 0.0015762 | 0.00039504 | 0 | 0 | 1 | 0.97989 | -0.38687 | 0.4 | 1 | 1.1 | 0.9
46 | 1 | 0.00098207 | 0.00024613 | 0 | 0 | 1 | 0.98044 | -0.37615 | 0.4 | 1 | 1.1 | 0.9
51 | 1 | 0.0017212 | 0.00043138 | 0 | 0 | 1 | 0.98063 | -0.37239 | 0.4 | 1 | 1.1 | 0.9
54 | 1 | 0.0034225 | 0.00085777 | 0 | 0 | 1 | 0.9876 | -0.23753 | 0.4 | 1 | 1.1 | 0.9
55 | 1 | 0.0043524 | 0.0010908 | 0 | 0 | 1 | 0.98782 | -0.23319 | 0.4 | 1 | 1.1 | 0.9
56 | 1 | 0.0066408 | 0.0016643 | 0 | 0 | 1 | 0.98757 | -0.23812 | 0.4 | 1 | 1.1 | 0.9
57 | 1 | 0.0038415 | 0.00096276 | 0 | 0 | 1 | 0.98783 | -0.23298 | 0.4 | 1 | 1.1 | 0.9
93 | 1 | 0.004413 | 0.001106 | 0 | 0 | 1 | 0.98789 | -0.23191 | 0.4 | 1 | 1.1 | 0.9
91 | 1 | 0.003427 | 0.00085888 | 0 | 0 | 1 | 0.9882 | -0.2259 | 0.4 | 1 | 1.1 | 0.9
74 | 1 | 0.0022823 | 0.00057201 | 0 | 0 | 1 | 0.9817 | -0.35156 | 0.4 | 1 | 1.1 | 0.9
85 | 1 | 0.010589 | 0.0026538 | 0 | 0 | 1 | 0.99997 | -0.00059048 | 0.4 | 1 | 1.1 | 0.9
86 | 1 | 0.012489 | 0.0031302 | 0 | 0 | 1 | 0.99917 | -0.016028 | 0.4 | 1 | 1.1 | 0.9
89 | 1 | 0.010586 | 0.0026531 | 0 | 0 | 1 | 0.99914 | -0.016544 | 0.4 | 1 | 1.1 | 0.9
90 | 1 | 0.013162 | 0.0032987 | 0 | 0 | 1 | 0.99903 | -0.018731 | 0.4 | 1 | 1.1 | 0.9
92 | 1 | 0.0036453 | 0.00091359 | 0 | 0 | 1 | 0.98848 | -0.22047 | 0.4 | 1 | 1.1 | 0.9

## generator_data
GEN_BUS | PG | QG | QMAX | QMIN | VG | MBASE | GEN_STATUS | PMAX | PMIN
84 | 0.31671 | 0.080687 | 10 | -10 | 1 | 100 | 1 | 10 | 0

## branch_data
F_BUS | T_BUS | BR_R | BR_X | BR_B | RATE_A | RATE_B | RATE_C | TAP | SHIFT | BR_STATUS | ANGMIN | ANGMAX | P_in | Q_in | P_out | Q_out
1 | 2 | 1.7685 | 1.1319 | 2.9698e-09 | 0 | 0 | 0 | 0 | 0 | 1 | -90 | 90 | -0.044925 | -0.011329 | 0.044964 | 0.011353
1 | 3 | 1.4287 | 0.91434 | 2.3991e-09 | 0 | 0 | 0 | 0 | 0 | 1 | -90 | 90 | 0.041292 | 0.010418 | -0.041265 | -0.010401
2 | 4 | 1.1864 | 0.75928 | 1.9922e-09 | 0 | 0 | 0 | 0 | 0 | 1 | -90 | 90 | -0.0485 | -0.01224 | 0.048531 | 0.012259
3 | 5 | 1.0508 | 0.67251 | 1.7646e-09 | 0 | 0 | 0 | 0 | 0 | 1 | -90 | 90 | 0.039962 | 0.010075 | -0.039944 | -0.010063
4 | 77 | 1.6928 | 1.0834 | 2.8426e-09 | 0 | 0 | 0 | 0 | 0 | 1 | -90 | 90 | -0.096701 | -0.024436 | 0.096875 | 0.024547
4 | 75 | 4.7945 | 3.0685 | 8.0513e-09 | 0 | 0 | 0 | 0 | 0 | 1 | -90 | 90 | 0.04817 | 0.012177 | -0.048048 | -0.0121
5 | 53 | 1.1287 | 0.72238 | 1.8954e-09 | 0 | 0 | 0 | 0 | 0 | 1 | -90 | 90 | 0.037915 | 0.0095546 | -0.037898 | -0.0095433
77 | 33 | 0.72364 | 0.46313 | 1.2152e-09 | 0 | 0 | 0 | 0 | 0 | 1 | -90 | 90 | -0.098341 | -0.024914 | 0.098417 | 0.024963
75 | 76 | 2.3779 | 1.5218 | 3.9931e-09 | 0 | 0 | 0 | 0 | 0 | 1 | -90 | 90 | 0.039507 | 0.0099588 | -0.039466 | -0.009933
75 | 73 | 2.2951 | 1.4688 | 3.8541e-09 | 0 | 0 | 0 | 0 | 0 | 1 | -90 | 90 | 0.0085415 | 0.0021408 | -0.0085396 | -0.00214
53 | 52 | 0.49302 | 0.31553 | 8.2791e-10 | 0 | 0 | 0 | 0 | 0 | 1 | -90 | 90 | 0.034992 | 0.0088151 | -0.034985 | -0.0088109
33 | 32 | 1.9977 | 1.2785 | 3.3547e-09 | 0 | 0 | 0 | 0 | 0 | 1 | -90 | 90 | -0.10057 | -0.025503 | 0.10079 | 0.025644
76 | 80 | 1.8125 | 1.16 | 3.0436e-09 | 0 | 0 | 0 | 0 | 0 | 1 | -90 | 90 | 0.029199 | 0.0073599 | -0.029182 | -0.0073493
73 | 74 | 2.3743 | 1.5195 | 3.9871e-09 | 0 | 0 | 0 | 0 | 0 | 1 | -90 | 90 | 0.0022825 | 0.00057172 | -0.0022823 | -0.00057202
52 | 51 | 1.4735 | 0.94302 | 2.4743e-09 | 0 | 0 | 0 | 0 | 0 | 1 | -90 | 90 | 0.032499 | 0.0081878 | -0.032482 | -0.008177
6 | 7 | 0.19055 | 0.12195 | 3.1998e-10 | 0 | 0 | 0 | 0 | 0 | 1 | -90 | 90 | -0.024055 | -0.0060429 | 0.024056 | 0.0060437
6 | 8 | 4.8065 | 3.0762 | 8.0714e-09 | 0 | 0 | 0 | 0 | 0 | 1 | -90 | 90 | 0.022503 | 0.0056541 | -0.022476 | -0.0056375
7 | 9 | 1.2194 | 0.78042 | 2.0477e-09 | 0 | 0 | 0 | 0 | 0 | 1 | -90 | 90 | -0.024056 | -0.0060437 | 0.024064 | 0.0060485
8 | 10 | 2.1145 | 1.3533 | 3.5508e-09 | 0 | 0 | 0 | 0 | 0 | 1 | -90 | 90 | 0.022476 | 0.0056375 | -0.022464 | -0.0056303
9 | 81 | 2.8147 | 1.8014 | 4.7267e-09 | 0 | 0 | 0 | 0 | 0 | 1 | -90 | 90 | -0.025273 | -0.0063514 | 0.025292 | 0.0063637
10 | 27 | 0.55725 | 0.35664 | 9.3578e-10 | 0 | 0 | 0 | 0 | 0 | 1 | -90 | 90 | 0.0034679 | 0.00086911 | -0.0034678 | -0.00086915
81 | 80 | 3.0805 | 1.9715 | 5.173e-09 | 0 | 0 | 0 | 0 | 0 | 1 | -90 | 90 | -0.029153 | -0.0073313 | 0.029182 | 0.0073493
15 | 42 | 1.1747 | 0.75181 | 1.9726e-09 | 0 | 0 | 0 | 0 | 0 | 1 | -90 | 90 | -0.001761 | -0.00044135 | 0.001761 | 0.00044118
42 | 41 | 0.7345 | 0.47008 | 1.2334e-09 | 0 | 0 | 0 | 0 | 0 | 1 | -90 | 90 | -0.0042865 | -0.0010741 | 0.0042867 | 0.0010741
41 | 40 | 0.64879 | 0.41523 | 1.0895e-09 | 0 | 0 | 0 | 0 | 0 | 1 | -90 | 90 | -0.023234 | -0.0058227 | 0.023238 | 0.005825
16 | 17 | 1.5695 | 1.0045 | 2.6356e-09 | 0 | 0 | 0 | 0 | 0 | 1 | -90 | 90 | 0.041069 | 0.010326 | -0.04104 | -0.010308
16 | 18 | 2.5467 | 1.6299 | 4.2766e-09 | 0 | 0 | 0 | 0 | 0 | 1 | -90 | 90 | -0.041623 | -0.010465 | 0.041671 | 0.010495
17 | 19 | 1.3509 | 0.86454 | 2.2684e-09 | 0 | 0 | 0 | 0 | 0 | 1 | -90 | 90 | 0.040687 | 0.01022 | -0.040663 | -0.010204
18 | 20 | 2.3544 | 1.5068 | 3.9537e-09 | 0 | 0 | 0 | 0 | 0 | 1 | -90 | 90 | 0.02623 | 0.006586 | -0.026212 | -0.0065751
18 | 21 | 1.8529 | 1.1858 | 3.1115e-09 | 0 | 0 | 0 | 0 | 0 | 1 | -90 | 90 | 0.00064929 | 0.00016241 | -0.00064928 | -0.00016271
18 | 22 | 1.9014 | 1.2169 | 3.193e-09 | 0 | 0 | 0 | 0 | 0 | 1 | -90 | 90 | -0.06855 | -0.017244 | 0.068647 | 0.017305
19 | 25 | 1.6357 | 1.0468 | 2.7468e-09 | 0 | 0 | 0 | 0 | 0 | 1 | -90 | 90 | 0.037191 | 0.0093342 | -0.037166 | -0.0093187
20 | 40 | 1.749 | 1.1194 | 2.937e-09 | 0 | 0 | 0 | 0 | 0 | 1 | -90 | 90 | 0.025606 | 0.0064233 | -0.025594 | -0.0064156
21 | 71 | 0.10069 | 0.064441 | 1.6908e-10 | 0 | 0 | 0 | 0 | 0 | 1 | -90 | 90 | 0.00038131 | 9.555e-05 | -0.00038131 | -9.5567e-05
22 | 82 | 1.616 | 1.0342 | 2.7136e-09 | 0 | 0 | 0 | 0 | 0 | 1 | -90 | 90 | -0.079232 | -0.019958 | 0.079342 | 0.020028
25 | 23 | 0.16877 | 0.10801 | 2.834e-10 | 0 | 0 | 0 | 0 | 0 | 1 | -90 | 90 | 0.03272 | 0.0082044 | -0.032718 | -0.0082032
82 | 83 | 0.12047 | 0.077101 | 2.023e-10 | 0 | 0 | 0 | 0 | 0 | 1 | -90 | 90 | -0.096654 | -0.024367 | 0.096666 | 0.024375
23 | 24 | 1.3722 | 0.87824 | 2.3044e-09 | 0 | 0 | 0 | 0 | 0 | 1 | -90 | 90 | 0.019558 | 0.004905 | -0.019552 | -0.0049016
83 | 84 | 1.7105 | 1.0947 | 5.7448e-09 | 0 | 0 | 0 | 0 | 0 | 1 | -90 | 90 | -0.25804 | -0.065497 | 0.25927 | 0.06628
83 | 30 | 0.68914 | 0.44105 | 2.3145e-09 | 0 | 0 | 0 | 0 | 0 | 1 | -90 | 90 | 0.16138 | 0.041122 | -0.16118 | -0.040999
24 | 26 | 1.3523 | 0.86548 | 2.2709e-09 | 0 | 0 | 0 | 0 | 0 | 1 | -90 | 90 | 0.016312 | 0.0040895 | -0.016308 | -0.0040873
26 | 39 | 0.35039 | 0.22425 | 5.884e-10 | 0 | 0 | 0 | 0 | 0 | 1 | -90 | 90 | 0.0031461 | 0.00078844 | -0.003146 | -0.00078847
28 | 29 | 0.40234 | 0.2575 | 1.3513e-09 | 0 | 0 | 0 | 0 | 0 | 1 | -90 | 90 | 0.15041 | 0.038225 | -0.15031 | -0.038162
28 | 30 | 0.77415 | 0.49546 | 2.6e-09 | 0 | 0 | 0 | 0 | 0 | 1 | -90 | 90 | -0.15041 | -0.038225 | 0.1506 | 0.038346
29 | 31 | 0.73168 | 0.46828 | 2.4574e-09 | 0 | 0 | 0 | 0 | 0 | 1 | -90 | 90 | 0.14643 | 0.037189 | -0.14626 | -0.037081
31 | 32 | 0.21232 | 0.13589 | 7.131e-10 | 0 | 0 | 0 | 0 | 0 | 1 | -90 | 90 | 0.14288 | 0.036233 | -0.14283 | -0.036203
32 | 34 | 1.0777 | 0.68972 | 1.8097e-09 | 0 | 0 | 0 | 0 | 0 | 1 | -90 | 90 | 0.042033 | 0.010559 | -0.042013 | -0.010546
84 | 85 | 0.056519 | 0.036172 | 9.4911e-11 | 0 | 0 | 0 | 0 | 0 | 1 | -90 | 90 | 0.046856 | 0.011754 | -0.046855 | -0.011754
34 | 97 | 1.6686 | 1.0679 | 2.8021e-09 | 0 | 0 | 0 | 0 | 0 | 1 | -90 | 90 | 0.036377 | 0.0091332 | -0.036353 | -0.0091182
97 | 94 | 0.2289 | 0.14649 | 3.8438e-10 | 0 | 0 | 0 | 0 | 0 | 1 | -90 | 90 | 0.033182 | 0.0083235 | -0.033179 | -0.0083218
94 | 92 | 0.13306 | 0.085157 | 2.2344e-10 | 0 | 0 | 0 | 0 | 0 | 1 | -90 | 90 | 0.02976 | 0.0074648 | -0.029759 | -0.007464
35 | 36 | 2.3842 | 1.5259 | 4.0038e-09 | 0 | 0 | 0 | 0 | 0 | 1 | -90 | 90 | -0.013162 | -0.0032988 | 0.013166 | 0.0033013
36 | 37 | 2.2152 | 1.4177 | 3.7199e-09 | 0 | 0 | 0 | 0 | 0 | 1 | -90 | 90 | -0.019806 | -0.0049654 | 0.019816 | 0.0049713
37 | 45 | 3.5864 | 2.2953 | 6.0226e-09 | 0 | 0 | 0 | 0 | 0 | 1 | -90 | 90 | -0.026868 | -0.0067387 | 0.026896 | 0.0067566
45 | 43 | 2.0726 | 1.3265 | 3.4805e-09 | 0 | 0 | 0 | 0 | 0 | 1 | -90 | 90 | -0.026896 | -0.0067566 | 0.026913 | 0.0067669
43 | 44 | 2.0829 | 1.3331 | 3.4978e-09 | 0 | 0 | 0 | 0 | 0 | 1 | -90 | 90 | -0.028163 | -0.0070802 | 0.028181 | 0.0070916
44 | 46 | 1.5547 | 0.99503 | 2.6108e-09 | 0 | 0 | 0 | 0 | 0 | 1 | -90 | 90 | -0.029758 | -0.0074866 | 0.029773 | 0.0074961
46 | 51 | 0.52965 | 0.33897 | 8.8942e-10 | 0 | 0 | 0 | 0 | 0 | 1 | -90 | 90 | -0.030755 | -0.0077422 | 0.030761 | 0.0077457
54 | 55 | 1.8845 | 1.2061 | 3.1645e-09 | 0 | 0 | 0 | 0 | 0 | 1 | -90 | 90 | -0.010063 | -0.0025222 | 0.010066 | 0.0025232
54 | 56 | 0.38666 | 0.24746 | 6.4931e-10 | 0 | 0 | 0 | 0 | 0 | 1 | -90 | 90 | 0.006641 | 0.0016644 | -0.0066408 | -0.0016644
55 | 57 | 0.065514 | 0.041929 | 1.1002e-10 | 0 | 0 | 0 | 0 | 0 | 1 | -90 | 90 | -0.014418 | -0.003614 | 0.014418 | 0.0036141
57 | 93 | 0.25519 | 0.16332 | 4.2854e-10 | 0 | 0 | 0 | 0 | 0 | 1 | -90 | 90 | -0.01826 | -0.0045769 | 0.01826 | 0.0045774
93 | 91 | 1.1601 | 0.74249 | 1.9482e-09 | 0 | 0 | 0 | 0 | 0 | 1 | -90 | 90 | -0.022673 | -0.0056834 | 0.02268 | 0.0056874
91 | 92 | 0.91036 | 0.58263 | 1.5287e-09 | 0 | 0 | 0 | 0 | 0 | 1 | -90 | 90 | -0.026107 | -0.0065463 | 0.026114 | 0.0065504
85 | 86 | 1.9079 | 1.221 | 3.2038e-09 | 0 | 0 | 0 | 0 | 0 | 1 | -90 | 90 | 0.036266 | 0.0090998 | -0.036239 | -0.009083
86 | 89 | 0.097253 | 0.062242 | 1.6331e-10 | 0 | 0 | 0 | 0 | 0 | 1 | -90 | 90 | 0.02375 | 0.0059529 | -0.023749 | -0.0059525
89 | 90 | 0.74351 | 0.47585 | 1.2486e-09 | 0 | 0 | 0 | 0 | 0 | 1 | -90 | 90 | 0.013163 | 0.0032994 | -0.013162 | -0.0032987