## bus_data
BUS_I | BUS_TYPE | Pd | Qd | Gs | Bs | area | Vm | Va | baseKV | zone | Vmax | Vmin
1 | 1 | 0.007076 | 0.0017734 | 0 | 0 | 1 | 0.99006 | -0.19095 | 0.4 | 1 | 1.1 | 0.9
2 | 1 | 0 | 0 | 0 | 0 | 1 | 0.99019 | -0.18833 | 0.4 | 1 | 1.1 | 0.9
4 | 1 | 0.0033837 | 0.00084803 | 0 | 0 | 1 | 0.9903 | -0.18618 | 0.4 | 1 | 1.1 | 0.9
5 | 1 | 0 | 0 | 0 | 0 | 1 | 0.98921 | -0.20736 | 0.4 | 1 | 1.1 | 0.9
7 | 1 | 0.0098881 | 0.0024782 | 0 | 0 | 1 | 0.99032 | -0.18585 | 0.4 | 1 | 1.1 | 0.9
10 | 1 | 0.0032776 | 0.00082144 | 0 | 0 | 1 | 0.98892 | -0.21311 | 0.4 | 1 | 1.1 | 0.9
6 | 1 | 0 | 0 | 0 | 0 | 1 | 0.99099 | -0.17298 | 0.4 | 1 | 1.1 | 0.9
8 | 1 | 0.0046871 | 0.0011747 | 0 | 0 | 1 | 0.99093 | -0.17412 | 0.4 | 1 | 1.1 | 0.9
9 | 1 | 0.0010025 | 0.00025125 | 0 | 0 | 1 | 0.99103 | -0.17206 | 0.4 | 1 | 1.1 | 0.9
22 | 1 | 0.0030388 | 0.0007616 | 0 | 0 | 1 | 0.99103 | -0.17212 | 0.4 | 1 | 1.1 | 0.9
11 | 1 | 0.0026036 | 0.00065252 | 0 | 0 | 1 | 0.98812 | -0.22861 | 0.4 | 1 | 1.1 | 0.9
34 | 1 | 0.0019975 | 0.00050063 | 0 | 0 | 1 | 0.99112 | -0.17037 | 0.4 | 1 | 1.1 | 0.9
23 | 1 | 0 | 0 | 0 | 0 | 1 | 0.99123 | -0.16817 | 0.4 | 1 | 1.1 | 0.9
25 | 1 | 0 | 0 | 0 | 0 | 1 | 0.99116 | -0.16962 | 0.4 | 1 | 1.1 | 0.9
12 | 1 | 0.002113 | 0.00052958 | 0 | 0 | 1 | 0.98784 | -0.23403 | 0.4 | 1 | 1.1 | 0.9
13 | 1 | 0.0020376 | 0.00051066 | 0 | 0 | 1 | 0.98779 | -0.23503 | 0.4 | 1 | 1.1 | 0.9
35 | 1 | 0.0011446 | 0.00028687 | 0 | 0 | 1 | 0.98742 | -0.24219 | 0.4 | 1 | 1.1 | 0.9
36 | 1 | 0 | 0 | 0 | 0 | 1 | 0.98709 | -0.24864 | 0.4 | 1 | 1.1 | 0.9
14 | 1 | 0.040952 | 0.010264 | 0 | 0 | 1 | 0.98418 | -0.30492 | 0.4 | 1 | 1.1 | 0.9
15 | 1 | 0.013515 | 0.0033872 | 0 | 0 | 1 | 0.98398 | -0.30873 | 0.4 | 1 | 1.1 | 0.9
16 | 1 | 0 | 0 | 0 | 0 | 1 | 0.98459 | -0.29684 | 0.4 | 1 | 1.1 | 0.9
17 | 1 | 0 | 0 | 0 | 0 | 1 | 0.98573 | -0.27466 | 0.4 | 1 | 1.1 | 0.9
20 | 1 | 0.013823 | 0.0034644 | 0 | 0 | 1 | 0.9863 | -0.2635 | 0.4 | 1 | 1.1 | 0.9
18 | 1 | 0.0049657 | 0.0012445 | 0 | 0 | 1 | 0.99293 | -0.13549 | 0.4 | 1 | 1.1 | 0.9
21 | 1 | 0 | 0 | 0 | 0 | 1 | 0.993 | -0.13395 | 0.4 | 1 | 1.1 | 0.9
19 | 1 | 0.0063516 | 0.0015919 | 0 | 0 | 1 | 0.99395 | -0.11571 | 0.4 | 1 | 1.1 | 0.9
48 | 1 | 0.0032371 | 0.00081129 | 0 | 0 | 1 | 0.994 | -0.11478 | 0.4 | 1 | 1.1 | 0.9
40 | 1 | 0 | 0 | 0 | 0 | 1 | 0.98742 | -0.24179 | 0.4 | 1 | 1.1 | 0.9
24 | 1 | 0.0014399 | 0.00036088 | 0 | 0 | 1 | 0.99243 | -0.14503 | 0.4 | 1 | 1.1 | 0.9
32 | 1 | 0.0025082 | 0.00062861 | 0 | 0 | 1 | 0.99386 | -0.1174 | 0.4 | 1 | 1.1 | 0.9
33 | 1 | 0 | 0 | 0 | 0 | 1 | 0.99416 | -0.11176 | 0.4 | 1 | 1.1 | 0.9
42 | 1 | 0 | 0 | 0 | 0 | 1 | 0.98692 | -0.25159 | 0.4 | 1 | 1.1 | 0.9
38 | 1 | 0.055847 | 0.013997 | 0 | 0 | 1 | 0.9888 | -0.21499 | 0.4 | 1 | 1.1 | 0.9
26 | 1 | 0.00065497 | 0.00016415 | 0 | 0 | 1 | 0.98629 | -0.26419 | 0.4 | 1 | 1.1 | 0.9
27 | 1 | 0.00037998 | 9.5232e-05 | 0 | 0 | 1 | 0.98633 | -0.26349 | 0.4 | 1 | 1.1 | 0.9
28 | 1 | 0 | 0 | 0 | 0 | 1 | 0.98629 | -0.26434 | 0.4 | 1 | 1.1 | 0.9
29 | 1 | 0.00033372 | 8.3639e-05 | 0 | 0 | 1 | 0.98635 | -0.26303 | 0.4 | 1 | 1.1 | 0.9
30 | 1 | 0.00098542 | 0.00024697 | 0 | 0 | 1 | 0.98627 | -0.26467 | 0.4 | 1 | 1.1 | 0.9
31 | 1 | 0.00058954 | 0.00014775 | 0 | 0 | 1 | 0.98637 | -0.26274 | 0.4 | 1 | 1.1 | 0.9
60 | 1 | 0.0011127 | 0.00027887 | 0 | 0 | 1 | 0.9864 | -0.26214 | 0.4 | 1 | 1.1 | 0.9
61 | 1 | 0.0010684 | 0.00026776 | 0 | 0 | 1 | 0.98646 | -0.26087 | 0.4 | 1 | 1.1 | 0.9
44 | 1 | 0.0015874 | 0.00039785 | 0 | 0 | 1 | 0.99494 | -0.096744 | 0.4 | 1 | 1.1 | 0.9
45 | 1 | 0 | 0 | 0 | 0 | 1 | 0.99605 | -0.075319 | 0.4 | 1 | 1.1 | 0.9
52 | 1 | 0 | 0 | 0 | 0 | 1 | 0.98699 | -0.25059 | 0.4 | 1 | 1.1 | 0.9
72 | 1 | 0 | 0 | 0 | 0 | 1 | 0.98697 | -0.25102 | 0.4 | 1 | 1.1 | 0.9
64 | 1 | 0.00082394 | 0.0002065 | 0 | 0 | 1 | 0.9868 | -0.25436 | 0.4 | 1 | 1.1 | 0.9
37 | 1 | 0.008073 | 0.0020233 | 0 | 0 | 1 | 0.99055 | -0.18114 | 0.4 | 1 | 1.1 | 0.9
39 | 1 | 0.046703 | 0.011705 | 0 | 0 | 1 | 0.9914 | -0.16479 | 0.4 | 1 | 1.1 | 0.9
41 | 1 | 0.032137 | 0.0080543 | 0 | 0 | 1 | 0.99213 | -0.15062 | 0.4 | 1 | 1.1 | 0.9
43 | 1 | 0 | 0 | 0 | 0 | 1 | 0.99286 | -0.13659 | 0.4 | 1 | 1.1 | 0.9
51 | 1 | 0.0082578 | 0.0020696 | 0 | 0 | 1 | 0.9861 | -0.26751 | 0.4 | 1 | 1.1 | 0.9
50 | 1 | 0.0037944 | 0.00095095 | 0 | 0 | 1 | 0.99407 | -0.11325 | 0.4 | 1 | 1.1 | 0.9
59 | 1 | 0.013111 | 0.003286 | 0 | 0 | 1 | 0.98609 | -0.26773 | 0.4 | 1 | 1.1 | 0.9
47 | 1 | 0.0038706 | 0.00097006 | 0 | 0 | 1 | 0.99414 | -0.11197 | 0.4 | 1 | 1.1 | 0.9
49 | 3 | 0 | 0 | 0 | 0 | 1 | 1 | 0 | 0.4 | 1 | 1.1 | 0.9
57 | 1 | 0 | 0 | 0 | 0 | 1 | 0.99644 | -0.067651 | 0.4 | 1 | 1.1 | 0.9
46 | 1 | 0.0030511 | 0.00076467 | 0 | 0 | 1 | 0.99786 | -0.040684 | 0.4 | 1 | 1.1 | 0.9
65 | 1 | 0 | 0 | 0 | 0 | 1 | 0.98683 | -0.25233 | 0.4 | 1 | 1.1 | 0.9
109 | 1 | 0 | 0 | 0 | 0 | 1 | 0.98696 | -0.24976 | 0.4 | 1 | 1.1 | 0.9
117 | 1 | 0.0041696 | 0.001045 | 0 | 0 | 1 | 0.98674 | -0.25417 | 0.4 | 1 | 1.1 | 0.9
66 | 1 | 0 | 0 | 0 | 0 | 1 | 0.98264 | -0.33384 | 0.4 | 1 | 1.1 | 0.9
81 | 1 | 0.0032235 | 0.00080788 | 0 | 0 | 1 | 0.98259 | -0.33493 | 0.4 | 1 | 1.1 | 0.9
68 | 1 | 0 | 0 | 0 | 0 | 1 | 0.98411 | -0.30519 | 0.4 | 1 | 1.1 | 0.9
80 | 1 | 0.0076198 | 0.0019097 | 0 | 0 | 1 | 0.98221 | -0.34234 | 0.4 | 1 | 1.1 | 0.9
67 | 1 | 0 | 0 | 0 | 0 | 1 | 0.98101 | -0.36572 | 0.4 | 1 | 1.1 | 0.9
69 | 1 | 0 | 0 | 0 | 0 | 1 | 0.98134 | -0.35933 | 0.4 | 1 | 1.1 | 0.9
82 | 1 | 0.0063081 | 0.001581 | 0 | 0 | 1 | 0.98097 | -0.36656 | 0.4 | 1 | 1.1 | 0.9
112 | 1 | 0.0014776 | 0.00037033 | 0 | 0 | 1 | 0.98388 | -0.30975 | 0.4 | 1 | 1.1 | 0.9
110 | 1 | 0.025694 | 0.0064396 | 0 | 0 | 1 | 0.98475 | -0.29269 | 0.4 | 1 | 1.1 | 0.9
92 | 1 | 0 | 0 | 0 | 0 | 1 | 0.98188 | -0.34874 | 0.4 | 1 | 1.1 | 0.9
140 | 1 | 0.0053372 | 0.0013376 | 0 | 0 | 1 | 0.98126 | -0.36095 | 0.4 | 1 | 1.1 | 0.9
70 | 1 | 0 | 0 | 0 | 0 | 1 | 0.98194 | -0.34766 | 0.4 | 1 | 1.1 | 0.9
79 | 1 | 0.0094662 | 0.0023725 | 0 | 0 | 1 | 0.98174 | -0.35156 | 0.4 | 1 | 1.1 | 0.9
71 | 1 | 0.0032 | 0.000802 | 0 | 0 | 1 | 0.99389 | -0.11624 | 0.4 | 1 | 1.1 | 0.9
56 | 1 | 0 | 0 | 0 | 0 | 1 | 0.99636 | -0.069251 | 0.4 | 1 | 1.1 | 0.9
73 | 1 | 0.00044451 | 0.0001114 | 0 | 0 | 1 | 0.98694 | -0.25159 | 0.4 | 1 | 1.1 | 0.9
63 | 1 | 0.001634 | 0.00040951 | 0 | 0 | 1 | 0.9866 | -0.25827 | 0.4 | 1 | 1.1 | 0.9
53 | 1 | 0.0054377 | 0.0013628 | 0 | 0 | 1 | 0.99623 | -0.071752 | 0.4 | 1 | 1.1 | 0.9
54 | 1 | 0 | 0 | 0 | 0 | 1 | 0.99628 | -0.070742 | 0.4 | 1 | 1.1 | 0.9
55 | 1 | 0.0022834 | 0.00057227 | 0 | 0 | 1 | 0.99626 | -0.071155 | 0.4 | 1 | 1.1 | 0.9
58 | 1 | 0.0024821 | 0.00062208 | 0 | 0 | 1 | 0.99613 | -0.073574 | 0.4 | 1 | 1.1 | 0.9
122 | 1 | 0 | 0 | 0 | 0 | 1 | 0.99602 | -0.075715 | 0.4 | 1 | 1.1 | 0.9
118 | 1 | 0.0012948 | 0.00032451 | 0 | 0 | 1 | 0.99372 | -0.11955 | 0.4 | 1 | 1.1 | 0.9
123 | 1 | 0.0094328 | 0.0023641 | 0 | 0 | 1 | 0.99576 | -0.080795 | 0.4 | 1 | 1.1 | 0.9
121 | 1 | 0.0011451 | 0.000287 | 0 | 0 | 1 | 0.99579 | -0.080088 | 0.4 | 1 | 1.1 | 0.9
62 | 1 | 0.00098869 | 0.00024779 | 0 | 0 | 1 | 0.98649 | -0.2604 | 0.4 | 1 | 1.1 | 0.9
111 | 1 | 0.0088849 | 0.0022268 | 0 | 0 | 1 | 0.98762 | -0.23697 | 0.4 | 1 | 1.1 | 0.9
107 | 1 | 0 | 0 | 0 | 0 | 1 | 0.98577 | -0.27283 | 0.4 | 1 | 1.1 | 0.9
115 | 1 | 0.0096209 | 0.0024112 | 0 | 0 | 1 | 0.98666 | -0.2557 | 0.4 | 1 | 1.1 | 0.9
113 | 1 | 0.004526 | 0.0011343 | 0 | 0 | 1 | 0.98317 | -0.32358 | 0.4 | 1 | 1.1 | 0.9
125 | 1 | 0.0024183 | 0.00060609 | 0 | 0 | 1 | 0.9822 | -0.34255 | 0.4 | 1 | 1.1 | 0.9
141 | 1 | 0.0015936 | 0.00039938 | 0 | 0 | 1 | 0.98123 | -0.3615 | 0.4 | 1 | 1.1 | 0.9
76 | 1 | 0 | 0 | 0 | 0 | 1 | 0.98159 | -0.3545 | 0.4 | 1 | 1.1 | 0.9
116 | 1 | 0 | 0 | 0 | 0 | 1 | 0.9925 | -0.14299 | 0.4 | 1 | 1.1 | 0.9
74 | 1 | 0.0096224 | 0.0024116 | 0 | 0 | 1 | 0.98137 | -0.3587 | 0.4 | 1 | 1.1 | 0.9
83 | 1 | 0.007452 | 0.0018676 | 0 | 0 | 1 | 0.9862 | -0.26482 | 0.4 | 1 | 1.1 | 0.9
84 | 1 | 0.036567 | 0.0091646 | 0 | 0 | 1 | 0.98551 | -0.27818 | 0.4 | 1 | 1.1 | 0.9
85 | 1 | 0 | 0 | 0 | 0 | 1 | 0.98653 | -0.2583 | 0.4 | 1 | 1.1 | 0.9
87 | 1 | 0 | 0 | 0 | 0 | 1 | 0.98717 | -0.24582 | 0.4 | 1 | 1.1 | 0.9
88 | 1 | 0.004766 | 0.0011945 | 0 | 0 | 1 | 0.98648 | -0.25937 | 0.4 | 1 | 1.1 | 0.9
96 | 1 | 0 | 0 | 0 | 0 | 1 | 0.98729 | -0.24353 | 0.4 | 1 | 1.1 | 0.9
97 | 1 | 0.00073615 | 0.0001845 | 0 | 0 | 1 | 0.98715 | -0.24622 | 0.4 | 1 | 1.1 | 0.9
98 | 1 | 0 | 0 | 0 | 0 | 1 | 0.98645 | -0.25996 | 0.4 | 1 | 1.1 | 0.9
89 | 1 | 0 | 0 | 0 | 0 | 1 | 0.98049 | -0.37599 | 0.4 | 1 | 1.1 | 0.9
108 | 1 | 0.0081402 | 0.0020401 | 0 | 0 | 1 | 0.98135 | -0.3591 | 0.4 | 1 | 1.1 | 0.9
106 | 1 | 0.025583 | 0.0064118 | 0 | 0 | 1 | 0.98008 | -0.38391 | 0.4 | 1 | 1.1 | 0.9
90 | 1 | 0 | 0 | 0 | 0 | 1 | 0.9821 | -0.34437 | 0.4 | 1 | 1.1 | 0.9
128 | 1 | 0 | 0 | 0 | 0 | 1 | 0.98217 | -0.343 | 0.4 | 1 | 1.1 | 0.9
138 | 1 | 0.0047149 | 0.0011817 | 0 | 0 | 1 | 0.982 | -0.34641 | 0.4 | 1 | 1.1 | 0.9
91 | 1 | 0 | 0 | 0 | 0 | 1 | 0.98145 | -0.35723 | 0.4 | 1 | 1.1 | 0.9
93 | 1 | 0 | 0 | 0 | 0 | 1 | 0.9818 | -0.35029 | 0.4 | 1 | 1.1 | 0.9
94 | 1 | 0 | 0 | 0 | 0 | 1 | 0.98872 | -0.21573 | 0.4 | 1 | 1.1 | 0.9
133 | 1 | 0.001163 | 0.00029148 | 0 | 0 | 1 | 0.98869 | -0.21634 | 0.4 | 1 | 1.1 | 0.9
95 | 1 | 0 | 0 | 0 | 0 | 1 | 0.98936 | -0.20343 | 0.4 | 1 | 1.1 | 0.9
131 | 1 | 0.0016911 | 0.00042382 | 0 | 0 | 1 | 0.9884 | -0.22201 | 0.4 | 1 | 1.1 | 0.9
120 | 1 | 0.00089037 | 0.00022315 | 0 | 0 | 1 | 0.99019 | -0.1873 | 0.4 | 1 | 1.1 | 0.9
136 | 1 | 0.0012218 | 0.00030622 | 0 | 0 | 1 | 0.98746 | -0.2402 | 0.4 | 1 | 1.1 | 0.9
129 | 1 | 0.00035375 | 8.8658e-05 | 0 | 0 | 1 | 0.98714 | -0.24649 | 0.4 | 1 | 1.1 | 0.9
139 | 1 | 0.0021823 | 0.00054693 | 0 | 0 | 1 | 0.98636 | -0.26174 | 0.4 | 1 | 1.1 | 0.9
137 | 1 | 0.01158 | 0.0029022 | 0 | 0 | 1 | 0.98213 | -0.34378 | 0.4 | 1 | 1.1 | 0.9
127 | 1 | 0 | 0 | 0 | 0 | 1 | 0.98258 | -0.33507 | 0.4 | 1 | 1.1 | 0.9
126 | 1 | 0.0085982 | 0.0021549 | 0 | 0 | 1 | 0.98243 | -0.33797 | 0.4 | 1 | 1.1 | 0.9
135 | 1 | 0.0011239 | 0.00028167 | 0 | 0 | 1 | 0.98868 | -0.21656 | 0.4 | 1 | 1.1 | 0.9
132 | 1 | 0 | 0 | 0 | 0 | 1 | 0.98814 | -0.22701 | 0.4 | 1 | 1.1 | 0.9
119 | 1 | 0.00088408 | 0.00022157 | 0 | 0 | 1 | 0.99226 | -0.14758 | 0.4 | 1 | 1.1 | 0.9
134 | 1 | 0.00062289 | 0.00015611 | 0 | 0 | 1 | 0.9877 | -0.23562 | 0.4 | 1 | 1.1 | 0.9
130 | 1 | 0.00083268 | 0.00020869 | 0 | 0 | 1 | 0.98713 | -0.24668 | 0.4 | 1 | 1.1 | 0.9
99 | 1 | 0.0048035 | 0.0012039 | 0 | 0 | 1 | 0.99534 | -0.088779 | 0.4 | 1 | 1.1 | 0.9
100 | 1 | 0.0012129 | 0.00030398 | 0 | 0 | 1 | 0.99541 | -0.087587 | 0.4 | 1 | 1.1 | 0.9
102 | 1 | 0.0027913 | 0.00069956 | 0 | 0 | 1 | 0.99542 | -0.087349 | 0.4 | 1 | 1.1 | 0.9
105 | 1 | 0.00068353 | 0.00017131 | 0 | 0 | 1 | 0.99578 | -0.080378 | 0.4 | 1 | 1.1 | 0.9
114 | 1 | 0.012702 | 0.0031835 | 0 | 0 | 1 | 0.98658 | -0.25722 | 0.4 | 1 | 1.1 | 0.9
124 | 1 | 0.0096646 | 0.0024222 | 0 | 0 | 1 | 0.99566 | -0.082781 | 0.4 | 1 | 1.1 | 0.9
142 | 1 | 0.0016916 | 0.00042396 | 0 | 0 | 1 | 0.99562 | -0.083409 | 0.4 | 1 | 1.1 | 0.9

## generator_data
GEN_BUS | PG | QG | QMAX | QMIN | VG | MBASE | GEN_STATUS | PMAX | PMIN
49 | 0.59922 | 0.15281 | 10 | -10 | 1 | 100 | 1 | 10 | 0

## branch_data
F_BUS | T_BUS | BR_R | BR_X | BR_B | RATE_A | RATE_B | RATE_C | TAP | SHIFT | BR_STATUS | ANGMIN | ANGMAX | P_in | Q_in | P_out | Q_out
1 | 2 | 1.6259 | 1.0406 | 2.7303e-09 | 0 | 0 | 0 | 0 | 0 | 1 | -90 | 90 | -0.007076 | -0.0017734 | 0.0070769 | 0.0017737
2 | 4 | 0.34598 | 0.22143 | 5.8099e-10 | 0 | 0 | 0 | 0 | 0 | 1 | -90 | 90 | -0.027321 | -0.0068608 | 0.027324 | 0.0068625
2 | 5 | 4.1342 | 2.6459 | 6.9425e-09 | 0 | 0 | 0 | 0 | 0 | 1 | -90 | 90 | 0.020244 | 0.005087 | -0.020226 | -0.005076
4 | 7 | 0.046893 | 0.030012 | 7.8746e-11 | 0 | 0 | 0 | 0 | 0 | 1 | -90 | 90 | -0.030708 | -0.0077105 | 0.030708 | 0.0077108
5 | 10 | 1.2489 | 0.79926 | 2.0972e-09 | 0 | 0 | 0 | 0 | 0 | 1 | -90 | 90 | 0.020226 | 0.005076 | -0.02022 | -0.0050726
7 | 22 | 1.4893 | 0.95316 | 2.5009e-09 | 0 | 0 | 0 | 0 | 0 | 1 | -90 | 90 | -0.040596 | -0.010189 | 0.040623 | 0.010206
10 | 11 | 4.0093 | 2.566 | 6.7328e-09 | 0 | 0 | 0 | 0 | 0 | 1 | -90 | 90 | 0.016943 | 0.0042512 | -0.01693 | -0.0042438
6 | 8 | 1.0696 | 0.68455 | 1.7962e-09 | 0 | 0 | 0 | 0 | 0 | 1 | -90 | 90 | 0.0046874 | 0.0011747 | -0.0046871 | -0.0011747
6 | 9 | 0.8659 | 0.55418 | 1.4541e-09 | 0 | 0 | 0 | 0 | 0 | 1 | -90 | 90 | -0.0046874 | -0.0011747 | 0.0046876 | 0.0011747
9 | 34 | 1.308 | 0.83715 | 2.1966e-09 | 0 | 0 | 0 | 0 | 0 | 1 | -90 | 90 | -0.0056901 | -0.0014259 | 0.0056905 | 0.001426
22 | 23 | 0.3988 | 0.25523 | 6.6969e-10 | 0 | 0 | 0 | 0 | 0 | 1 | -90 | 90 | -0.043662 | -0.010967 | 0.04367 | 0.010973
11 | 12 | 1.6567 | 1.0603 | 2.782e-09 | 0 | 0 | 0 | 0 | 0 | 1 | -90 | 90 | 0.014327 | 0.0035913 | -0.014323 | -0.0035892
34 | 25 | 0.42973 | 0.27503 | 7.2164e-10 | 0 | 0 | 0 | 0 | 0 | 1 | -90 | 90 | -0.0076881 | -0.0019266 | 0.0076884 | 0.0019267
23 | 25 | 0.82836 | 0.53015 | 1.391e-09 | 0 | 0 | 0 | 0 | 0 | 1 | -90 | 90 | 0.0076889 | 0.001927 | -0.0076884 | -0.0019267
23 | 24 | 1.9898 | 1.2734 | 3.3413e-09 | 0 | 0 | 0 | 0 | 0 | 1 | -90 | 90 | -0.051359 | -0.0129 | 0.051415 | 0.012936
12 | 13 | 0.35612 | 0.22792 | 5.9802e-10 | 0 | 0 | 0 | 0 | 0 | 1 | -90 | 90 | 0.01221 | 0.0030596 | -0.012209 | -0.0030593
13 | 35 | 3.0773 | 1.9695 | 5.1677e-09 | 0 | 0 | 0 | 0 | 0 | 1 | -90 | 90 | 0.010172 | 0.0025487 | -0.010168 | -0.002547
35 | 36 | 3.1247 | 1.9998 | 5.2472e-09 | 0 | 0 | 0 | 0 | 0 | 1 | -90 | 90 | 0.0090236 | 0.0022601 | -0.0090209 | -0.0022588
36 | 52 | 0.94156 | 0.6026 | 1.5811e-09 | 0 | 0 | 0 | 0 | 0 | 1 | -90 | 90 | 0.0090209 | 0.0022588 | -0.00902 | -0.0022584
14 | 15 | 1.224 | 0.78334 | 2.0554e-09 | 0 | 0 | 0 | 0 | 0 | 1 | -90 | 90 | 0.013517 | 0.0033886 | -0.013515 | -0.0033872
14 | 16 | 0.6444 | 0.41242 | 1.0821e-09 | 0 | 0 | 0 | 0 | 0 | 1 | -90 | 90 | -0.05447 | -0.013652 | 0.05449 | 0.013666
16 | 17 | 1.7714 | 1.1337 | 2.9747e-09 | 0 | 0 | 0 | 0 | 0 | 1 | -90 | 90 | -0.054491 | -0.013666 | 0.054548 | 0.013702
17 | 20 | 0.89243 | 0.57116 | 1.4986e-09 | 0 | 0 | 0 | 0 | 0 | 1 | -90 | 90 | -0.054548 | -0.013702 | 0.054577 | 0.013721
20 | 40 | 1.3882 | 0.88842 | 2.3311e-09 | 0 | 0 | 0 | 0 | 0 | 1 | -90 | 90 | -0.0684 | -0.017185 | 0.068471 | 0.01723
18 | 21 | 1.3694 | 0.87639 | 2.2995e-09 | 0 | 0 | 0 | 0 | 0 | 1 | -90 | 90 | -0.0049657 | -0.0012445 | 0.004966 | 0.0012445
21 | 24 | 0.92832 | 0.59412 | 1.5589e-09 | 0 | 0 | 0 | 0 | 0 | 1 | -90 | 90 | 0.052883 | 0.013314 | -0.052855 | -0.013296
21 | 32 | 1.2691 | 0.81222 | 2.1311e-09 | 0 | 0 | 0 | 0 | 0 | 1 | -90 | 90 | -0.057849 | -0.014559 | 0.057895 | 0.014588
19 | 48 | 0.64228 | 0.41106 | 1.0786e-09 | 0 | 0 | 0 | 0 | 0 | 1 | -90 | 90 | -0.0063516 | -0.0015919 | 0.0063519 | 0.0015919
48 | 33 | 1.3982 | 0.89482 | 2.3479e-09 | 0 | 0 | 0 | 0 | 0 | 1 | -90 | 90 | -0.009589 | -0.0024032 | 0.0095904 | 0.0024039
40 | 42 | 2.003 | 1.2819 | 3.3635e-09 | 0 | 0 | 0 | 0 | 0 | 1 | -90 | 90 | 0.021395 | 0.0053716 | -0.021385 | -0.0053656
40 | 38 | 1.308 | 0.8371 | 2.1964e-09 | 0 | 0 | 0 | 0 | 0 | 1 | -90 | 90 | -0.089867 | -0.022602 | 0.089982 | 0.022675
32 | 33 | 0.41487 | 0.26552 | 6.9667e-10 | 0 | 0 | 0 | 0 | 0 | 1 | -90 | 90 | -0.060403 | -0.015216 | 0.06042 | 0.015227
33 | 44 | 0.95372 | 0.61038 | 1.6016e-09 | 0 | 0 | 0 | 0 | 0 | 1 | -90 | 90 | -0.07001 | -0.017631 | 0.07006 | 0.017663
42 | 51 | 3.2507 | 2.0804 | 5.4588e-09 | 0 | 0 | 0 | 0 | 0 | 1 | -90 | 90 | 0.021385 | 0.0053656 | -0.021369 | -0.0053557
38 | 37 | 1.0212 | 0.65357 | 3.4297e-09 | 0 | 0 | 0 | 0 | 0 | 1 | -90 | 90 | -0.14583 | -0.036672 | 0.14607 | 0.036823
26 | 27 | 1.8565 | 1.1881 | 3.1175e-09 | 0 | 0 | 0 | 0 | 0 | 1 | -90 | 90 | -0.0016404 | -0.00041079 | 0.0016405 | 0.00041053
26 | 28 | 0.65264 | 0.41769 | 1.096e-09 | 0 | 0 | 0 | 0 | 0 | 1 | -90 | 90 | 0.00098544 | 0.00024664 | -0.00098543 | -0.00024675
27 | 29 | 1.0036 | 0.64229 | 1.6853e-09 | 0 | 0 | 0 | 0 | 0 | 1 | -90 | 90 | -0.0020204 | -0.00050576 | 0.0020205 | 0.00050562
28 | 30 | 1.4404 | 0.92189 | 2.4189e-09 | 0 | 0 | 0 | 0 | 0 | 1 | -90 | 90 | 0.00098543 | 0.00024675 | -0.00098542 | -0.00024697
29 | 31 | 0.5329 | 0.34106 | 8.9488e-10 | 0 | 0 | 0 | 0 | 0 | 1 | -90 | 90 | -0.0023542 | -0.00058926 | 0.0023542 | 0.0005892
31 | 60 | 0.88633 | 0.56725 | 1.4884e-09 | 0 | 0 | 0 | 0 | 0 | 1 | -90 | 90 | -0.0029438 | -0.00073695 | 0.0029439 | 0.00073686
60 | 61 | 1.3626 | 0.87205 | 2.2881e-09 | 0 | 0 | 0 | 0 | 0 | 1 | -90 | 90 | -0.0040566 | -0.0010157 | 0.0040568 | 0.0010157
61 | 62 | 0.39838 | 0.25496 | 6.6899e-10 | 0 | 0 | 0 | 0 | 0 | 1 | -90 | 90 | -0.0051252 | -0.0012834 | 0.0051253 | 0.0012834
44 | 45 | 1.3332 | 0.85327 | 2.2389e-09 | 0 | 0 | 0 | 0 | 0 | 1 | -90 | 90 | -0.071648 | -0.018061 | 0.071721 | 0.018107
45 | 46 | 0.49539 | 0.31705 | 2.4957e-09 | 0 | 0 | 0 | 0 | 0 | 1 | -90 | 90 | -0.31348 | -0.079345 | 0.314 | 0.079679
45 | 47 | 0.6775 | 0.4336 | 3.4131e-09 | 0 | 0 | 0 | 0 | 0 | 1 | -90 | 90 | 0.24176 | 0.061238 | -0.24133 | -0.060966
52 | 72 | 4.1971 | 2.6862 | 7.0481e-09 | 0 | 0 | 0 | 0 | 0 | 1 | -90 | 90 | 0.00044453 | 0.00010982 | -0.00044452 | -0.0001105
52 | 64 | 1.9203 | 1.229 | 3.2247e-09 | 0 | 0 | 0 | 0 | 0 | 1 | -90 | 90 | 0.0085755 | 0.0021486 | -0.008574 | -0.002148
72 | 73 | 5.5685 | 3.5638 | 9.351e-09 | 0 | 0 | 0 | 0 | 0 | 1 | -90 | 90 | 0.00044452 | 0.0001105 | -0.00044451 | -0.0001114
64 | 63 | 2.2021 | 1.4093 | 3.6979e-09 | 0 | 0 | 0 | 0 | 0 | 1 | -90 | 90 | 0.00775 | 0.0019415 | -0.0077486 | -0.0019409
37 | 39 | 0.46859 | 0.29989 | 2.3606e-09 | 0 | 0 | 0 | 0 | 0 | 1 | -90 | 90 | -0.15414 | -0.038846 | 0.15426 | 0.038923
39 | 41 | 0.31196 | 0.19966 | 1.5716e-09 | 0 | 0 | 0 | 0 | 0 | 1 | -90 | 90 | -0.20096 | -0.050628 | 0.2011 | 0.050715
41 | 43 | 0.26651 | 0.17057 | 1.3426e-09 | 0 | 0 | 0 | 0 | 0 | 1 | -90 | 90 | -0.23323 | -0.058769 | 0.23339 | 0.058869
43 | 50 | 0.44431 | 0.28436 | 2.2383e-09 | 0 | 0 | 0 | 0 | 0 | 1 | -90 | 90 | -0.23339 | -0.058869 | 0.23365 | 0.059036
51 | 59 | 0.072199 | 0.046208 | 1.2124e-10 | 0 | 0 | 0 | 0 | 0 | 1 | -90 | 90 | 0.013111 | 0.0032861 | -0.013111 | -0.003286
50 | 47 | 0.024018 | 0.015371 | 1.21e-10 | 0 | 0 | 0 | 0 | 0 | 1 | -90 | 90 | -0.23745 | -0.059987 | 0.23746 | 0.059996
49 | 57 | 1.0871 | 0.69575 | 5.4766e-09 | 0 | 0 | 0 | 0 | 0 | 1 | -90 | 90 | 0.28155 | 0.071968 | -0.28063 | -0.071381
49 | 46 | 0.57856 | 0.37028 | 2.9147e-09 | 0 | 0 | 0 | 0 | 0 | 1 | -90 | 90 | 0.31767 | 0.080841 | -0.31705 | -0.080444
57 | 71 | 0.91286 | 0.58423 | 4.5988e-09 | 0 | 0 | 0 | 0 | 0 | 1 | -90 | 90 | 0.23898 | 0.060934 | -0.23842 | -0.060577
57 | 56 | 0.17102 | 0.10945 | 8.6154e-10 | 0 | 0 | 0 | 0 | 0 | 1 | -90 | 90 | 0.041654 | 0.010447 | -0.041651 | -0.010445
65 | 109 | 0.4232 | 0.27085 | 2.132e-09 | 0 | 0 | 0 | 0 | 0 | 1 | -90 | 90 | -0.026498 | -0.0066424 | 0.026501 | 0.0066443
65 | 117 | 0.30338 | 0.19416 | 1.5284e-09 | 0 | 0 | 0 | 0 | 0 | 1 | -90 | 90 | 0.026498 | 0.0066424 | -0.026495 | -0.0066411
109 | 111 | 0.34419 | 0.22028 | 1.734e-09 | 0 | 0 | 0 | 0 | 0 | 1 | -90 | 90 | -0.16302 | -0.041091 | 0.16312 | 0.041155
109 | 107 | 0.73997 | 0.47358 | 3.7278e-09 | 0 | 0 | 0 | 0 | 0 | 1 | -90 | 90 | 0.13652 | 0.034447 | -0.13637 | -0.034351
117 | 115 | 0.29837 | 0.19096 | 1.5031e-09 | 0 | 0 | 0 | 0 | 0 | 1 | -90 | 90 | 0.022326 | 0.0055961 | -0.022324 | -0.0055952
66 | 81 | 1.4673 | 0.93905 | 2.4639e-09 | 0 | 0 | 0 | 0 | 0 | 1 | -90 | 90 | 0.0032236 | 0.00080776 | -0.0032234 | -0.00080789
66 | 68 | 4.149 | 2.6553 | 6.9673e-09 | 0 | 0 | 0 | 0 | 0 | 1 | -90 | 90 | -0.029954 | -0.0075149 | 0.029995 | 0.0075404
66 | 80 | 1.3772 | 0.88144 | 2.3128e-09 | 0 | 0 | 0 | 0 | 0 | 1 | -90 | 90 | 0.026731 | 0.0067072 | -0.02672 | -0.0067004
68 | 112 | 0.24664 | 0.15785 | 1.2425e-09 | 0 | 0 | 0 | 0 | 0 | 1 | -90 | 90 | 0.080484 | 0.020247 | -0.080466 | -0.020236
68 | 110 | 0.4926 | 0.31527 | 2.4816e-09 | 0 | 0 | 0 | 0 | 0 | 1 | -90 | 90 | -0.11048 | -0.027787 | 0.11055 | 0.027829
80 | 70 | 1.2029 | 0.76987 | 2.02e-09 | 0 | 0 | 0 | 0 | 0 | 1 | -90 | 90 | 0.0191 | 0.0047907 | -0.019095 | -0.0047878
67 | 69 | 4.3728 | 2.7986 | 7.343e-09 | 0 | 0 | 0 | 0 | 0 | 1 | -90 | 90 | -0.0063083 | -0.001581 | 0.0063102 | 0.0015816
67 | 82 | 0.57538 | 0.36825 | 9.6623e-10 | 0 | 0 | 0 | 0 | 0 | 1 | -90 | 90 | 0.0063083 | 0.001581 | -0.006308 | -0.001581
69 | 92 | 3.4532 | 2.2101 | 5.7989e-09 | 0 | 0 | 0 | 0 | 0 | 1 | -90 | 90 | -0.013241 | -0.0033185 | 0.013248 | 0.0033223
69 | 140 | 1.0074 | 0.64472 | 1.6916e-09 | 0 | 0 | 0 | 0 | 0 | 1 | -90 | 90 | 0.0069312 | 0.001737 | -0.0069307 | -0.0017368
112 | 113 | 0.76086 | 0.48695 | 3.8331e-09 | 0 | 0 | 0 | 0 | 0 | 1 | -90 | 90 | 0.078989 | 0.019865 | -0.078937 | -0.019832
110 | 107 | 0.63578 | 0.4069 | 3.2029e-09 | 0 | 0 | 0 | 0 | 0 | 1 | -90 | 90 | -0.13624 | -0.034269 | 0.13637 | 0.034351
92 | 125 | 2.0206 | 1.2932 | 3.3931e-09 | 0 | 0 | 0 | 0 | 0 | 1 | -90 | 90 | -0.013248 | -0.0033223 | 0.013252 | 0.0033244
140 | 141 | 1.4945 | 0.9565 | 2.5097e-09 | 0 | 0 | 0 | 0 | 0 | 1 | -90 | 90 | 0.0015936 | 0.00039917 | -0.0015935 | -0.00039939
70 | 79 | 0.88383 | 0.56565 | 1.4842e-09 | 0 | 0 | 0 | 0 | 0 | 1 | -90 | 90 | 0.019095 | 0.0047878 | -0.019092 | -0.0047857
79 | 76 | 1.3205 | 0.8451 | 2.2174e-09 | 0 | 0 | 0 | 0 | 0 | 1 | -90 | 90 | 0.0096256 | 0.0024132 | -0.0096242 | -0.0024126
71 | 118 | 0.062785 | 0.040182 | 3.163e-10 | 0 | 0 | 0 | 0 | 0 | 1 | -90 | 90 | 0.23522 | 0.059775 | -0.23518 | -0.059751
56 | 58 | 0.56707 | 0.36293 | 2.8568e-09 | 0 | 0 | 0 | 0 | 0 | 1 | -90 | 90 | 0.033929 | 0.0085094 | -0.033922 | -0.0085052
56 | 54 | 0.85937 | 0.55 | 1.4431e-09 | 0 | 0 | 0 | 0 | 0 | 1 | -90 | 90 | 0.0077219 | 0.0019352 | -0.0077214 | -0.001935
63 | 62 | 1.5203 | 0.97299 | 2.553e-09 | 0 | 0 | 0 | 0 | 0 | 1 | -90 | 90 | 0.0061146 | 0.0015314 | -0.006114 | -0.0015312
53 | 54 | 0.82654 | 0.52898 | 1.388e-09 | 0 | 0 | 0 | 0 | 0 | 1 | -90 | 90 | -0.0054377 | -0.0013628 | 0.0054379 | 0.0013628
54 | 55 | 0.80352 | 0.51425 | 1.3493e-09 | 0 | 0 | 0 | 0 | 0 | 1 | -90 | 90 | 0.0022834 | 0.00057217 | -0.0022834 | -0.00057227
58 | 122 | 0.30294 | 0.19388 | 1.5261e-09 | 0 | 0 | 0 | 0 | 0 | 1 | -90 | 90 | 0.03144 | 0.0078832 | -0.031437 | -0.0078813
122 | 123 | 1.0863 | 0.69523 | 5.4726e-09 | 0 | 0 | 0 | 0 | 0 | 1 | -90 | 90 | 0.020795 | 0.0052131 | -0.02079 | -0.0052104
122 | 121 | 1.8275 | 1.1696 | 3.0689e-09 | 0 | 0 | 0 | 0 | 0 | 1 | -90 | 90 | 0.010642 | 0.0026682 | -0.01064 | -0.0026671
118 | 116 | 0.44701 | 0.28609 | 2.252e-09 | 0 | 0 | 0 | 0 | 0 | 1 | -90 | 90 | 0.23389 | 0.059427 | -0.23362 | -0.059258
123 | 124 | 0.77717 | 0.49739 | 2.6102e-09 | 0 | 0 | 0 | 0 | 0 | 1 | -90 | 90 | 0.011357 | 0.0028463 | -0.011356 | -0.0028459
121 | 105 | 0.13567 | 0.086826 | 2.2782e-10 | 0 | 0 | 0 | 0 | 0 | 1 | -90 | 90 | 0.0094945 | 0.0023801 | -0.0094944 | -0.00238
111 | 95 | 0.85759 | 0.54886 | 4.3204e-09 | 0 | 0 | 0 | 0 | 0 | 1 | -90 | 90 | -0.17201 | -0.043382 | 0.17228 | 0.043559
115 | 114 | 0.52325 | 0.33488 | 1.7574e-09 | 0 | 0 | 0 | 0 | 0 | 1 | -90 | 90 | 0.012703 | 0.0031839 | -0.012702 | -0.0031835
113 | 127 | 0.6698 | 0.42867 | 3.3743e-09 | 0 | 0 | 0 | 0 | 0 | 1 | -90 | 90 | 0.074411 | 0.018698 | -0.07437 | -0.018672
125 | 126 | 1.2646 | 0.80936 | 2.1237e-09 | 0 | 0 | 0 | 0 | 0 | 1 | -90 | 90 | -0.01567 | -0.0039305 | 0.015674 | 0.0039325
76 | 74 | 1.8823 | 1.2047 | 3.1609e-09 | 0 | 0 | 0 | 0 | 0 | 1 | -90 | 90 | 0.0096242 | 0.0024126 | -0.0096223 | -0.0024116
116 | 119 | 0.087419 | 0.055948 | 4.404e-10 | 0 | 0 | 0 | 0 | 0 | 1 | -90 | 90 | 0.23362 | 0.059258 | -0.23357 | -0.059225
83 | 84 | 1.5921 | 1.019 | 5.3472e-09 | 0 | 0 | 0 | 0 | 0 | 1 | -90 | 90 | 0.03659 | 0.0091791 | -0.036567 | -0.0091647
83 | 85 | 0.64533 | 0.41301 | 3.2511e-09 | 0 | 0 | 0 | 0 | 0 | 1 | -90 | 90 | -0.044042 | -0.011047 | 0.044056 | 0.011055
85 | 87 | 1.0688 | 0.68405 | 5.3846e-09 | 0 | 0 | 0 | 0 | 0 | 1 | -90 | 90 | -0.051005 | -0.012795 | 0.051035 | 0.012814
85 | 88 | 0.67252 | 0.43042 | 3.388e-09 | 0 | 0 | 0 | 0 | 0 | 1 | -90 | 90 | 0.0069488 | 0.0017397 | -0.0069485 | -0.0017398
87 | 96 | 0.18917 | 0.12107 | 9.5299e-10 | 0 | 0 | 0 | 0 | 0 | 1 | -90 | 90 | -0.052958 | -0.013295 | 0.052964 | 0.013299
87 | 97 | 0.91568 | 0.58604 | 1.5377e-09 | 0 | 0 | 0 | 0 | 0 | 1 | -90 | 90 | 0.0019226 | 0.00048141 | -0.0019226 | -0.00048154
88 | 98 | 1.1785 | 0.75427 | 5.9373e-09 | 0 | 0 | 0 | 0 | 0 | 1 | -90 | 90 | 0.0021825 | 0.00054535 | -0.0021824 | -0.00054589
96 | 136 | 0.2749 | 0.17593 | 1.3849e-09 | 0 | 0 | 0 | 0 | 0 | 1 | -90 | 90 | -0.052964 | -0.013299 | 0.052972 | 0.013304
97 | 129 | 0.99522 | 0.63694 | 1.6712e-09 | 0 | 0 | 0 | 0 | 0 | 1 | -90 | 90 | 0.0011864 | 0.00029704 | -0.0011864 | -0.00029719
98 | 139 | 3.5427 | 2.2673 | 1.1898e-08 | 0 | 0 | 0 | 0 | 0 | 1 | -90 | 90 | 0.0021824 | 0.00054589 | -0.0021823 | -0.00054693
89 | 108 | 2.847 | 1.8221 | 4.7809e-09 | 0 | 0 | 0 | 0 | 0 | 1 | -90 | 90 | -0.025593 | -0.0064179 | 0.025613 | 0.0064306
89 | 106 | 1.3342 | 0.85387 | 2.2404e-09 | 0 | 0 | 0 | 0 | 0 | 1 | -90 | 90 | 0.025593 | 0.0064179 | -0.025583 | -0.0064119
108 | 91 | 0.23935 | 0.15318 | 8.0386e-10 | 0 | 0 | 0 | 0 | 0 | 1 | -90 | 90 | -0.033754 | -0.0084708 | 0.033757 | 0.0084726
90 | 128 | 0.15456 | 0.098917 | 7.7863e-10 | 0 | 0 | 0 | 0 | 0 | 1 | -90 | 90 | -0.038493 | -0.009667 | 0.038495 | 0.0096686
90 | 138 | 0.2289 | 0.14649 | 1.1531e-09 | 0 | 0 | 0 | 0 | 0 | 1 | -90 | 90 | 0.038493 | 0.009667 | -0.038489 | -0.0096648
128 | 137 | 0.29063 | 0.186 | 4.8804e-10 | 0 | 0 | 0 | 0 | 0 | 1 | -90 | 90 | 0.01158 | 0.0029025 | -0.01158 | -0.0029023
128 | 127 | 0.68576 | 0.43888 | 3.4547e-09 | 0 | 0 | 0 | 0 | 0 | 1 | -90 | 90 | -0.050076 | -0.012571 | 0.050095 | 0.012583
138 | 93 | 0.49746 | 0.31838 | 2.5061e-09 | 0 | 0 | 0 | 0 | 0 | 1 | -90 | 90 | 0.033774 | 0.0084831 | -0.033768 | -0.0084793
91 | 93 | 0.88854 | 0.56867 | 4.4763e-09 | 0 | 0 | 0 | 0 | 0 | 1 | -90 | 90 | -0.033757 | -0.0084726 | 0.033768 | 0.0084793
94 | 133 | 1.1701 | 0.74888 | 5.8949e-09 | 0 | 0 | 0 | 0 | 0 | 1 | -90 | 90 | 0.002287 | 0.00057249 | -0.0022869 | -0.00057302
94 | 95 | 0.91876 | 0.588 | 4.6285e-09 | 0 | 0 | 0 | 0 | 0 | 1 | -90 | 90 | -0.058859 | -0.014803 | 0.058894 | 0.014825
94 | 131 | 0.48712 | 0.31175 | 2.454e-09 | 0 | 0 | 0 | 0 | 0 | 1 | -90 | 90 | 0.056572 | 0.01423 | -0.056555 | -0.01422
133 | 135 | 0.84214 | 0.53897 | 1.4142e-09 | 0 | 0 | 0 | 0 | 0 | 1 | -90 | 90 | 0.0011239 | 0.00028155 | -0.0011239 | -0.00028168
95 | 120 | 0.30781 | 0.197 | 1.5507e-09 | 0 | 0 | 0 | 0 | 0 | 1 | -90 | 90 | -0.23118 | -0.058383 | 0.23135 | 0.058497
131 | 132 | 0.39966 | 0.25578 | 2.0134e-09 | 0 | 0 | 0 | 0 | 0 | 1 | -90 | 90 | 0.054864 | 0.013796 | -0.054851 | -0.013788
120 | 119 | 0.75753 | 0.48482 | 3.8163e-09 | 0 | 0 | 0 | 0 | 0 | 1 | -90 | 90 | -0.23224 | -0.05872 | 0.23269 | 0.059004
136 | 134 | 0.37014 | 0.23689 | 1.8647e-09 | 0 | 0 | 0 | 0 | 0 | 1 | -90 | 90 | -0.054194 | -0.01361 | 0.054206 | 0.013618
129 | 130 | 0.96595 | 0.61821 | 1.6221e-09 | 0 | 0 | 0 | 0 | 0 | 1 | -90 | 90 | 0.00083268 | 0.00020854 | -0.00083267 | -0.00020869
127 | 126 | 0.51734 | 0.3311 | 8.6875e-10 | 0 | 0 | 0 | 0 | 0 | 1 | -90 | 90 | 0.024275 | 0.0060895 | -0.024272 | -0.0060875
132 | 134 | 0.68837 | 0.44055 | 3.4679e-09 | 0 | 0 | 0 | 0 | 0 | 1 | -90 | 90 | 0.054851 | 0.013788 | -0.054829 | -0.013774
99 | 100 | 1.1028 | 0.70579 | 1.8519e-09 | 0 | 0 | 0 | 0 | 0 | 1 | -90 | 90 | -0.0048035 | -0.0012039 | 0.0048037 | 0.0012039
100 | 102 | 0.17526 | 0.11217 | 2.9431e-10 | 0 | 0 | 0 | 0 | 0 | 1 | -90 | 90 | -0.0060166 | -0.0015078 | 0.0060167 | 0.0015078
102 | 105 | 3.5162 | 2.2503 | 5.9046e-09 | 0 | 0 | 0 | 0 | 0 | 1 | -90 | 90 | -0.0088079 | -0.0022074 | 0.0088109 | 0.0022087
124 | 142 | 1.6488 | 1.0552 | 2.7687e-09 | 0 | 0 | 0 | 0 | 0 | 1 | -90 | 90 | 0.0016917 | 0.00042372 | -0.0016916 | -0.00042396