## bus_data
BUS_I | BUS_TYPE | Pd | Qd | Gs | Bs | area | Vm | Va | baseKV | zone | Vmax | Vmin
1 | 1 | 0.0029151 | 0.00073058 | 0 | 0 | 1 | 0.99877 | -0.023651 | 0.4 | 1 | 1.1 | 0.9
2 | 1 | 0.00096886 | 0.00024282 | 0 | 0 | 1 | 0.99938 | -0.011873 | 0.4 | 1 | 1.1 | 0.9
3 | 1 | 0.0025892 | 0.00064891 | 0 | 0 | 1 | 0.9982 | -0.034548 | 0.4 | 1 | 1.1 | 0.9
4 | 1 | 0.0021189 | 0.00053106 | 0 | 0 | 1 | 0.99973 | -0.0050922 | 0.4 | 1 | 1.1 | 0.9
5 | 1 | 0.0025483 | 0.00063867 | 0 | 0 | 1 | 0.99768 | -0.044676 | 0.4 | 1 | 1.1 | 0.9
66 | 1 | 0.0084552 | 0.0021191 | 0 | 0 | 1 | 0.98511 | -0.28549 | 0.4 | 1 | 1.1 | 0.9
67 | 1 | 0.00063056 | 0.00015803 | 0 | 0 | 1 | 0.98302 | -0.32613 | 0.4 | 1 | 1.1 | 0.9
68 | 1 | 0.0080669 | 0.0020218 | 0 | 0 | 1 | 0.98748 | -0.23961 | 0.4 | 1 | 1.1 | 0.9
42 | 3 | 0 | 0 | 0 | 0 | 1 | 1 | 0 | 0.4 | 1 | 1.1 | 0.9
81 | 1 | 0 | 0 | 0 | 0 | 1 | 0.99738 | -0.050446 | 0.4 | 1 | 1.1 | 0.9
44 | 1 | 0.045796 | 0.011478 | 0 | 0 | 1 | 0.97948 | -0.39537 | 0.4 | 1 | 1.1 | 0.9
45 | 1 | 0 | 0 | 0 | 0 | 1 | 0.98083 | -0.36908 | 0.4 | 1 | 1.1 | 0.9
69 | 1 | 0.00077123 | 0.00019329 | 0 | 0 | 1 | 0.9817 | -0.35191 | 0.4 | 1 | 1.1 | 0.9
76 | 1 | 0.0088685 | 0.0022227 | 0 | 0 | 1 | 0.99846 | -0.029128 | 0.4 | 1 | 1.1 | 0.9
9 | 1 | 0 | 0 | 0 | 0 | 1 | 0.99656 | -0.06497 | 0.4 | 1 | 1.1 | 0.9
82 | 1 | 0.0032358 | 0.00081098 | 0 | 0 | 1 | 0.99717 | -0.05443 | 0.4 | 1 | 1.1 | 0.9
83 | 1 | 0.0022183 | 0.00055595 | 0 | 0 | 1 | 0.99729 | -0.052177 | 0.4 | 1 | 1.1 | 0.9
47 | 1 | 0 | 0 | 0 | 0 | 1 | 0.98084 | -0.36879 | 0.4 | 1 | 1.1 | 0.9
48 | 1 | 0.00046072 | 0.00011547 | 0 | 0 | 1 | 0.98064 | -0.37276 | 0.4 | 1 | 1.1 | 0.9
90 | 1 | 0.00090895 | 0.0002278 | 0 | 0 | 1 | 0.9807 | -0.37161 | 0.4 | 1 | 1.1 | 0.9
89 | 1 | 0.0054243 | 0.0013595 | 0 | 0 | 1 | 0.98042 | -0.37709 | 0.4 | 1 | 1.1 | 0.9
6 | 1 | 0.0046917 | 0.0011759 | 0 | 0 | 1 | 0.99332 | -0.12635 | 0.4 | 1 | 1.1 | 0.9
7 | 1 | 0.0021387 | 0.000536 | 0 | 0 | 1 | 0.9958 | -0.079335 | 0.4 | 1 | 1.1 | 0.9
8 | 1 | 0 | 0 | 0 | 0 | 1 | 0.99161 | -0.15908 | 0.4 | 1 | 1.1 | 0.9
10 | 1 | 0.00178 | 0.00044612 | 0 | 0 | 1 | 0.99017 | -0.18657 | 0.4 | 1 | 1.1 | 0.9
11 | 1 | 0.0024993 | 0.00062639 | 0 | 0 | 1 | 0.99158 | -0.15971 | 0.4 | 1 | 1.1 | 0.9
43 | 1 | 0.0023799 | 0.00059646 | 0 | 0 | 1 | 0.99647 | -0.0666 | 0.4 | 1 | 1.1 | 0.9
55 | 1 | 0.0031648 | 0.00079318 | 0 | 0 | 1 | 0.98975 | -0.19462 | 0.4 | 1 | 1.1 | 0.9
63 | 1 | 0.0031717 | 0.0007949 | 0 | 0 | 1 | 0.99644 | -0.067169 | 0.4 | 1 | 1.1 | 0.9
56 | 1 | 0.0022494 | 0.00056376 | 0 | 0 | 1 | 0.98777 | -0.23264 | 0.4 | 1 | 1.1 | 0.9
35 | 1 | 0 | 0 | 0 | 0 | 1 | 0.97467 | -0.48751 | 0.4 | 1 | 1.1 | 0.9
36 | 1 | 0.0020248 | 0.00050746 | 0 | 0 | 1 | 0.97452 | -0.49037 | 0.4 | 1 | 1.1 | 0.9
26 | 1 | 0.0022555 | 0.00056527 | 0 | 0 | 1 | 0.97412 | -0.49823 | 0.4 | 1 | 1.1 | 0.9
33 | 1 | 0.0020984 | 0.0005259 | 0 | 0 | 1 | 0.97525 | -0.47615 | 0.4 | 1 | 1.1 | 0.9
12 | 1 | 0.0025339 | 0.00063505 | 0 | 0 | 1 | 0.97169 | -0.54632 | 0.4 | 1 | 1.1 | 0.9
13 | 1 | 0.0027303 | 0.00068428 | 0 | 0 | 1 | 0.97159 | -0.54822 | 0.4 | 1 | 1.1 | 0.9
14 | 1 | 0.0034013 | 0.00085244 | 0 | 0 | 1 | 0.97175 | -0.54518 | 0.4 | 1 | 1.1 | 0.9
15 | 1 | 0.0025694 | 0.00064395 | 0 | 0 | 1 | 0.97156 | -0.54879 | 0.4 | 1 | 1.1 | 0.9
16 | 1 | 0.0033993 | 0.00085194 | 0 | 0 | 1 | 0.97192 | -0.54177 | 0.4 | 1 | 1.1 | 0.9
53 | 1 | 0.0032201 | 0.00080704 | 0 | 0 | 1 | 0.97198 | -0.54047 | 0.4 | 1 | 1.1 | 0.9
54 | 1 | 0.0039949 | 0.0010012 | 0 | 0 | 1 | 0.97229 | -0.53446 | 0.4 | 1 | 1.1 | 0.9
17 | 1 | 0.011125 | 0.0027881 | 0 | 0 | 1 | 0.98823 | -0.22544 | 0.4 | 1 | 1.1 | 0.9
18 | 1 | 0 | 0 | 0 | 0 | 1 | 0.98834 | -0.22318 | 0.4 | 1 | 1.1 | 0.9
21 | 1 | 0 | 0 | 0 | 0 | 1 | 0.98783 | -0.23322 | 0.4 | 1 | 1.1 | 0.9
22 | 1 | 0 | 0 | 0 | 0 | 1 | 0.98938 | -0.20293 | 0.4 | 1 | 1.1 | 0.9
20 | 1 | 0 | 0 | 0 | 0 | 1 | 0.98025 | -0.38035 | 0.4 | 1 | 1.1 | 0.9
103 | 1 | 0.0085524 | 0.0021434 | 0 | 0 | 1 | 0.98756 | -0.23839 | 0.4 | 1 | 1.1 | 0.9
85 | 1 | 0.0062332 | 0.0015622 | 0 | 0 | 1 | 0.98781 | -0.23357 | 0.4 | 1 | 1.1 | 0.9
46 | 1 | 0 | 0 | 0 | 0 | 1 | 0.99199 | -0.15284 | 0.4 | 1 | 1.1 | 0.9
19 | 1 | 0.0042895 | 0.001075 | 0 | 0 | 1 | 0.98017 | -0.38195 | 0.4 | 1 | 1.1 | 0.9
86 | 1 | 0 | 0 | 0 | 0 | 1 | 0.98762 | -0.23713 | 0.4 | 1 | 1.1 | 0.9
88 | 1 | 0.0041642 | 0.0010437 | 0 | 0 | 1 | 0.98756 | -0.23842 | 0.4 | 1 | 1.1 | 0.9
84 | 1 | 0.0015898 | 0.00039845 | 0 | 0 | 1 | 0.98763 | -0.23699 | 0.4 | 1 | 1.1 | 0.9
106 | 1 | 0.0077186 | 0.0019345 | 0 | 0 | 1 | 0.98747 | -0.24017 | 0.4 | 1 | 1.1 | 0.9
60 | 1 | 0.0023032 | 0.00057723 | 0 | 0 | 1 | 0.99098 | -0.17231 | 0.4 | 1 | 1.1 | 0.9
57 | 1 | 0.0018468 | 0.00046284 | 0 | 0 | 1 | 0.99297 | -0.13393 | 0.4 | 1 | 1.1 | 0.9
23 | 1 | 0.003685 | 0.00092355 | 0 | 0 | 1 | 0.97325 | -0.51557 | 0.4 | 1 | 1.1 | 0.9
24 | 1 | 0.0023947 | 0.00060017 | 0 | 0 | 1 | 0.97346 | -0.51126 | 0.4 | 1 | 1.1 | 0.9
25 | 1 | 0.0026074 | 0.00065348 | 0 | 0 | 1 | 0.97283 | -0.52379 | 0.4 | 1 | 1.1 | 0.9
27 | 1 | 0.0019548 | 0.00048992 | 0 | 0 | 1 | 0.9726 | -0.52833 | 0.4 | 1 | 1.1 | 0.9
28 | 1 | 0.0025385 | 0.0006362 | 0 | 0 | 1 | 0.97784 | -0.42522 | 0.4 | 1 | 1.1 | 0.9
29 | 1 | 0.0019467 | 0.00048788 | 0 | 0 | 1 | 0.97837 | -0.41487 | 0.4 | 1 | 1.1 | 0.9
30 | 1 | 0.0015236 | 0.00038184 | 0 | 0 | 1 | 0.97746 | -0.43282 | 0.4 | 1 | 1.1 | 0.9
31 | 1 | 0.0028221 | 0.00070729 | 0 | 0 | 1 | 0.97891 | -0.40441 | 0.4 | 1 | 1.1 | 0.9
32 | 1 | 0.001811 | 0.00045389 | 0 | 0 | 1 | 0.97719 | -0.438 | 0.4 | 1 | 1.1 | 0.9
70 | 1 | 0.0017127 | 0.00042924 | 0 | 0 | 1 | 0.97942 | -0.39442 | 0.4 | 1 | 1.1 | 0.9
34 | 1 | 0.0042098 | 0.0010551 | 0 | 0 | 1 | 0.97664 | -0.44886 | 0.4 | 1 | 1.1 | 0.9
52 | 1 | 0 | 0 | 0 | 0 | 1 | 0.98029 | -0.37742 | 0.4 | 1 | 1.1 | 0.9
93 | 1 | 0.0036356 | 0.00091118 | 0 | 0 | 1 | 0.97452 | -0.49039 | 0.4 | 1 | 1.1 | 0.9
37 | 1 | 0.0029411 | 0.0007371 | 0 | 0 | 1 | 0.98321 | -0.32074 | 0.4 | 1 | 1.1 | 0.9
38 | 1 | 0.0025315 | 0.00063445 | 0 | 0 | 1 | 0.98177 | -0.3487 | 0.4 | 1 | 1.1 | 0.9
39 | 1 | 0.0032456 | 0.00081343 | 0 | 0 | 1 | 0.98405 | -0.30438 | 0.4 | 1 | 1.1 | 0.9
40 | 1 | 0.0017877 | 0.00044804 | 0 | 0 | 1 | 0.9817 | -0.35008 | 0.4 | 1 | 1.1 | 0.9
41 | 1 | 0.0070099 | 0.0017568 | 0 | 0 | 1 | 0.98469 | -0.29198 | 0.4 | 1 | 1.1 | 0.9
105 | 1 | 0.0028499 | 0.00071425 | 0 | 0 | 1 | 0.98629 | -0.26121 | 0.4 | 1 | 1.1 | 0.9
50 | 1 | 0.0016111 | 0.00040378 | 0 | 0 | 1 | 0.98019 | -0.3794 | 0.4 | 1 | 1.1 | 0.9
59 | 1 | 0 | 0 | 0 | 0 | 1 | 0.99689 | -0.059136 | 0.4 | 1 | 1.1 | 0.9
61 | 1 | 0.0025501 | 0.00063911 | 0 | 0 | 1 | 0.99061 | -0.17944 | 0.4 | 1 | 1.1 | 0.9
126 | 1 | 0.009015 | 0.0022594 | 0 | 0 | 1 | 0.99075 | -0.1769 | 0.4 | 1 | 1.1 | 0.9
58 | 1 | 0.0017408 | 0.00043628 | 0 | 0 | 1 | 0.9947 | -0.10083 | 0.4 | 1 | 1.1 | 0.9
91 | 1 | 0.0025318 | 0.00063454 | 0 | 0 | 1 | 0.98069 | -0.37167 | 0.4 | 1 | 1.1 | 0.9
49 | 1 | 0.0027674 | 0.00069357 | 0 | 0 | 1 | 0.98018 | -0.37954 | 0.4 | 1 | 1.1 | 0.9
101 | 1 | 0.0020748 | 0.00051998 | 0 | 0 | 1 | 0.99683 | -0.060241 | 0.4 | 1 | 1.1 | 0.9
100 | 1 | 0.0020921 | 0.00052432 | 0 | 0 | 1 | 0.99675 | -0.061645 | 0.4 | 1 | 1.1 | 0.9
62 | 1 | 0.0012844 | 0.00032189 | 0 | 0 | 1 | 0.9903 | -0.18557 | 0.4 | 1 | 1.1 | 0.9
94 | 1 | 0 | 0 | 0 | 0 | 1 | 0.99028 | -0.18598 | 0.4 | 1 | 1.1 | 0.9
132 | 1 | 0.008449 | 0.0021175 | 0 | 0 | 1 | 0.99011 | -0.18923 | 0.4 | 1 | 1.1 | 0.9
95 | 1 | 0.0016221 | 0.00040655 | 0 | 0 | 1 | 0.99021 | -0.18726 | 0.4 | 1 | 1.1 | 0.9
64 | 1 | 0.0027271 | 0.00068346 | 0 | 0 | 1 | 0.99699 | -0.057948 | 0.4 | 1 | 1.1 | 0.9
65 | 1 | 0.0032973 | 0.00082637 | 0 | 0 | 1 | 0.99699 | -0.057872 | 0.4 | 1 | 1.1 | 0.9
97 | 1 | 0.0029546 | 0.00074048 | 0 | 0 | 1 | 0.99722 | -0.053409 | 0.4 | 1 | 1.1 | 0.9
98 | 1 | 0 | 0 | 0 | 0 | 1 | 0.99715 | -0.054725 | 0.4 | 1 | 1.1 | 0.9
102 | 1 | 0.0036325 | 0.0009104 | 0 | 0 | 1 | 0.99711 | -0.055654 | 0.4 | 1 | 1.1 | 0.9
99 | 1 | 0.00098631 | 0.00024719 | 0 | 0 | 1 | 0.9902 | -0.18748 | 0.4 | 1 | 1.1 | 0.9

## generator_data
GEN_BUS | PG | QG | QMAX | QMIN | VG | MBASE | GEN_STATUS | PMAX | PMIN
42 | 0.29875 | 0.076449 | 10 | -10 | 1 | 100 | 1 | 10 | 0

## branch_data
F_BUS | T_BUS | BR_R | BR_X | BR_B | RATE_A | RATE_B | RATE_C | TAP | SHIFT | BR_STATUS | ANGMIN | ANGMAX | P_in | Q_in | P_out | Q_out
1 | 2 | 2.0171 | 1.291 | 3.3873e-09 | 0 | 0 | 0 | 0 | 0 | 1 | -90 | 90 | -0.026149 | -0.0065634 | 0.026164 | 0.0065724
1 | 3 | 2.0981 | 1.3428 | 3.5233e-09 | 0 | 0 | 0 | 0 | 0 | 1 | -90 | 90 | 0.023234 | 0.0058328 | -0.023222 | -0.0058254
2 | 4 | 1.1208 | 0.71728 | 1.882e-09 | 0 | 0 | 0 | 0 | 0 | 1 | -90 | 90 | -0.027133 | -0.0068152 | 0.027142 | 0.0068207
3 | 5 | 2.1928 | 1.4034 | 3.6822e-09 | 0 | 0 | 0 | 0 | 0 | 1 | -90 | 90 | 0.020633 | 0.0051765 | -0.020623 | -0.0051705
4 | 42 | 0.78111 | 0.49991 | 1.3117e-09 | 0 | 0 | 0 | 0 | 0 | 1 | -90 | 90 | -0.029261 | -0.0073517 | 0.029268 | 0.0073562
5 | 81 | 1.4241 | 0.91141 | 2.3914e-09 | 0 | 0 | 0 | 0 | 0 | 1 | -90 | 90 | 0.018075 | 0.0045318 | -0.01807 | -0.0045289
66 | 67 | 2.9005 | 1.8563 | 4.8707e-09 | 0 | 0 | 0 | 0 | 0 | 1 | -90 | 90 | 0.061117 | 0.015433 | -0.060998 | -0.015357
66 | 68 | 2.8876 | 1.8481 | 4.8491e-09 | 0 | 0 | 0 | 0 | 0 | 1 | -90 | 90 | -0.069572 | -0.017552 | 0.069725 | 0.017649
67 | 69 | 1.8531 | 1.186 | 3.1118e-09 | 0 | 0 | 0 | 0 | 0 | 1 | -90 | 90 | 0.060368 | 0.015199 | -0.060293 | -0.015152
68 | 22 | 2.0768 | 1.3292 | 3.4875e-09 | 0 | 0 | 0 | 0 | 0 | 1 | -90 | 90 | -0.077792 | -0.019671 | 0.077929 | 0.019758
42 | 76 | 0.8169 | 0.52281 | 2.7436e-09 | 0 | 0 | 0 | 0 | 0 | 1 | -90 | 90 | 0.16163 | 0.041308 | -0.16141 | -0.041163
42 | 9 | 2.7402 | 1.7537 | 4.6016e-09 | 0 | 0 | 0 | 0 | 0 | 1 | -90 | 90 | 0.10785 | 0.027785 | -0.10751 | -0.027568
81 | 82 | 1.9179 | 1.2274 | 3.2207e-09 | 0 | 0 | 0 | 0 | 0 | 1 | -90 | 90 | 0.0092629 | 0.0023218 | -0.0092612 | -0.002321
81 | 83 | 0.87621 | 0.56078 | 1.4714e-09 | 0 | 0 | 0 | 0 | 0 | 1 | -90 | 90 | 0.0088069 | 0.0022071 | -0.0088062 | -0.0022067
44 | 45 | 2.4726 | 1.5825 | 4.1521e-09 | 0 | 0 | 0 | 0 | 0 | 1 | -90 | 90 | -0.045796 | -0.011478 | 0.045853 | 0.011514
45 | 47 | 0.022187 | 0.0142 | 3.7259e-11 | 0 | 0 | 0 | 0 | 0 | 1 | -90 | 90 | -0.056032 | -0.014066 | 0.056033 | 0.014066
45 | 48 | 1.5589 | 0.99768 | 2.6178e-09 | 0 | 0 | 0 | 0 | 0 | 1 | -90 | 90 | 0.010179 | 0.0025517 | -0.010177 | -0.0025508
69 | 47 | 1.2259 | 0.78458 | 2.0586e-09 | 0 | 0 | 0 | 0 | 0 | 1 | -90 | 90 | 0.059522 | 0.014959 | -0.059474 | -0.014928
76 | 59 | 0.88835 | 0.56855 | 2.9836e-09 | 0 | 0 | 0 | 0 | 0 | 1 | -90 | 90 | 0.15254 | 0.038941 | -0.15232 | -0.0388
9 | 43 | 1.3067 | 0.83632 | 2.1944e-09 | 0 | 0 | 0 | 0 | 0 | 1 | -90 | 90 | 0.0055521 | 0.0013913 | -0.0055517 | -0.0013913
9 | 7 | 0.63672 | 0.4075 | 1.0692e-09 | 0 | 0 | 0 | 0 | 0 | 1 | -90 | 90 | 0.10196 | 0.026176 | -0.10189 | -0.026131
82 | 65 | 2.5456 | 1.6292 | 4.2748e-09 | 0 | 0 | 0 | 0 | 0 | 1 | -90 | 90 | 0.0060253 | 0.00151 | -0.0060243 | -0.0015098
83 | 97 | 0.83401 | 0.53376 | 1.4005e-09 | 0 | 0 | 0 | 0 | 0 | 1 | -90 | 90 | 0.0065879 | 0.0016508 | -0.0065875 | -0.0016507
47 | 90 | 3.5321 | 2.2605 | 5.9313e-09 | 0 | 0 | 0 | 0 | 0 | 1 | -90 | 90 | 0.0034412 | 0.00086206 | -0.0034407 | -0.00086234
48 | 89 | 1.9236 | 1.2311 | 3.2302e-09 | 0 | 0 | 0 | 0 | 0 | 1 | -90 | 90 | 0.0097167 | 0.0024354 | -0.0097146 | -0.0024344
90 | 91 | 0.1083 | 0.069311 | 1.8186e-10 | 0 | 0 | 0 | 0 | 0 | 1 | -90 | 90 | 0.0025318 | 0.00063453 | -0.0025318 | -0.00063455
89 | 20 | 3.2733 | 2.0949 | 5.4968e-09 | 0 | 0 | 0 | 0 | 0 | 1 | -90 | 90 | 0.0042904 | 0.0010749 | -0.0042898 | -0.001075
6 | 7 | 2.1226 | 1.3585 | 3.5644e-09 | 0 | 0 | 0 | 0 | 0 | 1 | -90 | 90 | -0.09952 | -0.02545 | 0.099747 | 0.025595
6 | 8 | 1.5449 | 0.9887 | 2.5942e-09 | 0 | 0 | 0 | 0 | 0 | 1 | -90 | 90 | 0.094829 | 0.024274 | -0.094679 | -0.024178
8 | 10 | 1.3294 | 0.85085 | 2.2325e-09 | 0 | 0 | 0 | 0 | 0 | 1 | -90 | 90 | 0.092179 | 0.023552 | -0.092057 | -0.023474
8 | 11 | 1.111 | 0.71106 | 1.8657e-09 | 0 | 0 | 0 | 0 | 0 | 1 | -90 | 90 | 0.0024994 | 0.00062626 | -0.0024993 | -0.0006264
10 | 55 | 0.39598 | 0.25343 | 6.6495e-10 | 0 | 0 | 0 | 0 | 0 | 1 | -90 | 90 | 0.090277 | 0.023028 | -0.090242 | -0.023006
43 | 63 | 0.79812 | 0.5108 | 1.3403e-09 | 0 | 0 | 0 | 0 | 0 | 1 | -90 | 90 | 0.0031718 | 0.00079482 | -0.0031717 | -0.0007949
55 | 56 | 1.9355 | 1.2387 | 3.2503e-09 | 0 | 0 | 0 | 0 | 0 | 1 | -90 | 90 | 0.087077 | 0.022213 | -0.086917 | -0.022111
56 | 105 | 1.4886 | 0.9527 | 2.4998e-09 | 0 | 0 | 0 | 0 | 0 | 1 | -90 | 90 | 0.084668 | 0.021547 | -0.084551 | -0.021473
35 | 36 | 2.1571 | 1.3805 | 3.6223e-09 | 0 | 0 | 0 | 0 | 0 | 1 | -90 | 90 | 0.0056611 | 0.0014188 | -0.0056603 | -0.0014187
35 | 26 | 1.3136 | 0.8407 | 2.2059e-09 | 0 | 0 | 0 | 0 | 0 | 1 | -90 | 90 | 0.034821 | 0.0087545 | -0.034803 | -0.0087433
35 | 33 | 1.197 | 0.76608 | 2.0101e-09 | 0 | 0 | 0 | 0 | 0 | 1 | -90 | 90 | -0.040482 | -0.010173 | 0.040504 | 0.010187
36 | 93 | 0.016036 | 0.010263 | 2.693e-11 | 0 | 0 | 0 | 0 | 0 | 1 | -90 | 90 | 0.0036356 | 0.00091121 | -0.0036356 | -0.00091121
26 | 24 | 1.7049 | 1.0911 | 2.8629e-09 | 0 | 0 | 0 | 0 | 0 | 1 | -90 | 90 | 0.032547 | 0.008178 | -0.032527 | -0.0081653
33 | 34 | 2.7406 | 1.754 | 4.6022e-09 | 0 | 0 | 0 | 0 | 0 | 1 | -90 | 90 | -0.042602 | -0.010713 | 0.042658 | 0.010748
12 | 13 | 1.519 | 0.97215 | 2.5508e-09 | 0 | 0 | 0 | 0 | 0 | 1 | -90 | 90 | 0.0053001 | 0.0013283 | -0.0052996 | -0.0013282
12 | 14 | 0.61367 | 0.39275 | 1.0305e-09 | 0 | 0 | 0 | 0 | 0 | 1 | -90 | 90 | -0.0078339 | -0.0019633 | 0.0078343 | 0.0019635
13 | 15 | 0.94048 | 0.60191 | 1.5793e-09 | 0 | 0 | 0 | 0 | 0 | 1 | -90 | 90 | 0.0025694 | 0.00064388 | -0.0025693 | -0.00064398
14 | 16 | 1.2866 | 0.82341 | 2.1605e-09 | 0 | 0 | 0 | 0 | 0 | 1 | -90 | 90 | -0.011235 | -0.002816 | 0.011237 | 0.0028169
16 | 53 | 0.3752 | 0.24013 | 6.3006e-10 | 0 | 0 | 0 | 0 | 0 | 1 | -90 | 90 | -0.014636 | -0.0036689 | 0.014637 | 0.0036694
53 | 54 | 1.426 | 0.91265 | 2.3947e-09 | 0 | 0 | 0 | 0 | 0 | 1 | -90 | 90 | -0.017857 | -0.0044765 | 0.017863 | 0.0044796
54 | 27 | 1.1888 | 0.76086 | 1.9964e-09 | 0 | 0 | 0 | 0 | 0 | 1 | -90 | 90 | -0.021857 | -0.0054808 | 0.021864 | 0.0054847
17 | 18 | 0.88931 | 0.56916 | 1.4934e-09 | 0 | 0 | 0 | 0 | 0 | 1 | -90 | 90 | -0.011125 | -0.0027881 | 0.011126 | 0.0027888
18 | 21 | 1.5545 | 0.99485 | 2.6103e-09 | 0 | 0 | 0 | 0 | 0 | 1 | -90 | 90 | 0.028278 | 0.0070934 | -0.028264 | -0.007085
18 | 22 | 2.2538 | 1.4425 | 3.7848e-09 | 0 | 0 | 0 | 0 | 0 | 1 | -90 | 90 | -0.039404 | -0.0098822 | 0.039442 | 0.0099062
21 | 103 | 1.3876 | 0.88809 | 2.3302e-09 | 0 | 0 | 0 | 0 | 0 | 1 | -90 | 90 | 0.016276 | 0.0040805 | -0.016272 | -0.0040782
21 | 85 | 0.12512 | 0.080079 | 2.1012e-10 | 0 | 0 | 0 | 0 | 0 | 1 | -90 | 90 | 0.011989 | 0.0030045 | -0.011988 | -0.0030044
22 | 46 | 1.8877 | 1.2081 | 3.1699e-09 | 0 | 0 | 0 | 0 | 0 | 1 | -90 | 90 | -0.11737 | -0.029665 | 0.11765 | 0.029845
20 | 19 | 1.6055 | 1.0275 | 2.6961e-09 | 0 | 0 | 0 | 0 | 0 | 1 | -90 | 90 | 0.0042898 | 0.001075 | -0.0042894 | -0.0010751
103 | 106 | 1.0101 | 0.64646 | 1.6962e-09 | 0 | 0 | 0 | 0 | 0 | 1 | -90 | 90 | 0.0077192 | 0.0019347 | -0.0077186 | -0.0019345
85 | 84 | 2.5985 | 1.6631 | 4.3636e-09 | 0 | 0 | 0 | 0 | 0 | 1 | -90 | 90 | 0.0057553 | 0.0014422 | -0.0057543 | -0.001442
46 | 60 | 3.2715 | 2.0938 | 5.4938e-09 | 0 | 0 | 0 | 0 | 0 | 1 | -90 | 90 | 0.026247 | 0.0065898 | -0.026222 | -0.0065747
46 | 57 | 0.58417 | 0.37387 | 1.962e-09 | 0 | 0 | 0 | 0 | 0 | 1 | -90 | 90 | -0.1439 | -0.036435 | 0.14403 | 0.036518
86 | 88 | 1.3594 | 0.87001 | 2.2828e-09 | 0 | 0 | 0 | 0 | 0 | 1 | -90 | 90 | 0.0041645 | 0.0010436 | -0.0041642 | -0.0010437
86 | 84 | 0.15 | 0.095998 | 2.5189e-10 | 0 | 0 | 0 | 0 | 0 | 1 | -90 | 90 | -0.0041645 | -0.0010436 | 0.0041645 | 0.0010436
60 | 61 | 2.106 | 1.3479 | 3.5366e-09 | 0 | 0 | 0 | 0 | 0 | 1 | -90 | 90 | 0.014902 | 0.0037373 | -0.014897 | -0.0037344
60 | 126 | 2.2416 | 1.4346 | 3.7643e-09 | 0 | 0 | 0 | 0 | 0 | 1 | -90 | 90 | 0.0090169 | 0.0022603 | -0.0090149 | -0.0022594
57 | 58 | 1.0121 | 0.64772 | 3.3991e-09 | 0 | 0 | 0 | 0 | 0 | 1 | -90 | 90 | -0.14588 | -0.036981 | 0.14611 | 0.03713
23 | 24 | 0.60721 | 0.38862 | 1.0197e-09 | 0 | 0 | 0 | 0 | 0 | 1 | -90 | 90 | -0.030126 | -0.0075613 | 0.030132 | 0.0075652
23 | 25 | 1.3208 | 0.84529 | 2.2179e-09 | 0 | 0 | 0 | 0 | 0 | 1 | -90 | 90 | 0.026441 | 0.0066377 | -0.026431 | -0.0066313
25 | 27 | 0.80915 | 0.51786 | 1.3588e-09 | 0 | 0 | 0 | 0 | 0 | 1 | -90 | 90 | 0.023824 | 0.0059778 | -0.023818 | -0.0059746
28 | 29 | 0.84399 | 0.54015 | 1.4173e-09 | 0 | 0 | 0 | 0 | 0 | 1 | -90 | 90 | -0.052795 | -0.01331 | 0.052821 | 0.013326
28 | 30 | 0.64988 | 0.41592 | 1.0913e-09 | 0 | 0 | 0 | 0 | 0 | 1 | -90 | 90 | 0.050257 | 0.012674 | -0.050238 | -0.012662
29 | 31 | 0.82368 | 0.52716 | 1.3832e-09 | 0 | 0 | 0 | 0 | 0 | 1 | -90 | 90 | -0.054768 | -0.013814 | 0.054795 | 0.013832
30 | 32 | 0.45775 | 0.29296 | 7.6869e-10 | 0 | 0 | 0 | 0 | 0 | 1 | -90 | 90 | 0.048715 | 0.01228 | -0.048703 | -0.012272
31 | 70 | 0.74818 | 0.47884 | 1.2564e-09 | 0 | 0 | 0 | 0 | 0 | 1 | -90 | 90 | -0.057617 | -0.014539 | 0.057645 | 0.014556
32 | 34 | 0.99429 | 0.63634 | 1.6697e-09 | 0 | 0 | 0 | 0 | 0 | 1 | -90 | 90 | 0.046892 | 0.011819 | -0.046867 | -0.011803
70 | 52 | 1.238 | 0.79234 | 2.079e-09 | 0 | 0 | 0 | 0 | 0 | 1 | -90 | 90 | -0.059358 | -0.014986 | 0.059406 | 0.015016
52 | 50 | 1.9423 | 1.243 | 3.2616e-09 | 0 | 0 | 0 | 0 | 0 | 1 | -90 | 90 | 0.0043788 | 0.0010973 | -0.0043784 | -0.0010974
52 | 40 | 1.8588 | 1.1896 | 3.1214e-09 | 0 | 0 | 0 | 0 | 0 | 1 | -90 | 90 | -0.063785 | -0.016114 | 0.063869 | 0.016167
37 | 38 | 1.7849 | 1.1424 | 2.9974e-09 | 0 | 0 | 0 | 0 | 0 | 1 | -90 | 90 | 0.068284 | 0.01731 | -0.068192 | -0.017252
37 | 39 | 1.0031 | 0.64198 | 1.6845e-09 | 0 | 0 | 0 | 0 | 0 | 1 | -90 | 90 | -0.071225 | -0.018047 | 0.071281 | 0.018083
38 | 40 | 0.091213 | 0.058376 | 1.5317e-10 | 0 | 0 | 0 | 0 | 0 | 1 | -90 | 90 | 0.065661 | 0.016618 | -0.065656 | -0.016615
39 | 41 | 0.72858 | 0.46629 | 1.2235e-09 | 0 | 0 | 0 | 0 | 0 | 1 | -90 | 90 | -0.074526 | -0.018896 | 0.074571 | 0.018925
41 | 105 | 1.6538 | 1.0584 | 2.7772e-09 | 0 | 0 | 0 | 0 | 0 | 1 | -90 | 90 | -0.081581 | -0.020682 | 0.081702 | 0.020759
50 | 49 | 0.22001 | 0.14081 | 3.6946e-10 | 0 | 0 | 0 | 0 | 0 | 1 | -90 | 90 | 0.0027674 | 0.00069356 | -0.0027673 | -0.00069358
59 | 101 | 1.1812 | 0.756 | 1.9836e-09 | 0 | 0 | 0 | 0 | 0 | 1 | -90 | 90 | 0.0041672 | 0.0010438 | -0.004167 | -0.0010439
59 | 58 | 1.2646 | 0.80931 | 4.247e-09 | 0 | 0 | 0 | 0 | 0 | 1 | -90 | 90 | 0.14815 | 0.037756 | -0.14785 | -0.037566
61 | 62 | 2.1845 | 1.3981 | 3.6684e-09 | 0 | 0 | 0 | 0 | 0 | 1 | -90 | 90 | 0.012347 | 0.0030953 | -0.012344 | -0.0030933
101 | 100 | 2.9878 | 1.9122 | 5.0174e-09 | 0 | 0 | 0 | 0 | 0 | 1 | -90 | 90 | 0.0020922 | 0.00052392 | -0.0020921 | -0.00052433
62 | 94 | 0.70064 | 0.44841 | 1.1766e-09 | 0 | 0 | 0 | 0 | 0 | 1 | -90 | 90 | 0.0026087 | 0.00065325 | -0.0026086 | -0.00065334
62 | 132 | 1.904 | 1.2186 | 3.1973e-09 | 0 | 0 | 0 | 0 | 0 | 1 | -90 | 90 | 0.0084505 | 0.0021182 | -0.008449 | -0.0021175
94 | 95 | 2.1569 | 1.3804 | 3.6221e-09 | 0 | 0 | 0 | 0 | 0 | 1 | -90 | 90 | 0.0026086 | 0.00065334 | -0.0026085 | -0.00065359
95 | 99 | 0.95743 | 0.61276 | 1.6078e-09 | 0 | 0 | 0 | 0 | 0 | 1 | -90 | 90 | 0.00098632 | 0.00024704 | -0.00098631 | -0.00024719
64 | 65 | 0.1249 | 0.079936 | 2.0974e-10 | 0 | 0 | 0 | 0 | 0 | 1 | -90 | 90 | -0.0027271 | -0.00068346 | 0.0027271 | 0.00068345
97 | 98 | 1.6141 | 1.033 | 2.7105e-09 | 0 | 0 | 0 | 0 | 0 | 1 | -90 | 90 | 0.0036329 | 0.00091019 | -0.0036327 | -0.00091031
98 | 102 | 1.1402 | 0.72975 | 1.9148e-09 | 0 | 0 | 0 | 0 | 0 | 1 | -90 | 90 | 0.0036327 | 0.00091031 | -0.0036325 | -0.0009104