## bus_data
BUS_I | BUS_TYPE | Pd | Qd | Gs | Bs | area | Vm | Va | baseKV | zone | Vmax | Vmin
1 | 1 | 0.0038825 | 0.00097305 | 0 | 0 | 1 | 0.9864 | -0.26024 | 0.4 | 1 | 1.1 | 0.9
2 | 1 | 0.0039655 | 0.00099386 | 0 | 0 | 1 | 0.98643 | -0.2596 | 0.4 | 1 | 1.1 | 0.9
4 | 1 | 0 | 0 | 0 | 0 | 1 | 0.98648 | -0.25864 | 0.4 | 1 | 1.1 | 0.9
7 | 1 | 0.034486 | 0.0086431 | 0 | 0 | 1 | 0.9897 | -0.19669 | 0.4 | 1 | 1.1 | 0.9
8 | 1 | 0.00045597 | 0.00011428 | 0 | 0 | 1 | 0.98491 | -0.28886 | 0.4 | 1 | 1.1 | 0.9
9 | 1 | 0 | 0 | 0 | 0 | 1 | 0.99397 | -0.11483 | 0.4 | 1 | 1.1 | 0.9
12 | 1 | 0.002703 | 0.00067745 | 0 | 0 | 1 | 0.98393 | -0.30788 | 0.4 | 1 | 1.1 | 0.9
10 | 1 | 0.0036416 | 0.00091266 | 0 | 0 | 1 | 0.99389 | -0.1163 | 0.4 | 1 | 1.1 | 0.9
90 | 1 | 0 | 0 | 0 | 0 | 1 | 0.98501 | -0.28798 | 0.4 | 1 | 1.1 | 0.9
88 | 1 | 0 | 0 | 0 | 0 | 1 | 0.98503 | -0.28752 | 0.4 | 1 | 1.1 | 0.9
89 | 1 | 0.00068978 | 0.00017287 | 0 | 0 | 1 | 0.985 | -0.2881 | 0.4 | 1 | 1.1 | 0.9
93 | 1 | 0.0287 | 0.0071928 | 0 | 0 | 1 | 0.98435 | -0.30079 | 0.4 | 1 | 1.1 | 0.9
152 | 1 | 0.0050806 | 0.0012733 | 0 | 0 | 1 | 0.98047 | -0.37511 | 0.4 | 1 | 1.1 | 0.9
151 | 1 | 0 | 0 | 0 | 0 | 1 | 0.98061 | -0.37232 | 0.4 | 1 | 1.1 | 0.9
11 | 1 | 0.006005 | 0.001505 | 0 | 0 | 1 | 0.99425 | -0.10942 | 0.4 | 1 | 1.1 | 0.9
13 | 1 | 0.0030815 | 0.0007723 | 0 | 0 | 1 | 0.9828 | -0.32972 | 0.4 | 1 | 1.1 | 0.9
157 | 1 | 0.0027446 | 0.00068786 | 0 | 0 | 1 | 0.99481 | -0.098882 | 0.4 | 1 | 1.1 | 0.9
155 | 1 | 0.036952 | 0.0092609 | 0 | 0 | 1 | 0.99527 | -0.090021 | 0.4 | 1 | 1.1 | 0.9
14 | 1 | 0.0058622 | 0.0014692 | 0 | 0 | 1 | 0.98192 | -0.34679 | 0.4 | 1 | 1.1 | 0.9
150 | 1 | 0.0029429 | 0.00073756 | 0 | 0 | 1 | 0.97994 | -0.38545 | 0.4 | 1 | 1.1 | 0.9
107 | 1 | 0 | 0 | 0 | 0 | 1 | 0.98108 | -0.36427 | 0.4 | 1 | 1.1 | 0.9
109 | 1 | 0 | 0 | 0 | 0 | 1 | 0.98129 | -0.36009 | 0.4 | 1 | 1.1 | 0.9
105 | 1 | 0.0012138 | 0.00030421 | 0 | 0 | 1 | 0.98089 | -0.368 | 0.4 | 1 | 1.1 | 0.9
108 | 1 | 0.0022352 | 0.00056019 | 0 | 0 | 1 | 0.98081 | -0.36948 | 0.4 | 1 | 1.1 | 0.9
106 | 1 | 0.0037479 | 0.00093932 | 0 | 0 | 1 | 0.98085 | -0.36875 | 0.4 | 1 | 1.1 | 0.9
103 | 1 | 0.0028405 | 0.00071189 | 0 | 0 | 1 | 0.98137 | -0.35858 | 0.4 | 1 | 1.1 | 0.9
77 | 1 | 0.0011859 | 0.00029722 | 0 | 0 | 1 | 0.99171 | -0.158 | 0.4 | 1 | 1.1 | 0.9
78 | 1 | 0.002202 | 0.00055188 | 0 | 0 | 1 | 0.99138 | -0.1644 | 0.4 | 1 | 1.1 | 0.9
79 | 1 | 0 | 0 | 0 | 0 | 1 | 0.99232 | -0.14625 | 0.4 | 1 | 1.1 | 0.9
80 | 1 | 0.0057747 | 0.0014473 | 0 | 0 | 1 | 0.99105 | -0.17083 | 0.4 | 1 | 1.1 | 0.9
81 | 1 | 0 | 0 | 0 | 0 | 1 | 0.99647 | -0.067112 | 0.4 | 1 | 1.1 | 0.9
82 | 1 | 0 | 0 | 0 | 0 | 1 | 0.98618 | -0.26479 | 0.4 | 1 | 1.1 | 0.9
83 | 1 | 0 | 0 | 0 | 0 | 1 | 0.98917 | -0.20703 | 0.4 | 1 | 1.1 | 0.9
156 | 3 | 0 | 0 | 0 | 0 | 1 | 1 | 0 | 0.4 | 1 | 1.1 | 0.9
153 | 1 | 0.0060187 | 0.0015084 | 0 | 0 | 1 | 0.99606 | -0.074959 | 0.4 | 1 | 1.1 | 0.9
118 | 1 | 0 | 0 | 0 | 0 | 1 | 0.98497 | -0.28827 | 0.4 | 1 | 1.1 | 0.9
115 | 1 | 0.00074858 | 0.00018761 | 0 | 0 | 1 | 0.98596 | -0.26898 | 0.4 | 1 | 1.1 | 0.9
84 | 1 | 0 | 0 | 0 | 0 | 1 | 0.98767 | -0.23625 | 0.4 | 1 | 1.1 | 0.9
158 | 1 | 0.026953 | 0.0067551 | 0 | 0 | 1 | 0.99949 | -0.0098809 | 0.4 | 1 | 1.1 | 0.9
154 | 1 | 0.039087 | 0.0097961 | 0 | 0 | 1 | 0.99533 | -0.088964 | 0.4 | 1 | 1.1 | 0.9
119 | 1 | 0 | 0 | 0 | 0 | 1 | 0.98462 | -0.29501 | 0.4 | 1 | 1.1 | 0.9
128 | 1 | 0.00096802 | 0.00024261 | 0 | 0 | 1 | 0.98421 | -0.30315 | 0.4 | 1 | 1.1 | 0.9
136 | 1 | 0.00090106 | 0.00022583 | 0 | 0 | 1 | 0.98413 | -0.30455 | 0.4 | 1 | 1.1 | 0.9
120 | 1 | 0 | 0 | 0 | 0 | 1 | 0.97273 | -0.52676 | 0.4 | 1 | 1.1 | 0.9
144 | 1 | 0.001129 | 0.00028296 | 0 | 0 | 1 | 0.97315 | -0.51843 | 0.4 | 1 | 1.1 | 0.9
142 | 1 | 0.0019235 | 0.00048207 | 0 | 0 | 1 | 0.97264 | -0.52838 | 0.4 | 1 | 1.1 | 0.9
121 | 1 | 0 | 0 | 0 | 0 | 1 | 0.97414 | -0.49883 | 0.4 | 1 | 1.1 | 0.9
147 | 1 | 0.0020075 | 0.00050313 | 0 | 0 | 1 | 0.97443 | -0.4933 | 0.4 | 1 | 1.1 | 0.9
146 | 1 | 0.0011946 | 0.00029939 | 0 | 0 | 1 | 0.9735 | -0.51149 | 0.4 | 1 | 1.1 | 0.9
116 | 1 | 0.0013566 | 0.00034001 | 0 | 0 | 1 | 0.98459 | -0.29558 | 0.4 | 1 | 1.1 | 0.9
87 | 1 | 0.0035687 | 0.0008944 | 0 | 0 | 1 | 0.98731 | -0.24322 | 0.4 | 1 | 1.1 | 0.9
85 | 1 | 0.0018571 | 0.00046544 | 0 | 0 | 1 | 0.98653 | -0.25832 | 0.4 | 1 | 1.1 | 0.9
86 | 1 | 0.0010134 | 0.00025398 | 0 | 0 | 1 | 0.98594 | -0.26972 | 0.4 | 1 | 1.1 | 0.9
110 | 1 | 0 | 0 | 0 | 0 | 1 | 0.98252 | -0.33588 | 0.4 | 1 | 1.1 | 0.9
122 | 1 | 0.0036537 | 0.00091571 | 0 | 0 | 1 | 0.98266 | -0.33318 | 0.4 | 1 | 1.1 | 0.9
97 | 1 | 0.0030639 | 0.00076789 | 0 | 0 | 1 | 0.98242 | -0.33789 | 0.4 | 1 | 1.1 | 0.9
94 | 1 | 0.0059966 | 0.0015029 | 0 | 0 | 1 | 0.97992 | -0.38676 | 0.4 | 1 | 1.1 | 0.9
95 | 1 | 0.0054474 | 0.0013652 | 0 | 0 | 1 | 0.97979 | -0.38944 | 0.4 | 1 | 1.1 | 0.9
96 | 1 | 0 | 0 | 0 | 0 | 1 | 0.9801 | -0.38324 | 0.4 | 1 | 1.1 | 0.9
98 | 1 | 0.003404 | 0.00085313 | 0 | 0 | 1 | 0.98095 | -0.36657 | 0.4 | 1 | 1.1 | 0.9
99 | 1 | 0.0072835 | 0.0018254 | 0 | 0 | 1 | 0.97999 | -0.38553 | 0.4 | 1 | 1.1 | 0.9
112 | 1 | 0.0067344 | 0.0016878 | 0 | 0 | 1 | 0.98146 | -0.35658 | 0.4 | 1 | 1.1 | 0.9
129 | 1 | 0.0050647 | 0.0012693 | 0 | 0 | 1 | 0.97992 | -0.38682 | 0.4 | 1 | 1.1 | 0.9
111 | 1 | 0.0038742 | 0.00097096 | 0 | 0 | 1 | 0.98147 | -0.35655 | 0.4 | 1 | 1.1 | 0.9
100 | 1 | 0.0023898 | 0.00059895 | 0 | 0 | 1 | 0.98195 | -0.34712 | 0.4 | 1 | 1.1 | 0.9
101 | 1 | 0.0030135 | 0.00075525 | 0 | 0 | 1 | 0.9816 | -0.35411 | 0.4 | 1 | 1.1 | 0.9
102 | 1 | 0.0016073 | 0.00040283 | 0 | 0 | 1 | 0.98252 | -0.33608 | 0.4 | 1 | 1.1 | 0.9
104 | 1 | 0.00064609 | 0.00016193 | 0 | 0 | 1 | 0.98306 | -0.32544 | 0.4 | 1 | 1.1 | 0.9
127 | 1 | 0.0019411 | 0.0004865 | 0 | 0 | 1 | 0.98336 | -0.31954 | 0.4 | 1 | 1.1 | 0.9
125 | 1 | 0 | 0 | 0 | 0 | 1 | 0.98357 | -0.31561 | 0.4 | 1 | 1.1 | 0.9
117 | 1 | 0 | 0 | 0 | 0 | 1 | 0.98278 | -0.33089 | 0.4 | 1 | 1.1 | 0.9
113 | 1 | 0.0026407 | 0.00066182 | 0 | 0 | 1 | 0.98152 | -0.35557 | 0.4 | 1 | 1.1 | 0.9
114 | 1 | 0.0010092 | 0.00025293 | 0 | 0 | 1 | 0.98233 | -0.33973 | 0.4 | 1 | 1.1 | 0.9
137 | 1 | 0.011968 | 0.0029995 | 0 | 0 | 1 | 0.98329 | -0.32112 | 0.4 | 1 | 1.1 | 0.9
143 | 1 | 0 | 0 | 0 | 0 | 1 | 0.97077 | -0.56542 | 0.4 | 1 | 1.1 | 0.9
133 | 1 | 0.00061029 | 0.00015295 | 0 | 0 | 1 | 0.97521 | -0.47789 | 0.4 | 1 | 1.1 | 0.9
123 | 1 | 0.0010223 | 0.00025622 | 0 | 0 | 1 | 0.98346 | -0.31778 | 0.4 | 1 | 1.1 | 0.9
124 | 1 | 0.0023123 | 0.00057953 | 0 | 0 | 1 | 0.98334 | -0.32002 | 0.4 | 1 | 1.1 | 0.9
126 | 1 | 0.0055358 | 0.0013874 | 0 | 0 | 1 | 0.9833 | -0.32073 | 0.4 | 1 | 1.1 | 0.9
130 | 1 | 0.0022071 | 0.00055314 | 0 | 0 | 1 | 0.97582 | -0.46598 | 0.4 | 1 | 1.1 | 0.9
131 | 1 | 0 | 0 | 0 | 0 | 1 | 0.97612 | -0.46008 | 0.4 | 1 | 1.1 | 0.9
132 | 1 | 0 | 0 | 0 | 0 | 1 | 0.97552 | -0.47186 | 0.4 | 1 | 1.1 | 0.9
134 | 1 | 0 | 0 | 0 | 0 | 1 | 0.97889 | -0.40592 | 0.4 | 1 | 1.1 | 0.9
135 | 1 | 0 | 0 | 0 | 0 | 1 | 0.97549 | -0.47254 | 0.4 | 1 | 1.1 | 0.9
141 | 1 | 0.0015141 | 0.00037946 | 0 | 0 | 1 | 0.97546 | -0.47302 | 0.4 | 1 | 1.1 | 0.9
138 | 1 | 0.0012408 | 0.00031096 | 0 | 0 | 1 | 0.9754 | -0.4743 | 0.4 | 1 | 1.1 | 0.9
139 | 1 | 0.0015146 | 0.0003796 | 0 | 0 | 1 | 0.97533 | -0.47555 | 0.4 | 1 | 1.1 | 0.9
140 | 1 | 0.0015145 | 0.00037958 | 0 | 0 | 1 | 0.97526 | -0.47688 | 0.4 | 1 | 1.1 | 0.9
148 | 1 | 0.0015267 | 0.00038263 | 0 | 0 | 1 | 0.97526 | -0.47702 | 0.4 | 1 | 1.1 | 0.9
149 | 1 | 0.0018782 | 0.00047073 | 0 | 0 | 1 | 0.97525 | -0.47709 | 0.4 | 1 | 1.1 | 0.9
145 | 1 | 0.018098 | 0.0045358 | 0 | 0 | 1 | 0.97058 | -0.56921 | 0.4 | 1 | 1.1 | 0.9

## generator_data
GEN_BUS | PG | QG | QMAX | QMIN | VG | MBASE | GEN_STATUS | PMAX | PMIN
156 | 0.36212 | 0.092399 | 10 | -10 | 1 | 100 | 1 | 10 | 0

## branch_data
F_BUS | T_BUS | BR_R | BR_X | BR_B | RATE_A | RATE_B | RATE_C | TAP | SHIFT | BR_STATUS | ANGMIN | ANGMAX | P_in | Q_in | P_out | Q_out
1 | 2 | 0.71923 | 0.46031 | 1.2078e-09 | 0 | 0 | 0 | 0 | 0 | 1 | -90 | 90 | -0.0038825 | -0.00097305 | 0.0038826 | 0.00097301
2 | 4 | 0.53183 | 0.34037 | 8.9309e-10 | 0 | 0 | 0 | 0 | 0 | 1 | -90 | 90 | -0.0078481 | -0.0019669 | 0.0078485 | 0.001967
4 | 7 | 4.213 | 2.6963 | 7.0747e-09 | 0 | 0 | 0 | 0 | 0 | 1 | -90 | 90 | -0.064894 | -0.016474 | 0.065088 | 0.016597
4 | 8 | 2.329 | 1.4906 | 3.911e-09 | 0 | 0 | 0 | 0 | 0 | 1 | -90 | 90 | 0.057046 | 0.014507 | -0.056963 | -0.014454
7 | 9 | 3.6517 | 2.3371 | 6.1321e-09 | 0 | 0 | 0 | 0 | 0 | 1 | -90 | 90 | -0.099575 | -0.02524 | 0.099968 | 0.025492
8 | 12 | 1.474 | 0.94337 | 2.4753e-09 | 0 | 0 | 0 | 0 | 0 | 1 | -90 | 90 | 0.056507 | 0.01434 | -0.056455 | -0.014307
9 | 11 | 0.23367 | 0.14955 | 3.924e-10 | 0 | 0 | 0 | 0 | 0 | 1 | -90 | 90 | -0.10361 | -0.026404 | 0.10364 | 0.026421
9 | 10 | 1.7909 | 1.1462 | 3.0074e-09 | 0 | 0 | 0 | 0 | 0 | 1 | -90 | 90 | 0.0036418 | 0.00091253 | -0.0036416 | -0.00091267
12 | 13 | 1.7745 | 1.1357 | 2.9798e-09 | 0 | 0 | 0 | 0 | 0 | 1 | -90 | 90 | 0.053752 | 0.01363 | -0.053696 | -0.013594
90 | 88 | 2.9063 | 1.86 | 4.8805e-09 | 0 | 0 | 0 | 0 | 0 | 1 | -90 | 90 | -0.00068978 | -0.00017275 | 0.00068979 | 0.00017229
90 | 89 | 0.76305 | 0.48835 | 1.2814e-09 | 0 | 0 | 0 | 0 | 0 | 1 | -90 | 90 | 0.00068978 | 0.00017275 | -0.00068977 | -0.00017288
88 | 93 | 2.0106 | 1.2868 | 3.3764e-09 | 0 | 0 | 0 | 0 | 0 | 1 | -90 | 90 | 0.028718 | 0.0072042 | -0.0287 | -0.0071929
88 | 86 | 2.6357 | 1.6868 | 4.426e-09 | 0 | 0 | 0 | 0 | 0 | 1 | -90 | 90 | -0.029408 | -0.0073765 | 0.029433 | 0.007392
152 | 151 | 2.3717 | 1.5179 | 3.9826e-09 | 0 | 0 | 0 | 0 | 0 | 1 | -90 | 90 | -0.0050805 | -0.0012733 | 0.0050812 | 0.0012734
151 | 150 | 1.4386 | 0.92071 | 2.4158e-09 | 0 | 0 | 0 | 0 | 0 | 1 | -90 | 90 | 0.039575 | 0.010018 | -0.03955 | -0.010003
151 | 14 | 2.4809 | 1.5878 | 4.1662e-09 | 0 | 0 | 0 | 0 | 0 | 1 | -90 | 90 | -0.044656 | -0.011292 | 0.044711 | 0.011326
11 | 157 | 0.43081 | 0.27572 | 1.4469e-09 | 0 | 0 | 0 | 0 | 0 | 1 | -90 | 90 | -0.10964 | -0.027926 | 0.1097 | 0.027962
13 | 14 | 1.4694 | 0.94041 | 2.4675e-09 | 0 | 0 | 0 | 0 | 0 | 1 | -90 | 90 | 0.050614 | 0.012822 | -0.050573 | -0.012795
157 | 155 | 0.35355 | 0.22627 | 1.7811e-09 | 0 | 0 | 0 | 0 | 0 | 1 | -90 | 90 | -0.11244 | -0.02865 | 0.11249 | 0.02868
155 | 154 | 0.031667 | 0.020267 | 1.5953e-10 | 0 | 0 | 0 | 0 | 0 | 1 | -90 | 90 | -0.14944 | -0.037941 | 0.14945 | 0.037946
150 | 134 | 2.4195 | 1.5485 | 4.0629e-09 | 0 | 0 | 0 | 0 | 0 | 1 | -90 | 90 | 0.036607 | 0.0092651 | -0.036571 | -0.0092425
107 | 109 | 2.5106 | 1.6068 | 4.2159e-09 | 0 | 0 | 0 | 0 | 0 | 1 | -90 | 90 | -0.0071984 | -0.0018041 | 0.0071998 | 0.0018046
107 | 105 | 2.233 | 1.4291 | 3.7498e-09 | 0 | 0 | 0 | 0 | 0 | 1 | -90 | 90 | 0.0071984 | 0.0018041 | -0.0071971 | -0.0018036
109 | 103 | 0.90254 | 0.57762 | 1.5156e-09 | 0 | 0 | 0 | 0 | 0 | 1 | -90 | 90 | -0.0071998 | -0.0018046 | 0.0072003 | 0.0018048
105 | 106 | 0.53979 | 0.34546 | 9.0645e-10 | 0 | 0 | 0 | 0 | 0 | 1 | -90 | 90 | 0.0059833 | 0.0014994 | -0.0059831 | -0.0014993
108 | 106 | 1.408 | 0.90113 | 2.3644e-09 | 0 | 0 | 0 | 0 | 0 | 1 | -90 | 90 | -0.0022352 | -0.0005602 | 0.0022352 | 0.00056002
103 | 101 | 1.9245 | 1.2317 | 3.2317e-09 | 0 | 0 | 0 | 0 | 0 | 1 | -90 | 90 | -0.010041 | -0.0025167 | 0.010043 | 0.0025177
77 | 78 | 0.6437 | 0.41197 | 1.0809e-09 | 0 | 0 | 0 | 0 | 0 | 1 | -90 | 90 | 0.044039 | 0.011125 | -0.044026 | -0.011116
77 | 79 | 1.1514 | 0.73692 | 1.9336e-09 | 0 | 0 | 0 | 0 | 0 | 1 | -90 | 90 | -0.045225 | -0.011422 | 0.045251 | 0.011438
78 | 80 | 0.68027 | 0.43538 | 1.1424e-09 | 0 | 0 | 0 | 0 | 0 | 1 | -90 | 90 | 0.041824 | 0.010564 | -0.041811 | -0.010556
79 | 81 | 2.5482 | 1.6308 | 4.2791e-09 | 0 | 0 | 0 | 0 | 0 | 1 | -90 | 90 | -0.13879 | -0.035225 | 0.13932 | 0.035564
79 | 82 | 5.612 | 3.5917 | 9.424e-09 | 0 | 0 | 0 | 0 | 0 | 1 | -90 | 90 | 0.093536 | 0.023787 | -0.093005 | -0.023448
80 | 83 | 4.4395 | 2.8413 | 7.4552e-09 | 0 | 0 | 0 | 0 | 0 | 1 | -90 | 90 | 0.036036 | 0.009109 | -0.035974 | -0.0090698
81 | 156 | 0.90576 | 0.57968 | 4.563e-09 | 0 | 0 | 0 | 0 | 0 | 1 | -90 | 90 | -0.33407 | -0.084942 | 0.33516 | 0.085636
81 | 153 | 0.18059 | 0.11558 | 9.0978e-10 | 0 | 0 | 0 | 0 | 0 | 1 | -90 | 90 | 0.19476 | 0.049378 | -0.19468 | -0.049332
82 | 118 | 2.4138 | 1.5449 | 4.0535e-09 | 0 | 0 | 0 | 0 | 0 | 1 | -90 | 90 | 0.042485 | 0.010697 | -0.042438 | -0.010667
82 | 115 | 0.36378 | 0.23282 | 6.1088e-10 | 0 | 0 | 0 | 0 | 0 | 1 | -90 | 90 | 0.05052 | 0.012752 | -0.050509 | -0.012745
83 | 84 | 3.5704 | 2.2851 | 5.9957e-09 | 0 | 0 | 0 | 0 | 0 | 1 | -90 | 90 | 0.035974 | 0.0090698 | -0.035924 | -0.0090382
156 | 158 | 1.6423 | 1.0511 | 2.7579e-09 | 0 | 0 | 0 | 0 | 0 | 1 | -90 | 90 | 0.026966 | 0.006763 | -0.026953 | -0.0067551
153 | 154 | 0.33232 | 0.21269 | 1.6742e-09 | 0 | 0 | 0 | 0 | 0 | 1 | -90 | 90 | 0.18866 | 0.047823 | -0.18854 | -0.047742
118 | 119 | 2.2768 | 1.4571 | 3.8234e-09 | 0 | 0 | 0 | 0 | 0 | 1 | -90 | 90 | 0.012889 | 0.003236 | -0.012885 | -0.0032337
118 | 128 | 2.193 | 1.4035 | 3.6826e-09 | 0 | 0 | 0 | 0 | 0 | 1 | -90 | 90 | 0.029549 | 0.0074307 | -0.029528 | -0.0074177
115 | 116 | 2.3362 | 1.4952 | 3.9231e-09 | 0 | 0 | 0 | 0 | 0 | 1 | -90 | 90 | 0.049761 | 0.012558 | -0.049698 | -0.012517
84 | 87 | 0.85002 | 0.54401 | 1.4274e-09 | 0 | 0 | 0 | 0 | 0 | 1 | -90 | 90 | 0.035924 | 0.0090383 | -0.035912 | -0.0090307
119 | 136 | 3.2169 | 2.0588 | 5.402e-09 | 0 | 0 | 0 | 0 | 0 | 1 | -90 | 90 | 0.012885 | 0.0032337 | -0.012879 | -0.0032305
128 | 125 | 1.8969 | 1.214 | 3.1854e-09 | 0 | 0 | 0 | 0 | 0 | 1 | -90 | 90 | 0.02856 | 0.0071751 | -0.028543 | -0.0071645
136 | 137 | 6.0082 | 3.8452 | 1.0089e-08 | 0 | 0 | 0 | 0 | 0 | 1 | -90 | 90 | 0.011978 | 0.0030047 | -0.011968 | -0.0029996
120 | 144 | 1.7652 | 1.1297 | 2.9643e-09 | 0 | 0 | 0 | 0 | 0 | 1 | -90 | 90 | -0.020058 | -0.00504 | 0.020066 | 0.0050448
120 | 142 | 0.34327 | 0.2197 | 5.7645e-10 | 0 | 0 | 0 | 0 | 0 | 1 | -90 | 90 | 0.020058 | 0.00504 | -0.020056 | -0.0050391
144 | 146 | 1.3934 | 0.8918 | 2.34e-09 | 0 | 0 | 0 | 0 | 0 | 1 | -90 | 90 | -0.021195 | -0.0053278 | 0.021202 | 0.0053321
142 | 143 | 8.6613 | 5.5432 | 1.4545e-08 | 0 | 0 | 0 | 0 | 0 | 1 | -90 | 90 | 0.018133 | 0.004557 | -0.018101 | -0.0045379
121 | 147 | 1.0523 | 0.67347 | 1.7671e-09 | 0 | 0 | 0 | 0 | 0 | 1 | -90 | 90 | -0.02241 | -0.0056397 | 0.022416 | 0.0056434
121 | 146 | 2.4071 | 1.5406 | 4.0422e-09 | 0 | 0 | 0 | 0 | 0 | 1 | -90 | 90 | 0.02241 | 0.0056397 | -0.022396 | -0.0056315
147 | 133 | 2.6954 | 1.7251 | 4.5263e-09 | 0 | 0 | 0 | 0 | 0 | 1 | -90 | 90 | -0.024423 | -0.0061465 | 0.024441 | 0.0061576
116 | 117 | 3.1786 | 2.0343 | 5.3377e-09 | 0 | 0 | 0 | 0 | 0 | 1 | -90 | 90 | 0.048341 | 0.012177 | -0.048259 | -0.012126
87 | 85 | 2.0436 | 1.3079 | 3.4317e-09 | 0 | 0 | 0 | 0 | 0 | 1 | -90 | 90 | 0.032343 | 0.0081364 | -0.03232 | -0.0081218
85 | 86 | 1.6346 | 1.0462 | 2.745e-09 | 0 | 0 | 0 | 0 | 0 | 1 | -90 | 90 | 0.030462 | 0.0076563 | -0.030446 | -0.007646
110 | 122 | 3.8028 | 2.4338 | 6.3859e-09 | 0 | 0 | 0 | 0 | 0 | 1 | -90 | 90 | -0.0030642 | -0.00076762 | 0.0030646 | 0.00076726
110 | 97 | 2.837 | 1.8157 | 4.7641e-09 | 0 | 0 | 0 | 0 | 0 | 1 | -90 | 90 | 0.0030642 | 0.00076763 | -0.0030639 | -0.0007679
122 | 117 | 1.4772 | 0.94542 | 2.4807e-09 | 0 | 0 | 0 | 0 | 0 | 1 | -90 | 90 | -0.0067183 | -0.001683 | 0.006719 | 0.0016832
94 | 95 | 2.1197 | 1.3566 | 3.5596e-09 | 0 | 0 | 0 | 0 | 0 | 1 | -90 | 90 | 0.005448 | 0.0013654 | -0.0054473 | -0.0013653
94 | 96 | 1.3237 | 0.84716 | 2.2228e-09 | 0 | 0 | 0 | 0 | 0 | 1 | -90 | 90 | -0.011445 | -0.0028683 | 0.011446 | 0.0028693
96 | 98 | 3.0183 | 1.9317 | 5.0685e-09 | 0 | 0 | 0 | 0 | 0 | 1 | -90 | 90 | -0.023796 | -0.0059648 | 0.023815 | 0.0059765
96 | 99 | 0.80034 | 0.51222 | 1.344e-09 | 0 | 0 | 0 | 0 | 0 | 1 | -90 | 90 | 0.01235 | 0.0030956 | -0.012348 | -0.0030948
98 | 112 | 1.5846 | 1.0141 | 2.661e-09 | 0 | 0 | 0 | 0 | 0 | 1 | -90 | 90 | -0.027219 | -0.0068296 | 0.027232 | 0.0068376
99 | 129 | 1.0974 | 0.70234 | 1.8428e-09 | 0 | 0 | 0 | 0 | 0 | 1 | -90 | 90 | 0.005065 | 0.0012694 | -0.0050647 | -0.0012694
112 | 111 | 0.0040761 | 0.0026087 | 6.8448e-12 | 0 | 0 | 0 | 0 | 0 | 1 | -90 | 90 | -0.033966 | -0.0085254 | 0.033966 | 0.0085255
111 | 113 | 0.11183 | 0.071569 | 1.8779e-10 | 0 | 0 | 0 | 0 | 0 | 1 | -90 | 90 | -0.037841 | -0.0094965 | 0.037842 | 0.0094976
100 | 101 | 2.3128 | 1.4802 | 3.8838e-09 | 0 | 0 | 0 | 0 | 0 | 1 | -90 | 90 | 0.013061 | 0.0032754 | -0.013056 | -0.003273
100 | 102 | 3.09 | 1.9776 | 5.189e-09 | 0 | 0 | 0 | 0 | 0 | 1 | -90 | 90 | -0.015451 | -0.0038743 | 0.015459 | 0.003879
102 | 104 | 2.7008 | 1.7285 | 4.5353e-09 | 0 | 0 | 0 | 0 | 0 | 1 | -90 | 90 | -0.017066 | -0.0042819 | 0.017075 | 0.004287
104 | 127 | 1.4443 | 0.92433 | 2.4253e-09 | 0 | 0 | 0 | 0 | 0 | 1 | -90 | 90 | -0.017721 | -0.0044489 | 0.017726 | 0.0044519
127 | 125 | 0.86663 | 0.55464 | 1.4553e-09 | 0 | 0 | 0 | 0 | 0 | 1 | -90 | 90 | -0.019667 | -0.0049384 | 0.019671 | 0.0049406
125 | 123 | 1.0592 | 0.6779 | 1.7787e-09 | 0 | 0 | 0 | 0 | 0 | 1 | -90 | 90 | 0.0088723 | 0.0022239 | -0.0088714 | -0.0022235
117 | 114 | 0.92307 | 0.59077 | 1.5501e-09 | 0 | 0 | 0 | 0 | 0 | 1 | -90 | 90 | 0.04154 | 0.010443 | -0.041523 | -0.010432
113 | 114 | 1.6926 | 1.0833 | 2.8423e-09 | 0 | 0 | 0 | 0 | 0 | 1 | -90 | 90 | -0.040483 | -0.010159 | 0.040514 | 0.010179
143 | 145 | 0.88562 | 0.5668 | 1.4872e-09 | 0 | 0 | 0 | 0 | 0 | 1 | -90 | 90 | 0.018101 | 0.004538 | -0.018097 | -0.004536
133 | 131 | 3.0438 | 1.948 | 5.1114e-09 | 0 | 0 | 0 | 0 | 0 | 1 | -90 | 90 | -0.025052 | -0.0063105 | 0.025073 | 0.0063237
123 | 124 | 1.2383 | 0.79254 | 2.0795e-09 | 0 | 0 | 0 | 0 | 0 | 1 | -90 | 90 | 0.0078491 | 0.0019673 | -0.0078483 | -0.001967
124 | 126 | 0.55507 | 0.35524 | 9.3211e-10 | 0 | 0 | 0 | 0 | 0 | 1 | -90 | 90 | 0.0055359 | 0.0013874 | -0.0055358 | -0.0013874
130 | 131 | 2.2112 | 1.4152 | 3.7132e-09 | 0 | 0 | 0 | 0 | 0 | 1 | -90 | 90 | -0.0114 | -0.0028577 | 0.011403 | 0.0028594
130 | 132 | 2.7276 | 1.7457 | 4.5804e-09 | 0 | 0 | 0 | 0 | 0 | 1 | -90 | 90 | 0.009193 | 0.0023045 | -0.0091904 | -0.0023033
131 | 134 | 6.3776 | 4.0817 | 1.071e-08 | 0 | 0 | 0 | 0 | 0 | 1 | -90 | 90 | -0.036476 | -0.009183 | 0.036571 | 0.0092426
132 | 135 | 0.31562 | 0.202 | 5.3002e-10 | 0 | 0 | 0 | 0 | 0 | 1 | -90 | 90 | 0.0091904 | 0.0023033 | -0.0091901 | -0.0023032
135 | 141 | 1.37 | 0.87681 | 2.3006e-09 | 0 | 0 | 0 | 0 | 0 | 1 | -90 | 90 | 0.0015141 | 0.00037927 | -0.001514 | -0.00037947
135 | 138 | 0.98282 | 0.62901 | 1.6504e-09 | 0 | 0 | 0 | 0 | 0 | 1 | -90 | 90 | 0.0076761 | 0.0019239 | -0.0076754 | -0.0019237
138 | 139 | 0.82419 | 0.52748 | 1.384e-09 | 0 | 0 | 0 | 0 | 0 | 1 | -90 | 90 | 0.0064347 | 0.0016127 | -0.0064343 | -0.0016126
139 | 140 | 1.1557 | 0.73963 | 1.9407e-09 | 0 | 0 | 0 | 0 | 0 | 1 | -90 | 90 | 0.0049197 | 0.001233 | -0.0049194 | -0.0012329
140 | 148 | 0.17625 | 0.1128 | 2.9597e-10 | 0 | 0 | 0 | 0 | 0 | 1 | -90 | 90 | 0.0034049 | 0.00085336 | -0.0034049 | -0.00085337
148 | 149 | 0.14123 | 0.090389 | 2.3717e-10 | 0 | 0 | 0 | 0 | 0 | 1 | -90 | 90 | 0.0018782 | 0.00047072 | -0.0018782 | -0.00047074