## bus_data
BUS_I | BUS_TYPE | Pd | Qd | Gs | Bs | area | Vm | Va | baseKV | zone | Vmax | Vmin
159 | 1 | 0.00061755 | 0.00015477 | 0 | 0 | 1 | 0.97701 | -0.4404 | 0.4 | 1 | 1.1 | 0.9
17 | 1 | 0 | 0 | 0 | 0 | 1 | 0.97703 | -0.44008 | 0.4 | 1 | 1.1 | 0.9
15 | 1 | 0.060928 | 0.01527 | 0 | 0 | 1 | 0.97245 | -0.53026 | 0.4 | 1 | 1.1 | 0.9
16 | 1 | 0 | 0 | 0 | 0 | 1 | 0.97389 | -0.50184 | 0.4 | 1 | 1.1 | 0.9
60 | 1 | 0 | 0 | 0 | 0 | 1 | 0.98075 | -0.36753 | 0.4 | 1 | 1.1 | 0.9
18 | 1 | 0.030871 | 0.0077371 | 0 | 0 | 1 | 0.98474 | -0.2933 | 0.4 | 1 | 1.1 | 0.9
19 | 1 | 0.028897 | 0.0072423 | 0 | 0 | 1 | 0.98376 | -0.31241 | 0.4 | 1 | 1.1 | 0.9
20 | 1 | 0.032846 | 0.0082319 | 0 | 0 | 1 | 0.9903 | -0.18536 | 0.4 | 1 | 1.1 | 0.9
21 | 1 | 0 | 0 | 0 | 0 | 1 | 0.99721 | -0.052792 | 0.4 | 1 | 1.1 | 0.9
27 | 1 | 0.0010598 | 0.0002656 | 0 | 0 | 1 | 0.99602 | -0.075833 | 0.4 | 1 | 1.1 | 0.9
28 | 1 | 0 | 0 | 0 | 0 | 1 | 0.99356 | -0.12163 | 0.4 | 1 | 1.1 | 0.9
26 | 3 | 0.0018932 | 0.00047448 | 0 | 0 | 1 | 1 | 0 | 0.4 | 1 | 1.1 | 0.9
22 | 1 | 0.019825 | 0.0049687 | 0 | 0 | 1 | 0.99675 | -0.062469 | 0.4 | 1 | 1.1 | 0.9
23 | 1 | 0.0081674 | 0.0020469 | 0 | 0 | 1 | 0.99701 | -0.057426 | 0.4 | 1 | 1.1 | 0.9
24 | 1 | 0.014172 | 0.0035518 | 0 | 0 | 1 | 0.99748 | -0.048375 | 0.4 | 1 | 1.1 | 0.9
25 | 1 | 0.0042944 | 0.0010763 | 0 | 0 | 1 | 0.99962 | -0.0073556 | 0.4 | 1 | 1.1 | 0.9
40 | 1 | 0.00061602 | 0.00015439 | 0 | 0 | 1 | 0.9957 | -0.08191 | 0.4 | 1 | 1.1 | 0.9
74 | 1 | 0.00025987 | 6.513e-05 | 0 | 0 | 1 | 0.98954 | -0.19812 | 0.4 | 1 | 1.1 | 0.9
29 | 1 | 0.00012649 | 3.1703e-05 | 0 | 0 | 1 | 0.99554 | -0.085021 | 0.4 | 1 | 1.1 | 0.9
30 | 1 | 0.00025071 | 6.2835e-05 | 0 | 0 | 1 | 0.9956 | -0.083877 | 0.4 | 1 | 1.1 | 0.9
31 | 1 | 0 | 0 | 0 | 0 | 1 | 0.9949 | -0.097464 | 0.4 | 1 | 1.1 | 0.9
32 | 1 | 0 | 0 | 0 | 0 | 1 | 0.99564 | -0.083041 | 0.4 | 1 | 1.1 | 0.9
33 | 1 | 0.0032493 | 0.00081435 | 0 | 0 | 1 | 0.99468 | -0.10177 | 0.4 | 1 | 1.1 | 0.9
35 | 1 | 0 | 0 | 0 | 0 | 1 | 0.99545 | -0.086805 | 0.4 | 1 | 1.1 | 0.9
34 | 1 | 0.0008234 | 0.00020636 | 0 | 0 | 1 | 0.99518 | -0.092024 | 0.4 | 1 | 1.1 | 0.9
36 | 1 | 0 | 0 | 0 | 0 | 1 | 0.99512 | -0.09309 | 0.4 | 1 | 1.1 | 0.9
39 | 1 | 0.003551 | 0.00088996 | 0 | 0 | 1 | 0.99506 | -0.09441 | 0.4 | 1 | 1.1 | 0.9
37 | 1 | 0 | 0 | 0 | 0 | 1 | 0.99468 | -0.10181 | 0.4 | 1 | 1.1 | 0.9
38 | 1 | 0 | 0 | 0 | 0 | 1 | 0.9943 | -0.1091 | 0.4 | 1 | 1.1 | 0.9
64 | 1 | 0 | 0 | 0 | 0 | 1 | 0.99409 | -0.11322 | 0.4 | 1 | 1.1 | 0.9
41 | 1 | 0.00013637 | 3.4178e-05 | 0 | 0 | 1 | 0.99382 | -0.11842 | 0.4 | 1 | 1.1 | 0.9
42 | 1 | 0.00010243 | 2.5671e-05 | 0 | 0 | 1 | 0.99382 | -0.11839 | 0.4 | 1 | 1.1 | 0.9
43 | 1 | 0 | 0 | 0 | 0 | 1 | 0.99383 | -0.11829 | 0.4 | 1 | 1.1 | 0.9
66 | 1 | 9.0811e-05 | 2.2759e-05 | 0 | 0 | 1 | 0.99382 | -0.11845 | 0.4 | 1 | 1.1 | 0.9
65 | 1 | 0 | 0 | 0 | 0 | 1 | 0.99371 | -0.12053 | 0.4 | 1 | 1.1 | 0.9
63 | 1 | 0.00010549 | 2.6438e-05 | 0 | 0 | 1 | 0.99396 | -0.11575 | 0.4 | 1 | 1.1 | 0.9
44 | 1 | 0.00026918 | 6.7462e-05 | 0 | 0 | 1 | 0.99317 | -0.13109 | 0.4 | 1 | 1.1 | 0.9
46 | 1 | 0 | 0 | 0 | 0 | 1 | 0.99317 | -0.13102 | 0.4 | 1 | 1.1 | 0.9
47 | 1 | 0.00039536 | 9.9087e-05 | 0 | 0 | 1 | 0.99319 | -0.13065 | 0.4 | 1 | 1.1 | 0.9
48 | 1 | 0.00033229 | 8.328e-05 | 0 | 0 | 1 | 0.99316 | -0.13114 | 0.4 | 1 | 1.1 | 0.9
49 | 1 | 0.00022954 | 5.7528e-05 | 0 | 0 | 1 | 0.99315 | -0.13136 | 0.4 | 1 | 1.1 | 0.9
50 | 1 | 0.00015561 | 3.8999e-05 | 0 | 0 | 1 | 0.99322 | -0.13002 | 0.4 | 1 | 1.1 | 0.9
71 | 1 | 0.00014132 | 3.5418e-05 | 0 | 0 | 1 | 0.99316 | -0.13121 | 0.4 | 1 | 1.1 | 0.9
56 | 1 | 0.0003558 | 8.9171e-05 | 0 | 0 | 1 | 0.99315 | -0.13145 | 0.4 | 1 | 1.1 | 0.9
51 | 1 | 0 | 0 | 0 | 0 | 1 | 0.99325 | -0.12958 | 0.4 | 1 | 1.1 | 0.9
52 | 1 | 0.00018228 | 4.5682e-05 | 0 | 0 | 1 | 0.99324 | -0.12972 | 0.4 | 1 | 1.1 | 0.9
53 | 1 | 0.00015697 | 3.9341e-05 | 0 | 0 | 1 | 0.99328 | -0.12897 | 0.4 | 1 | 1.1 | 0.9
54 | 1 | 0.00011023 | 2.7626e-05 | 0 | 0 | 1 | 0.99324 | -0.12963 | 0.4 | 1 | 1.1 | 0.9
55 | 1 | 0.00033629 | 8.4281e-05 | 0 | 0 | 1 | 0.99324 | -0.12973 | 0.4 | 1 | 1.1 | 0.9
72 | 1 | 0 | 0 | 0 | 0 | 1 | 0.99334 | -0.1277 | 0.4 | 1 | 1.1 | 0.9
57 | 1 | 0.0010774 | 0.00027001 | 0 | 0 | 1 | 0.98524 | -0.28071 | 0.4 | 1 | 1.1 | 0.9
59 | 1 | 0 | 0 | 0 | 0 | 1 | 0.98537 | -0.27818 | 0.4 | 1 | 1.1 | 0.9
61 | 1 | 0 | 0 | 0 | 0 | 1 | 0.98546 | -0.27643 | 0.4 | 1 | 1.1 | 0.9
76 | 1 | 0.0095408 | 0.0023912 | 0 | 0 | 1 | 0.98246 | -0.33429 | 0.4 | 1 | 1.1 | 0.9
62 | 1 | 0 | 0 | 0 | 0 | 1 | 0.98594 | -0.26716 | 0.4 | 1 | 1.1 | 0.9
69 | 1 | 0.00019254 | 4.8254e-05 | 0 | 0 | 1 | 0.99365 | -0.12179 | 0.4 | 1 | 1.1 | 0.9
73 | 1 | 0.00016107 | 4.0369e-05 | 0 | 0 | 1 | 0.99381 | -0.11853 | 0.4 | 1 | 1.1 | 0.9
67 | 1 | 0.00013424 | 3.3644e-05 | 0 | 0 | 1 | 0.99358 | -0.12306 | 0.4 | 1 | 1.1 | 0.9
68 | 1 | 0.00027198 | 6.8165e-05 | 0 | 0 | 1 | 0.99348 | -0.12496 | 0.4 | 1 | 1.1 | 0.9
70 | 1 | 0.00047451 | 0.00011892 | 0 | 0 | 1 | 0.99339 | -0.12674 | 0.4 | 1 | 1.1 | 0.9
75 | 1 | 0.00013865 | 3.4749e-05 | 0 | 0 | 1 | 0.98244 | -0.33473 | 0.4 | 1 | 1.1 | 0.9

## generator_data
GEN_BUS | PG | QG | QMAX | QMIN | VG | MBASE | GEN_STATUS | PMAX | PMIN
26 | 0.23066 | 0.058983 | 10 | -10 | 1 | 100 | 1 | 10 | 0

## branch_data
F_BUS | T_BUS | BR_R | BR_X | BR_B | RATE_A | RATE_B | RATE_C | TAP | SHIFT | BR_STATUS | ANGMIN | ANGMAX | P_in | Q_in | P_out | Q_out
159 | 17 | 2.2543 | 1.4427 | 3.7856e-09 | 0 | 0 | 0 | 0 | 0 | 1 | -90 | 90 | -0.00061755 | -0.00015477 | 0.00061756 | 0.00015442
17 | 60 | 5.062 | 3.2397 | 2.5501e-08 | 0 | 0 | 0 | 0 | 0 | 1 | -90 | 90 | -0.061809 | -0.01559 | 0.062024 | 0.015726
17 | 16 | 4.3234 | 2.767 | 2.178e-08 | 0 | 0 | 0 | 0 | 0 | 1 | -90 | 90 | 0.061191 | 0.015436 | -0.061011 | -0.015322
15 | 16 | 1.98 | 1.2672 | 6.6498e-09 | 0 | 0 | 0 | 0 | 0 | 1 | -90 | 90 | -0.060928 | -0.01527 | 0.061011 | 0.015322
60 | 76 | 2.3322 | 1.4926 | 1.1749e-08 | 0 | 0 | 0 | 0 | 0 | 1 | -90 | 90 | -0.062024 | -0.015726 | 0.062124 | 0.015788
18 | 19 | 2.8712 | 1.8376 | 4.8216e-09 | 0 | 0 | 0 | 0 | 0 | 1 | -90 | 90 | 0.028923 | 0.0072586 | -0.028897 | -0.0072423
18 | 20 | 7.8938 | 5.052 | 1.3256e-08 | 0 | 0 | 0 | 0 | 0 | 1 | -90 | 90 | -0.059795 | -0.014996 | 0.060104 | 0.015192
20 | 21 | 6.3358 | 4.0549 | 1.064e-08 | 0 | 0 | 0 | 0 | 0 | 1 | -90 | 90 | -0.09295 | -0.023424 | 0.093543 | 0.023803
21 | 27 | 7.2992 | 4.6715 | 1.2257e-08 | 0 | 0 | 0 | 0 | 0 | 1 | -90 | 90 | 0.014045 | 0.0035161 | -0.01403 | -0.0035075
21 | 28 | 4.2105 | 2.6947 | 2.1212e-08 | 0 | 0 | 0 | 0 | 0 | 1 | -90 | 90 | 0.07414 | 0.019175 | -0.073892 | -0.019019
21 | 26 | 1.3161 | 0.84233 | 6.6305e-09 | 0 | 0 | 0 | 0 | 0 | 1 | -90 | 90 | -0.18173 | -0.046495 | 0.18219 | 0.046792
27 | 40 | 2.0793 | 1.3307 | 3.4917e-09 | 0 | 0 | 0 | 0 | 0 | 1 | -90 | 90 | 0.01297 | 0.0032419 | -0.012966 | -0.0032398
28 | 74 | 4.6427 | 2.9713 | 2.3389e-08 | 0 | 0 | 0 | 0 | 0 | 1 | -90 | 90 | 0.073892 | 0.019019 | -0.073618 | -0.018846
26 | 25 | 0.70934 | 0.45398 | 1.1912e-09 | 0 | 0 | 0 | 0 | 0 | 1 | -90 | 90 | 0.046575 | 0.011717 | -0.046559 | -0.011706
22 | 23 | 1.1333 | 0.72529 | 1.9031e-09 | 0 | 0 | 0 | 0 | 0 | 1 | -90 | 90 | -0.019825 | -0.0049687 | 0.01983 | 0.0049716
23 | 24 | 1.4412 | 0.92238 | 2.4202e-09 | 0 | 0 | 0 | 0 | 0 | 1 | -90 | 90 | -0.027998 | -0.0070185 | 0.02801 | 0.007026
24 | 25 | 4.3478 | 2.7826 | 7.3011e-09 | 0 | 0 | 0 | 0 | 0 | 1 | -90 | 90 | -0.042182 | -0.010578 | 0.042264 | 0.01063
40 | 32 | 0.40597 | 0.25982 | 6.8173e-10 | 0 | 0 | 0 | 0 | 0 | 1 | -90 | 90 | 0.01235 | 0.0030854 | -0.012349 | -0.0030851
74 | 62 | 4.1736 | 2.6711 | 2.1026e-08 | 0 | 0 | 0 | 0 | 0 | 1 | -90 | 90 | 0.073358 | 0.018781 | -0.073114 | -0.018626
29 | 30 | 1.5007 | 0.96045 | 2.5201e-09 | 0 | 0 | 0 | 0 | 0 | 1 | -90 | 90 | -0.0033784 | -0.00084391 | 0.0033786 | 0.00084378
29 | 31 | 16.9688 | 10.86 | 2.8495e-08 | 0 | 0 | 0 | 0 | 0 | 1 | -90 | 90 | 0.0032519 | 0.00081221 | -0.00325 | -0.0008138
30 | 32 | 1.0218 | 0.65397 | 1.7159e-09 | 0 | 0 | 0 | 0 | 0 | 1 | -90 | 90 | -0.0036293 | -0.00090661 | 0.0036294 | 0.00090653
31 | 33 | 5.8744 | 3.7596 | 9.8646e-09 | 0 | 0 | 0 | 0 | 0 | 1 | -90 | 90 | 0.00325 | 0.0008138 | -0.0032493 | -0.00081435
32 | 35 | 1.9138 | 1.2248 | 3.2138e-09 | 0 | 0 | 0 | 0 | 0 | 1 | -90 | 90 | 0.0087201 | 0.0021785 | -0.0087185 | -0.0021778
35 | 34 | 2.6525 | 1.6976 | 4.4542e-09 | 0 | 0 | 0 | 0 | 0 | 1 | -90 | 90 | 0.0087185 | 0.0021778 | -0.0087164 | -0.0021769
34 | 36 | 0.59833 | 0.38293 | 1.0048e-09 | 0 | 0 | 0 | 0 | 0 | 1 | -90 | 90 | 0.007893 | 0.0019705 | -0.0078926 | -0.0019704
36 | 39 | 0.74032 | 0.47381 | 1.2432e-09 | 0 | 0 | 0 | 0 | 0 | 1 | -90 | 90 | 0.0078926 | 0.0019704 | -0.0078921 | -0.0019702
39 | 37 | 7.531 | 4.8198 | 1.2647e-08 | 0 | 0 | 0 | 0 | 0 | 1 | -90 | 90 | 0.0043411 | 0.0010802 | -0.0043396 | -0.0010805
37 | 38 | 7.4142 | 4.7451 | 1.245e-08 | 0 | 0 | 0 | 0 | 0 | 1 | -90 | 90 | 0.0043396 | 0.0010805 | -0.0043381 | -0.0010808
38 | 64 | 4.2012 | 2.6887 | 7.0549e-09 | 0 | 0 | 0 | 0 | 0 | 1 | -90 | 90 | 0.0043381 | 0.0010808 | -0.0043372 | -0.0010809
64 | 63 | 2.573 | 1.6467 | 4.3208e-09 | 0 | 0 | 0 | 0 | 0 | 1 | -90 | 90 | 0.0043372 | 0.0010809 | -0.0043367 | -0.001081
41 | 42 | 0.9674 | 0.61914 | 1.6245e-09 | 0 | 0 | 0 | 0 | 0 | 1 | -90 | 90 | -0.00013637 | -3.4178e-05 | 0.00013637 | 3.4017e-05
42 | 43 | 1.7566 | 1.1242 | 2.9497e-09 | 0 | 0 | 0 | 0 | 0 | 1 | -90 | 90 | -0.0002388 | -5.9688e-05 | 0.0002388 | 5.9397e-05
43 | 66 | 2.8146 | 1.8013 | 4.7264e-09 | 0 | 0 | 0 | 0 | 0 | 1 | -90 | 90 | 0.00025189 | 6.2322e-05 | -0.00025189 | -6.2788e-05
43 | 65 | 2.6406 | 1.69 | 4.4343e-09 | 0 | 0 | 0 | 0 | 0 | 1 | -90 | 90 | 0.00374 | 0.00093298 | -0.0037396 | -0.00093317
43 | 63 | 2.6495 | 1.6957 | 4.4492e-09 | 0 | 0 | 0 | 0 | 0 | 1 | -90 | 90 | -0.0042307 | -0.0010547 | 0.0042312 | 0.0010546
66 | 73 | 2.0591 | 1.3178 | 3.4578e-09 | 0 | 0 | 0 | 0 | 0 | 1 | -90 | 90 | 0.00016108 | 4.0028e-05 | -0.00016107 | -4.0369e-05
65 | 69 | 1.488 | 0.95233 | 2.4988e-09 | 0 | 0 | 0 | 0 | 0 | 1 | -90 | 90 | 0.0037396 | 0.00093317 | -0.0037394 | -0.00093327
44 | 46 | 1.2814 | 0.82012 | 2.1519e-09 | 0 | 0 | 0 | 0 | 0 | 1 | -90 | 90 | -0.00026918 | -6.7462e-05 | 0.00026918 | 6.725e-05
46 | 47 | 1.2278 | 0.78582 | 2.0619e-09 | 0 | 0 | 0 | 0 | 0 | 1 | -90 | 90 | -0.0013281 | -0.00033151 | 0.0013282 | 0.00033133
46 | 48 | 1.1606 | 0.74279 | 1.949e-09 | 0 | 0 | 0 | 0 | 0 | 1 | -90 | 90 | 0.00047361 | 0.00011818 | -0.00047361 | -0.00011837
46 | 49 | 2.5749 | 1.6479 | 4.3239e-09 | 0 | 0 | 0 | 0 | 0 | 1 | -90 | 90 | 0.00058535 | 0.00014609 | -0.00058534 | -0.00014651
47 | 50 | 1.612 | 1.0317 | 2.707e-09 | 0 | 0 | 0 | 0 | 0 | 1 | -90 | 90 | -0.0017235 | -0.00043041 | 0.0017236 | 0.00043018
48 | 71 | 1.9971 | 1.2781 | 3.3537e-09 | 0 | 0 | 0 | 0 | 0 | 1 | -90 | 90 | 0.00014132 | 3.5088e-05 | -0.00014132 | -3.5418e-05
49 | 56 | 1.1608 | 0.74289 | 1.9492e-09 | 0 | 0 | 0 | 0 | 0 | 1 | -90 | 90 | 0.0003558 | 8.898e-05 | -0.0003558 | -8.9171e-05
50 | 51 | 1.0216 | 0.6538 | 1.7155e-09 | 0 | 0 | 0 | 0 | 0 | 1 | -90 | 90 | -0.0018792 | -0.00046918 | 0.0018792 | 0.00046903
51 | 52 | 1.184 | 0.75776 | 1.9883e-09 | 0 | 0 | 0 | 0 | 0 | 1 | -90 | 90 | 0.00051857 | 0.00012974 | -0.00051856 | -0.00012993
51 | 53 | 1.0675 | 0.68323 | 1.7927e-09 | 0 | 0 | 0 | 0 | 0 | 1 | -90 | 90 | -0.002508 | -0.00062609 | 0.0025081 | 0.00062595
51 | 54 | 1.9054 | 1.2194 | 3.1996e-09 | 0 | 0 | 0 | 0 | 0 | 1 | -90 | 90 | 0.00011023 | 2.7311e-05 | -0.00011023 | -2.7626e-05
52 | 55 | 0.1755 | 0.11232 | 2.9471e-10 | 0 | 0 | 0 | 0 | 0 | 1 | -90 | 90 | 0.00033629 | 8.4252e-05 | -0.00033629 | -8.4281e-05
53 | 72 | 2.1111 | 1.3511 | 3.5452e-09 | 0 | 0 | 0 | 0 | 0 | 1 | -90 | 90 | -0.0026651 | -0.0006653 | 0.0026652 | 0.00066505
72 | 70 | 1.5946 | 1.0206 | 2.6778e-09 | 0 | 0 | 0 | 0 | 0 | 1 | -90 | 90 | -0.0026652 | -0.00066505 | 0.0026653 | 0.00066486
57 | 59 | 10.1745 | 6.5117 | 1.7086e-08 | 0 | 0 | 0 | 0 | 0 | 1 | -90 | 90 | -0.0010774 | -0.00027001 | 0.0010775 | 0.00026844
59 | 61 | 7.0275 | 4.4976 | 1.1801e-08 | 0 | 0 | 0 | 0 | 0 | 1 | -90 | 90 | -0.0010775 | -0.00026844 | 0.0010776 | 0.00026735
61 | 62 | 0.55808 | 0.35717 | 2.8115e-09 | 0 | 0 | 0 | 0 | 0 | 1 | -90 | 90 | -0.073081 | -0.018606 | 0.073114 | 0.018626
61 | 76 | 3.5238 | 2.2553 | 1.7752e-08 | 0 | 0 | 0 | 0 | 0 | 1 | -90 | 90 | 0.072003 | 0.018338 | -0.071803 | -0.018212
76 | 75 | 13.5123 | 8.6479 | 2.2691e-08 | 0 | 0 | 0 | 0 | 0 | 1 | -90 | 90 | 0.00013865 | 3.2561e-05 | -0.00013865 | -3.4749e-05
69 | 67 | 1.5815 | 1.0122 | 2.6558e-09 | 0 | 0 | 0 | 0 | 0 | 1 | -90 | 90 | 0.0035469 | 0.00088502 | -0.0035466 | -0.00088514
67 | 68 | 2.4491 | 1.5674 | 4.1126e-09 | 0 | 0 | 0 | 0 | 0 | 1 | -90 | 90 | 0.0034124 | 0.0008515 | -0.0034121 | -0.00085171
68 | 70 | 2.5002 | 1.6001 | 4.1985e-09 | 0 | 0 | 0 | 0 | 0 | 1 | -90 | 90 | 0.0031401 | 0.00078354 | -0.0031399 | -0.00078379