## bus_data
BUS_I | BUS_TYPE | Pd | Qd | Gs | Bs | area | Vm | Va | baseKV | zone | Vmax | Vmin
1 | 3 | 0.067063 | 0.016808 | 0 | 0 | 1 | 1 | 0 | 0.4 | 1 | 1.1 | 0.9
4 | 1 | 0.0010352 | 0.00025946 | 0 | 0 | 1 | 0.99949 | -0.0099294 | 0.4 | 1 | 1.1 | 0.9
2 | 1 | 0.00015617 | 3.914e-05 | 0 | 0 | 1 | 0.99947 | -0.010276 | 0.4 | 1 | 1.1 | 0.9
3 | 1 | 0 | 0 | 0 | 0 | 1 | 0.99948 | -0.010156 | 0.4 | 1 | 1.1 | 0.9

## generator_data
GEN_BUS | PG | QG | QMAX | QMIN | VG | MBASE | GEN_STATUS | PMAX | PMIN
1 | 0.068254 | 0.017099 | 10 | -10 | 1 | 100 | 1 | 10 | 0

## branch_data
F_BUS | T_BUS | BR_R | BR_X | BR_B | RATE_A | RATE_B | RATE_C | TAP | SHIFT | BR_STATUS | ANGMIN | ANGMAX | P_in | Q_in | P_out | Q_out
1 | 4 | 36.9781 | 23.666 | 6.2096e-08 | 0 | 0 | 0 | 0 | 0 | 1 | -90 | 90 | 0.0011913 | 0.00029093 | -0.0011908 | -0.00029678
4 | 3 | 6.3991 | 4.0954 | 1.0746e-08 | 0 | 0 | 0 | 0 | 0 | 1 | -90 | 90 | 0.00015607 | 3.7498e-05 | -0.00015607 | -3.857e-05
2 | 3 | 3.4091 | 2.1818 | 5.7248e-09 | 0 | 0 | 0 | 0 | 0 | 1 | -90 | 90 | -0.00015607 | -3.9142e-05 | 0.00015607 | 3.857e-05