## bus_data
BUS_I | BUS_TYPE | Pd | Qd | Gs | Bs | area | Vm | Va | baseKV | zone | Vmax | Vmin
19 | 1 | 0.00050912 | 0.0001276 | 0 | 0 | 1 | 0.97813 | -0.41745 | 0.4 | 1 | 1.1 | 0.9
21 | 1 | 0 | 0 | 0 | 0 | 1 | 0.97816 | -0.41682 | 0.4 | 1 | 1.1 | 0.9
116 | 1 | 0.0008156 | 0.00020441 | 0 | 0 | 1 | 0.98046 | -0.3755 | 0.4 | 1 | 1.1 | 0.9
117 | 1 | 0 | 0 | 0 | 0 | 1 | 0.98048 | -0.37507 | 0.4 | 1 | 1.1 | 0.9
23 | 1 | 0.0015453 | 0.00038728 | 0 | 0 | 1 | 0.97816 | -0.41673 | 0.4 | 1 | 1.1 | 0.9
127 | 1 | 0 | 0 | 0 | 0 | 1 | 0.98065 | -0.37169 | 0.4 | 1 | 1.1 | 0.9
59 | 1 | 0 | 0 | 0 | 0 | 1 | 0.9782 | -0.41596 | 0.4 | 1 | 1.1 | 0.9
120 | 1 | 0.0047213 | 0.0011833 | 0 | 0 | 1 | 0.99505 | -0.092912 | 0.4 | 1 | 1.1 | 0.9
121 | 3 | 0 | 0 | 0 | 0 | 1 | 1 | 0 | 0.4 | 1 | 1.1 | 0.9
60 | 1 | 0 | 0 | 0 | 0 | 1 | 0.97828 | -0.41445 | 0.4 | 1 | 1.1 | 0.9
126 | 1 | 0.098012 | 0.024564 | 0 | 0 | 1 | 0.98067 | -0.37128 | 0.4 | 1 | 1.1 | 0.9
125 | 1 | 0.088633 | 0.022214 | 0 | 0 | 1 | 0.97214 | -0.53505 | 0.4 | 1 | 1.1 | 0.9

## generator_data
GEN_BUS | PG | QG | QMAX | QMIN | VG | MBASE | GEN_STATUS | PMAX | PMIN
121 | 0.19841 | 0.051335 | 10 | -10 | 1 | 100 | 1 | 10 | 0

## branch_data
F_BUS | T_BUS | BR_R | BR_X | BR_B | RATE_A | RATE_B | RATE_C | TAP | SHIFT | BR_STATUS | ANGMIN | ANGMAX | P_in | Q_in | P_out | Q_out
19 | 21 | 5.3429 | 3.4194 | 8.9721e-09 | 0 | 0 | 0 | 0 | 0 | 1 | -90 | 90 | -0.00050912 | -0.0001276 | 0.00050914 | 0.00012675
21 | 23 | 0.70832 | 0.45333 | 1.1895e-09 | 0 | 0 | 0 | 0 | 0 | 1 | -90 | 90 | -0.00050914 | -0.00012675 | 0.00050914 | 0.00012664
116 | 117 | 2.2565 | 1.4442 | 3.7893e-09 | 0 | 0 | 0 | 0 | 0 | 1 | -90 | 90 | -0.0008156 | -0.00020441 | 0.00081561 | 0.00020405
117 | 127 | 17.7585 | 11.3655 | 2.9821e-08 | 0 | 0 | 0 | 0 | 0 | 1 | -90 | 90 | -0.00081561 | -0.00020405 | 0.00081574 | 0.00020127
23 | 59 | 1.611 | 1.031 | 2.7053e-09 | 0 | 0 | 0 | 0 | 0 | 1 | -90 | 90 | -0.0020544 | -0.00051392 | 0.0020545 | 0.00051371
127 | 126 | 2.1785 | 1.3942 | 3.6583e-09 | 0 | 0 | 0 | 0 | 0 | 1 | -90 | 90 | -0.00081574 | -0.00020127 | 0.00081576 | 0.00020093
59 | 60 | 3.1496 | 2.0158 | 5.289e-09 | 0 | 0 | 0 | 0 | 0 | 1 | -90 | 90 | -0.0020545 | -0.00051371 | 0.0020546 | 0.0005133
120 | 121 | 4.3428 | 2.7794 | 1.4585e-08 | 0 | 0 | 0 | 0 | 0 | 1 | -90 | 90 | -0.097352 | -0.02515 | 0.097795 | 0.025432
120 | 60 | 15.4684 | 9.8998 | 2.5976e-08 | 0 | 0 | 0 | 0 | 0 | 1 | -90 | 90 | 0.09263 | 0.023967 | -0.0912 | -0.023054
121 | 126 | 16.5116 | 10.5675 | 2.7727e-08 | 0 | 0 | 0 | 0 | 0 | 1 | -90 | 90 | 0.10061 | 0.025903 | -0.098828 | -0.024765
60 | 125 | 5.8003 | 3.7122 | 9.7402e-09 | 0 | 0 | 0 | 0 | 0 | 1 | -90 | 90 | 0.089146 | 0.022541 | -0.088633 | -0.022214