## bus_data
BUS_I | BUS_TYPE | Pd | Qd | Gs | Bs | area | Vm | Va | baseKV | zone | Vmax | Vmin
1 | 3 | 0.022695 | 0.0056878 | 0 | 0 | 1 | 1 | 0 | 0.4 | 1 | 1.1 | 0.9
2 | 1 | 0.012523 | 0.0031386 | 0 | 0 | 1 | 0.9966 | -0.064115 | 0.4 | 1 | 1.1 | 0.9
3 | 1 | 0.067477 | 0.016911 | 0 | 0 | 1 | 0.99856 | -0.027774 | 0.4 | 1 | 1.1 | 0.9
4 | 1 | 0.0048635 | 0.0012189 | 0 | 0 | 1 | 0.99528 | -0.089036 | 0.4 | 1 | 1.1 | 0.9
9 | 1 | 0 | 0 | 0 | 0 | 1 | 0.98669 | -0.25315 | 0.4 | 1 | 1.1 | 0.9
5 | 1 | 0.046222 | 0.011584 | 0 | 0 | 1 | 0.9822 | -0.33996 | 0.4 | 1 | 1.1 | 0.9
6 | 1 | 0 | 0 | 0 | 0 | 1 | 0.98023 | -0.37829 | 0.4 | 1 | 1.1 | 0.9
7 | 1 | 0 | 0 | 0 | 0 | 1 | 0.98563 | -0.27352 | 0.4 | 1 | 1.1 | 0.9
8 | 1 | 0.0083 | 0.0020802 | 0 | 0 | 1 | 0.97804 | -0.42113 | 0.4 | 1 | 1.1 | 0.9
11 | 1 | 0.020048 | 0.0050245 | 0 | 0 | 1 | 0.97612 | -0.45873 | 0.4 | 1 | 1.1 | 0.9
10 | 1 | 0 | 0 | 0 | 0 | 1 | 0.98635 | -0.25975 | 0.4 | 1 | 1.1 | 0.9
73 | 1 | 0.033734 | 0.0084546 | 0 | 0 | 1 | 0.98309 | -0.32281 | 0.4 | 1 | 1.1 | 0.9
12 | 1 | 0 | 0 | 0 | 0 | 1 | 0.97401 | -0.50005 | 0.4 | 1 | 1.1 | 0.9
13 | 1 | 0.027577 | 0.0069115 | 0 | 0 | 1 | 0.973 | -0.5201 | 0.4 | 1 | 1.1 | 0.9
14 | 1 | 0.030704 | 0.0076952 | 0 | 0 | 1 | 0.97142 | -0.55124 | 0.4 | 1 | 1.1 | 0.9
71 | 1 | 0.034305 | 0.0085977 | 0 | 0 | 1 | 0.97288 | -0.52244 | 0.4 | 1 | 1.1 | 0.9
72 | 1 | 0 | 0 | 0 | 0 | 1 | 0.97688 | -0.44368 | 0.4 | 1 | 1.1 | 0.9

## generator_data
GEN_BUS | PG | QG | QMAX | QMIN | VG | MBASE | GEN_STATUS | PMAX | PMIN
1 | 0.31291 | 0.080149 | 10 | -10 | 1 | 100 | 1 | 10 | 0

## branch_data
F_BUS | T_BUS | BR_R | BR_X | BR_B | RATE_A | RATE_B | RATE_C | TAP | SHIFT | BR_STATUS | ANGMIN | ANGMAX | P_in | Q_in | P_out | Q_out
1 | 2 | 1.312 | 0.83965 | 4.4063e-09 | 0 | 0 | 0 | 0 | 0 | 1 | -90 | 90 | 0.22265 | 0.057493 | -0.22196 | -0.057049
1 | 3 | 1.8423 | 1.1791 | 3.0937e-09 | 0 | 0 | 0 | 0 | 0 | 1 | -90 | 90 | 0.067566 | 0.016968 | -0.067477 | -0.016911
2 | 4 | 0.53844 | 0.3446 | 1.8084e-09 | 0 | 0 | 0 | 0 | 0 | 1 | -90 | 90 | 0.20943 | 0.053911 | -0.20918 | -0.053749
4 | 9 | 3.5955 | 2.3011 | 1.2076e-08 | 0 | 0 | 0 | 0 | 0 | 1 | -90 | 90 | 0.20432 | 0.05253 | -0.2027 | -0.051498
9 | 10 | 0.42279 | 0.27059 | 1.42e-09 | 0 | 0 | 0 | 0 | 0 | 1 | -90 | 90 | 0.068597 | 0.017404 | -0.068575 | -0.01739
9 | 7 | 0.66832 | 0.42772 | 2.2446e-09 | 0 | 0 | 0 | 0 | 0 | 1 | -90 | 90 | 0.1341 | 0.034094 | -0.13397 | -0.03401
5 | 6 | 1.9096 | 1.2221 | 6.4135e-09 | 0 | 0 | 0 | 0 | 0 | 1 | -90 | 90 | 0.087325 | 0.022154 | -0.087164 | -0.022052
5 | 7 | 2.17 | 1.3888 | 7.2879e-09 | 0 | 0 | 0 | 0 | 0 | 1 | -90 | 90 | -0.13355 | -0.033738 | 0.13397 | 0.034011
6 | 8 | 2.1246 | 1.3597 | 7.1356e-09 | 0 | 0 | 0 | 0 | 0 | 1 | -90 | 90 | 0.087164 | 0.022052 | -0.086986 | -0.021938
8 | 11 | 2.0542 | 1.3147 | 3.4495e-09 | 0 | 0 | 0 | 0 | 0 | 1 | -90 | 90 | 0.078686 | 0.019858 | -0.078544 | -0.019768
11 | 12 | 3.0212 | 1.9336 | 5.0735e-09 | 0 | 0 | 0 | 0 | 0 | 1 | -90 | 90 | 0.058497 | 0.014744 | -0.058381 | -0.01467
10 | 73 | 4.0279 | 2.5778 | 1.3528e-08 | 0 | 0 | 0 | 0 | 0 | 1 | -90 | 90 | 0.068575 | 0.01739 | -0.068368 | -0.017259
73 | 72 | 15.1649 | 9.7055 | 2.5466e-08 | 0 | 0 | 0 | 0 | 0 | 1 | -90 | 90 | 0.034634 | 0.0088046 | -0.034434 | -0.0086788
12 | 13 | 3.0895 | 1.9773 | 5.1882e-09 | 0 | 0 | 0 | 0 | 0 | 1 | -90 | 90 | 0.027603 | 0.0069282 | -0.027576 | -0.0069118
12 | 14 | 7.0708 | 4.5253 | 1.1874e-08 | 0 | 0 | 0 | 0 | 0 | 1 | -90 | 90 | 0.030778 | 0.0077424 | -0.030703 | -0.0076955
71 | 72 | 9.7805 | 6.2595 | 1.6424e-08 | 0 | 0 | 0 | 0 | 0 | 1 | -90 | 90 | -0.034304 | -0.0085979 | 0.034433 | 0.0086791