## bus_data
BUS_I | BUS_TYPE | Pd | Qd | Gs | Bs | area | Vm | Va | baseKV | zone | Vmax | Vmin
16 | 1 | 0.002521 | 0.00063183 | 0 | 0 | 1 | 0.97062 | -0.56602 | 0.4 | 1 | 1.1 | 0.9
17 | 1 | 0.0028215 | 0.00070714 | 0 | 0 | 1 | 0.97064 | -0.56566 | 0.4 | 1 | 1.1 | 0.9
19 | 1 | 0 | 0 | 0 | 0 | 1 | 0.97065 | -0.56542 | 0.4 | 1 | 1.1 | 0.9
31 | 1 | 0.0018571 | 0.00046544 | 0 | 0 | 1 | 0.9705 | -0.56847 | 0.4 | 1 | 1.1 | 0.9
29 | 1 | 0.0049724 | 0.0012462 | 0 | 0 | 1 | 0.97102 | -0.55808 | 0.4 | 1 | 1.1 | 0.9
43 | 1 | 0.0011972 | 0.00030006 | 0 | 0 | 1 | 0.97032 | -0.57193 | 0.4 | 1 | 1.1 | 0.9
30 | 1 | 0.007156 | 0.0017935 | 0 | 0 | 1 | 0.97175 | -0.54369 | 0.4 | 1 | 1.1 | 0.9
21 | 1 | 0.0030671 | 0.00076868 | 0 | 0 | 1 | 0.97315 | -0.51613 | 0.4 | 1 | 1.1 | 0.9
22 | 1 | 0.002161 | 0.0005416 | 0 | 0 | 1 | 0.97369 | -0.50538 | 0.4 | 1 | 1.1 | 0.9
23 | 1 | 0.0014462 | 0.00036246 | 0 | 0 | 1 | 0.97302 | -0.51858 | 0.4 | 1 | 1.1 | 0.9
24 | 1 | 0.0021006 | 0.00052645 | 0 | 0 | 1 | 0.97446 | -0.4902 | 0.4 | 1 | 1.1 | 0.9
25 | 1 | 0.0016117 | 0.00040392 | 0 | 0 | 1 | 0.97251 | -0.52861 | 0.4 | 1 | 1.1 | 0.9
26 | 1 | 0 | 0 | 0 | 0 | 1 | 0.97494 | -0.48089 | 0.4 | 1 | 1.1 | 0.9
27 | 1 | 0.00061413 | 0.00015391 | 0 | 0 | 1 | 0.97581 | -0.46382 | 0.4 | 1 | 1.1 | 0.9
28 | 1 | 0.0010755 | 0.00026955 | 0 | 0 | 1 | 0.9743 | -0.49346 | 0.4 | 1 | 1.1 | 0.9
38 | 1 | 0.0021931 | 0.00054964 | 0 | 0 | 1 | 0.97844 | -0.41232 | 0.4 | 1 | 1.1 | 0.9
66 | 1 | 0.0014093 | 0.0003532 | 0 | 0 | 1 | 0.97418 | -0.49584 | 0.4 | 1 | 1.1 | 0.9
36 | 1 | 0.0012571 | 0.00031507 | 0 | 0 | 1 | 0.97989 | -0.38402 | 0.4 | 1 | 1.1 | 0.9
67 | 1 | 0.0018543 | 0.00046474 | 0 | 0 | 1 | 0.97366 | -0.50604 | 0.4 | 1 | 1.1 | 0.9
42 | 1 | 0 | 0 | 0 | 0 | 1 | 0.97032 | -0.572 | 0.4 | 1 | 1.1 | 0.9
32 | 1 | 0.0026806 | 0.00067181 | 0 | 0 | 1 | 0.98244 | -0.33451 | 0.4 | 1 | 1.1 | 0.9
33 | 1 | 0 | 0 | 0 | 0 | 1 | 0.98396 | -0.30508 | 0.4 | 1 | 1.1 | 0.9
34 | 1 | 0 | 0 | 0 | 0 | 1 | 0.98005 | -0.38098 | 0.4 | 1 | 1.1 | 0.9
35 | 1 | 0 | 0 | 0 | 0 | 1 | 0.98393 | -0.30571 | 0.4 | 1 | 1.1 | 0.9
74 | 1 | 0 | 0 | 0 | 0 | 1 | 0.99512 | -0.092065 | 0.4 | 1 | 1.1 | 0.9
37 | 1 | 0.00057613 | 0.00014439 | 0 | 0 | 1 | 0.98001 | -0.38165 | 0.4 | 1 | 1.1 | 0.9
39 | 1 | 0.0018253 | 0.00045745 | 0 | 0 | 1 | 0.98388 | -0.30664 | 0.4 | 1 | 1.1 | 0.9
61 | 3 | 0 | 0 | 0 | 0 | 1 | 1 | 0 | 0.4 | 1 | 1.1 | 0.9
62 | 1 | 0.091507 | 0.022934 | 0 | 0 | 1 | 0.99812 | -0.035753 | 0.4 | 1 | 1.1 | 0.9
60 | 1 | 0.096799 | 0.02426 | 0 | 0 | 1 | 0.99481 | -0.099662 | 0.4 | 1 | 1.1 | 0.9
64 | 1 | 0.00055785 | 0.00013981 | 0 | 0 | 1 | 0.97995 | -0.38294 | 0.4 | 1 | 1.1 | 0.9
41 | 1 | 0.0015277 | 0.00038288 | 0 | 0 | 1 | 0.97028 | -0.57275 | 0.4 | 1 | 1.1 | 0.9
63 | 1 | 0.0024276 | 0.00060842 | 0 | 0 | 1 | 0.97993 | -0.38324 | 0.4 | 1 | 1.1 | 0.9
44 | 1 | 0.0016105 | 0.00040362 | 0 | 0 | 1 | 0.97024 | -0.57349 | 0.4 | 1 | 1.1 | 0.9
45 | 1 | 0.0023418 | 0.0005869 | 0 | 0 | 1 | 0.97021 | -0.57424 | 0.4 | 1 | 1.1 | 0.9
46 | 1 | 0.0015002 | 0.00037598 | 0 | 0 | 1 | 0.97019 | -0.57456 | 0.4 | 1 | 1.1 | 0.9
47 | 1 | 0.0013661 | 0.00034237 | 0 | 0 | 1 | 0.97153 | -0.54818 | 0.4 | 1 | 1.1 | 0.9
48 | 1 | 0.00098181 | 0.00024606 | 0 | 0 | 1 | 0.9716 | -0.5467 | 0.4 | 1 | 1.1 | 0.9
49 | 1 | 0.0019337 | 0.00048463 | 0 | 0 | 1 | 0.97149 | -0.54891 | 0.4 | 1 | 1.1 | 0.9
50 | 1 | 0 | 0 | 0 | 0 | 1 | 0.97201 | -0.53868 | 0.4 | 1 | 1.1 | 0.9
51 | 1 | 0 | 0 | 0 | 0 | 1 | 0.97234 | -0.53211 | 0.4 | 1 | 1.1 | 0.9
52 | 1 | 0 | 0 | 0 | 0 | 1 | 0.97197 | -0.53939 | 0.4 | 1 | 1.1 | 0.9
57 | 1 | 0.00080853 | 0.00020264 | 0 | 0 | 1 | 0.97238 | -0.53124 | 0.4 | 1 | 1.1 | 0.9
54 | 1 | 0.0023406 | 0.00058661 | 0 | 0 | 1 | 0.97229 | -0.5332 | 0.4 | 1 | 1.1 | 0.9
58 | 1 | 0.0021371 | 0.00053561 | 0 | 0 | 1 | 0.97191 | -0.54055 | 0.4 | 1 | 1.1 | 0.9
70 | 1 | 0.00076276 | 0.00019117 | 0 | 0 | 1 | 0.97292 | -0.52058 | 0.4 | 1 | 1.1 | 0.9
53 | 1 | 0.0016728 | 0.00041926 | 0 | 0 | 1 | 0.97214 | -0.53613 | 0.4 | 1 | 1.1 | 0.9
59 | 1 | 0.00084691 | 0.00021226 | 0 | 0 | 1 | 0.97188 | -0.54127 | 0.4 | 1 | 1.1 | 0.9
55 | 1 | 0.001455 | 0.00036465 | 0 | 0 | 1 | 0.97208 | -0.53731 | 0.4 | 1 | 1.1 | 0.9
56 | 1 | 0.0046707 | 0.0011706 | 0 | 0 | 1 | 0.97205 | -0.53793 | 0.4 | 1 | 1.1 | 0.9
69 | 1 | 0.0019277 | 0.00048313 | 0 | 0 | 1 | 0.97308 | -0.51747 | 0.4 | 1 | 1.1 | 0.9
65 | 1 | 0.00043805 | 0.00010979 | 0 | 0 | 1 | 0.97992 | -0.38343 | 0.4 | 1 | 1.1 | 0.9
68 | 1 | 0.0023275 | 0.00058333 | 0 | 0 | 1 | 0.97332 | -0.51271 | 0.4 | 1 | 1.1 | 0.9

## generator_data
GEN_BUS | PG | QG | QMAX | QMIN | VG | MBASE | GEN_STATUS | PMAX | PMIN
61 | 0.26891 | 0.068382 | 10 | -10 | 1 | 100 | 1 | 10 | 0

## branch_data
F_BUS | T_BUS | BR_R | BR_X | BR_B | RATE_A | RATE_B | RATE_C | TAP | SHIFT | BR_STATUS | ANGMIN | ANGMAX | P_in | Q_in | P_out | Q_out
16 | 17 | 0.59845 | 0.38301 | 1.005e-09 | 0 | 0 | 0 | 0 | 0 | 1 | -90 | 90 | -0.0025209 | -0.00063186 | 0.002521 | 0.00063179
17 | 19 | 0.19459 | 0.12454 | 3.2677e-10 | 0 | 0 | 0 | 0 | 0 | 1 | -90 | 90 | -0.0053424 | -0.001339 | 0.0053424 | 0.001339
19 | 31 | 1.2856 | 0.82278 | 2.1588e-09 | 0 | 0 | 0 | 0 | 0 | 1 | -90 | 90 | 0.010038 | 0.0025159 | -0.010036 | -0.0025152
19 | 29 | 2.0146 | 1.2894 | 3.3831e-09 | 0 | 0 | 0 | 0 | 0 | 1 | -90 | 90 | -0.01538 | -0.0038549 | 0.015385 | 0.003858
31 | 43 | 1.7857 | 1.1429 | 2.9987e-09 | 0 | 0 | 0 | 0 | 0 | 1 | -90 | 90 | 0.008179 | 0.0020497 | -0.0081777 | -0.0020492
29 | 30 | 2.9916 | 1.9146 | 5.0236e-09 | 0 | 0 | 0 | 0 | 0 | 1 | -90 | 90 | -0.020358 | -0.0051043 | 0.020372 | 0.0051128
43 | 42 | 0.038555 | 0.024675 | 6.4744e-11 | 0 | 0 | 0 | 0 | 0 | 1 | -90 | 90 | 0.0069805 | 0.0017491 | -0.0069805 | -0.0017491
30 | 25 | 2.3212 | 1.4855 | 3.8978e-09 | 0 | 0 | 0 | 0 | 0 | 1 | -90 | 90 | -0.027527 | -0.0069063 | 0.027547 | 0.0069186
21 | 22 | 1.3573 | 0.8687 | 2.2793e-09 | 0 | 0 | 0 | 0 | 0 | 1 | -90 | 90 | -0.03369 | -0.0084646 | 0.033707 | 0.0084754
21 | 23 | 0.3404 | 0.21786 | 5.7163e-10 | 0 | 0 | 0 | 0 | 0 | 1 | -90 | 90 | 0.030623 | 0.0076959 | -0.030619 | -0.0076937
22 | 24 | 1.8029 | 1.1539 | 3.0276e-09 | 0 | 0 | 0 | 0 | 0 | 1 | -90 | 90 | -0.035868 | -0.009017 | 0.035894 | 0.0090334
23 | 25 | 1.4616 | 0.93542 | 2.4544e-09 | 0 | 0 | 0 | 0 | 0 | 1 | -90 | 90 | 0.029173 | 0.0073312 | -0.029159 | -0.0073225
24 | 26 | 1.0461 | 0.66953 | 1.7567e-09 | 0 | 0 | 0 | 0 | 0 | 1 | -90 | 90 | -0.037994 | -0.0095598 | 0.038011 | 0.0095705
26 | 27 | 1.1116 | 0.71144 | 1.8667e-09 | 0 | 0 | 0 | 0 | 0 | 1 | -90 | 90 | -0.065644 | -0.016515 | 0.065698 | 0.01655
26 | 28 | 1.9394 | 1.2412 | 3.2568e-09 | 0 | 0 | 0 | 0 | 0 | 1 | -90 | 90 | 0.027633 | 0.0069451 | -0.027616 | -0.0069348
27 | 38 | 3.3346 | 2.1342 | 5.5997e-09 | 0 | 0 | 0 | 0 | 0 | 1 | -90 | 90 | -0.066312 | -0.016703 | 0.066476 | 0.016808
28 | 66 | 0.38306 | 0.24516 | 6.4325e-10 | 0 | 0 | 0 | 0 | 0 | 1 | -90 | 90 | 0.026541 | 0.0066652 | -0.026538 | -0.0066634
38 | 36 | 1.7811 | 1.1399 | 2.991e-09 | 0 | 0 | 0 | 0 | 0 | 1 | -90 | 90 | -0.068669 | -0.017357 | 0.068762 | 0.017416
66 | 67 | 1.7281 | 1.106 | 2.902e-09 | 0 | 0 | 0 | 0 | 0 | 1 | -90 | 90 | 0.025129 | 0.0063102 | -0.025116 | -0.0063026
36 | 34 | 0.18826 | 0.12049 | 3.1614e-10 | 0 | 0 | 0 | 0 | 0 | 1 | -90 | 90 | -0.070019 | -0.017731 | 0.07003 | 0.017738
67 | 68 | 1.2177 | 0.77935 | 2.0449e-09 | 0 | 0 | 0 | 0 | 0 | 1 | -90 | 90 | 0.023262 | 0.0058379 | -0.023255 | -0.0058333
42 | 44 | 1.1518 | 0.73713 | 1.9341e-09 | 0 | 0 | 0 | 0 | 0 | 1 | -90 | 90 | 0.0054528 | 0.0013665 | -0.0054524 | -0.0013664
42 | 41 | 2.0823 | 1.3326 | 3.4967e-09 | 0 | 0 | 0 | 0 | 0 | 1 | -90 | 90 | 0.0015277 | 0.00038261 | -0.0015277 | -0.0003829
32 | 33 | 1.6727 | 1.0705 | 2.8089e-09 | 0 | 0 | 0 | 0 | 0 | 1 | -90 | 90 | -0.076876 | -0.019517 | 0.076985 | 0.019586
32 | 34 | 2.7262 | 1.7448 | 4.5781e-09 | 0 | 0 | 0 | 0 | 0 | 1 | -90 | 90 | 0.074195 | 0.018845 | -0.07403 | -0.01874
33 | 35 | 1.4904 | 0.95385 | 2.5028e-09 | 0 | 0 | 0 | 0 | 0 | 1 | -90 | 90 | 0.0018254 | 0.00045694 | -0.0018253 | -0.00045715
33 | 74 | 11.9763 | 7.6649 | 2.0111e-08 | 0 | 0 | 0 | 0 | 0 | 1 | -90 | 90 | -0.07881 | -0.020043 | 0.079628 | 0.020565
34 | 37 | 0.72666 | 0.46506 | 1.2203e-09 | 0 | 0 | 0 | 0 | 0 | 1 | -90 | 90 | 0.004 | 0.0010019 | -0.0039998 | -0.001002
35 | 39 | 2.2166 | 1.4186 | 3.7223e-09 | 0 | 0 | 0 | 0 | 0 | 1 | -90 | 90 | 0.0018253 | 0.00045715 | -0.0018252 | -0.00045746
74 | 62 | 3.2113 | 2.0553 | 1.0785e-08 | 0 | 0 | 0 | 0 | 0 | 1 | -90 | 90 | -0.079628 | -0.020564 | 0.079848 | 0.020704
37 | 64 | 1.6205 | 1.0371 | 2.7213e-09 | 0 | 0 | 0 | 0 | 0 | 1 | -90 | 90 | 0.0034237 | 0.00085757 | -0.0034235 | -0.00085769
61 | 62 | 0.94326 | 0.60369 | 3.168e-09 | 0 | 0 | 0 | 0 | 0 | 1 | -90 | 90 | 0.17165 | 0.043826 | -0.17135 | -0.043637
61 | 60 | 4.5909 | 2.9382 | 7.7094e-09 | 0 | 0 | 0 | 0 | 0 | 1 | -90 | 90 | 0.097261 | 0.024555 | -0.096799 | -0.02426
64 | 63 | 0.44501 | 0.28481 | 7.4729e-10 | 0 | 0 | 0 | 0 | 0 | 1 | -90 | 90 | 0.0028657 | 0.00071788 | -0.0028656 | -0.00071793
63 | 65 | 1.8638 | 1.1928 | 3.1297e-09 | 0 | 0 | 0 | 0 | 0 | 1 | -90 | 90 | 0.00043805 | 0.00010949 | -0.00043804 | -0.00010979
44 | 45 | 0.82808 | 0.52997 | 1.3906e-09 | 0 | 0 | 0 | 0 | 0 | 1 | -90 | 90 | 0.003842 | 0.00096277 | -0.0038418 | -0.00096282
45 | 46 | 0.89094 | 0.5702 | 1.4961e-09 | 0 | 0 | 0 | 0 | 0 | 1 | -90 | 90 | 0.0015002 | 0.00037588 | -0.0015001 | -0.000376
47 | 48 | 1.9032 | 1.218 | 3.1959e-09 | 0 | 0 | 0 | 0 | 0 | 1 | -90 | 90 | -0.0032997 | -0.00082684 | 0.0033 | 0.00082669
47 | 49 | 1.5839 | 1.0137 | 2.6598e-09 | 0 | 0 | 0 | 0 | 0 | 1 | -90 | 90 | 0.0019337 | 0.00048445 | -0.0019336 | -0.00048466
48 | 50 | 7.9237 | 5.0711 | 1.3306e-08 | 0 | 0 | 0 | 0 | 0 | 1 | -90 | 90 | -0.0042818 | -0.0010728 | 0.0042834 | 0.0010726
50 | 51 | 3.827 | 2.4493 | 6.4265e-09 | 0 | 0 | 0 | 0 | 0 | 1 | -90 | 90 | -0.0072676 | -0.0018197 | 0.0072699 | 0.0018205
50 | 52 | 1.0053 | 0.6434 | 1.6882e-09 | 0 | 0 | 0 | 0 | 0 | 1 | -90 | 90 | 0.0029842 | 0.0007471 | -0.0029841 | -0.0007472
51 | 57 | 0.2118 | 0.13555 | 3.5567e-10 | 0 | 0 | 0 | 0 | 0 | 1 | -90 | 90 | -0.017411 | -0.0043625 | 0.017411 | 0.0043629
51 | 54 | 0.45455 | 0.29091 | 7.6331e-10 | 0 | 0 | 0 | 0 | 0 | 1 | -90 | 90 | 0.010141 | 0.002542 | -0.01014 | -0.0025418
52 | 58 | 1.648 | 1.0547 | 2.7674e-09 | 0 | 0 | 0 | 0 | 0 | 1 | -90 | 90 | 0.0029841 | 0.0007472 | -0.002984 | -0.00074736
57 | 70 | 2.4797 | 1.587 | 4.164e-09 | 0 | 0 | 0 | 0 | 0 | 1 | -90 | 90 | -0.01822 | -0.0045656 | 0.018229 | 0.0045711
54 | 53 | 1.5941 | 1.0202 | 2.677e-09 | 0 | 0 | 0 | 0 | 0 | 1 | -90 | 90 | 0.0077998 | 0.0019551 | -0.0077987 | -0.0019547
58 | 59 | 3.5945 | 2.3005 | 6.0361e-09 | 0 | 0 | 0 | 0 | 0 | 1 | -90 | 90 | 0.00084691 | 0.00021171 | -0.00084688 | -0.00021227
70 | 69 | 0.69573 | 0.44526 | 1.1683e-09 | 0 | 0 | 0 | 0 | 0 | 1 | -90 | 90 | -0.018992 | -0.0047623 | 0.018995 | 0.004764
53 | 55 | 0.81211 | 0.51975 | 1.3637e-09 | 0 | 0 | 0 | 0 | 0 | 1 | -90 | 90 | 0.0061259 | 0.0015354 | -0.0061256 | -0.0015353
55 | 56 | 0.56093 | 0.35899 | 9.4194e-10 | 0 | 0 | 0 | 0 | 0 | 1 | -90 | 90 | 0.0046707 | 0.0011706 | -0.0046706 | -0.0011706
69 | 68 | 0.96732 | 0.61909 | 1.6244e-09 | 0 | 0 | 0 | 0 | 0 | 1 | -90 | 90 | -0.020922 | -0.0052471 | 0.020927 | 0.00525