## bus_data
BUS_I | BUS_TYPE | Pd | Qd | Gs | Bs | area | Vm | Va | baseKV | zone | Vmax | Vmin
1 | 1 | 0.030357 | 0.0076082 | 0 | 0 | 1 | 0.99018 | -0.18898 | 0.4 | 1 | 1.1 | 0.9
2 | 1 | 0 | 0 | 0 | 0 | 1 | 0.99164 | -0.16083 | 0.4 | 1 | 1.1 | 0.9
39 | 1 | 0 | 0 | 0 | 0 | 1 | 0.99376 | -0.11973 | 0.4 | 1 | 1.1 | 0.9
59 | 1 | 0.015194 | 0.003808 | 0 | 0 | 1 | 0.99321 | -0.13053 | 0.4 | 1 | 1.1 | 0.9
64 | 1 | 0 | 0 | 0 | 0 | 1 | 0.99429 | -0.10965 | 0.4 | 1 | 1.1 | 0.9
57 | 1 | 0.013156 | 0.0032973 | 0 | 0 | 1 | 0.99285 | -0.1375 | 0.4 | 1 | 1.1 | 0.9
37 | 1 | 0.079972 | 0.020043 | 0 | 0 | 1 | 0.99174 | -0.15882 | 0.4 | 1 | 1.1 | 0.9
56 | 1 | 0.0012972 | 0.00032511 | 0 | 0 | 1 | 0.99272 | -0.13992 | 0.4 | 1 | 1.1 | 0.9
58 | 1 | 0.0011739 | 0.0002942 | 0 | 0 | 1 | 0.99271 | -0.14019 | 0.4 | 1 | 1.1 | 0.9
4 | 1 | 0.0011083 | 0.00027778 | 0 | 0 | 1 | 0.98463 | -0.29404 | 0.4 | 1 | 1.1 | 0.9
5 | 1 | 0.0018109 | 0.00045385 | 0 | 0 | 1 | 0.98398 | -0.30683 | 0.4 | 1 | 1.1 | 0.9
6 | 1 | 0.0010221 | 0.00025616 | 0 | 0 | 1 | 0.98489 | -0.28896 | 0.4 | 1 | 1.1 | 0.9
7 | 1 | 0.0015688 | 0.00039317 | 0 | 0 | 1 | 0.98389 | -0.30861 | 0.4 | 1 | 1.1 | 0.9
8 | 1 | 0 | 0 | 0 | 0 | 1 | 0.98518 | -0.28344 | 0.4 | 1 | 1.1 | 0.9
15 | 1 | 0 | 0 | 0 | 0 | 1 | 0.98335 | -0.31902 | 0.4 | 1 | 1.1 | 0.9
30 | 1 | 0.0012244 | 0.00030687 | 0 | 0 | 1 | 0.98542 | -0.27874 | 0.4 | 1 | 1.1 | 0.9
27 | 1 | 0.0013981 | 0.00035039 | 0 | 0 | 1 | 0.98512 | -0.28452 | 0.4 | 1 | 1.1 | 0.9
17 | 1 | 0.0074455 | 0.001866 | 0 | 0 | 1 | 0.98306 | -0.32479 | 0.4 | 1 | 1.1 | 0.9
13 | 1 | 0.0013625 | 0.00034146 | 0 | 0 | 1 | 0.98326 | -0.32084 | 0.4 | 1 | 1.1 | 0.9
112 | 1 | 0 | 0 | 0 | 0 | 1 | 0.98569 | -0.27342 | 0.4 | 1 | 1.1 | 0.9
28 | 1 | 0.0015286 | 0.0003831 | 0 | 0 | 1 | 0.98506 | -0.28564 | 0.4 | 1 | 1.1 | 0.9
9 | 1 | 0.0019916 | 0.00049915 | 0 | 0 | 1 | 0.98998 | -0.19084 | 0.4 | 1 | 1.1 | 0.9
10 | 1 | 0.00076864 | 0.00019264 | 0 | 0 | 1 | 0.98999 | -0.1907 | 0.4 | 1 | 1.1 | 0.9
11 | 1 | 0.0027563 | 0.0006908 | 0 | 0 | 1 | 0.98994 | -0.19175 | 0.4 | 1 | 1.1 | 0.9
12 | 1 | 0.0023313 | 0.00058427 | 0 | 0 | 1 | 0.99008 | -0.18887 | 0.4 | 1 | 1.1 | 0.9
18 | 1 | 0.0009326 | 0.00023373 | 0 | 0 | 1 | 0.99013 | -0.18799 | 0.4 | 1 | 1.1 | 0.9
19 | 1 | 0.0017562 | 0.00044015 | 0 | 0 | 1 | 0.99022 | -0.18617 | 0.4 | 1 | 1.1 | 0.9
14 | 1 | 0.0016446 | 0.00041218 | 0 | 0 | 1 | 0.98311 | -0.3238 | 0.4 | 1 | 1.1 | 0.9
16 | 1 | 0.0017247 | 0.00043225 | 0 | 0 | 1 | 0.98291 | -0.32766 | 0.4 | 1 | 1.1 | 0.9
21 | 1 | 0.0078699 | 0.0019724 | 0 | 0 | 1 | 0.98268 | -0.33213 | 0.4 | 1 | 1.1 | 0.9
31 | 1 | 0.0018013 | 0.00045145 | 0 | 0 | 1 | 0.98306 | -0.32482 | 0.4 | 1 | 1.1 | 0.9
20 | 1 | 0.010849 | 0.0027191 | 0 | 0 | 1 | 0.98262 | -0.33333 | 0.4 | 1 | 1.1 | 0.9
32 | 1 | 0.001612 | 0.000404 | 0 | 0 | 1 | 0.98303 | -0.32539 | 0.4 | 1 | 1.1 | 0.9
22 | 1 | 0.00072153 | 0.00018083 | 0 | 0 | 1 | 0.99033 | -0.18404 | 0.4 | 1 | 1.1 | 0.9
23 | 1 | 0.0025528 | 0.0006398 | 0 | 0 | 1 | 0.99038 | -0.18307 | 0.4 | 1 | 1.1 | 0.9
24 | 1 | 0 | 0 | 0 | 0 | 1 | 0.99061 | -0.17871 | 0.4 | 1 | 1.1 | 0.9
25 | 1 | 0.001637 | 0.00041028 | 0 | 0 | 1 | 0.98932 | -0.2034 | 0.4 | 1 | 1.1 | 0.9
26 | 1 | 0.0019001 | 0.00047621 | 0 | 0 | 1 | 0.99446 | -0.105 | 0.4 | 1 | 1.1 | 0.9
94 | 1 | 0 | 0 | 0 | 0 | 1 | 0.99674 | -0.061855 | 0.4 | 1 | 1.1 | 0.9
110 | 1 | 0.0011377 | 0.00028513 | 0 | 0 | 1 | 0.98486 | -0.28951 | 0.4 | 1 | 1.1 | 0.9
95 | 1 | 0.0018841 | 0.00047221 | 0 | 0 | 1 | 0.99671 | -0.062323 | 0.4 | 1 | 1.1 | 0.9
93 | 1 | 0.002037 | 0.00051052 | 0 | 0 | 1 | 0.99838 | -0.030636 | 0.4 | 1 | 1.1 | 0.9
29 | 1 | 0.0011586 | 0.00029036 | 0 | 0 | 1 | 0.98505 | -0.28596 | 0.4 | 1 | 1.1 | 0.9
38 | 1 | 0.001525 | 0.0003822 | 0 | 0 | 1 | 0.98504 | -0.28611 | 0.4 | 1 | 1.1 | 0.9
34 | 1 | 0.0017483 | 0.00043817 | 0 | 0 | 1 | 0.99149 | -0.1638 | 0.4 | 1 | 1.1 | 0.9
35 | 1 | 0.00077036 | 0.00019307 | 0 | 0 | 1 | 0.99147 | -0.16411 | 0.4 | 1 | 1.1 | 0.9
36 | 1 | 0.017523 | 0.0043917 | 0 | 0 | 1 | 0.99152 | -0.16309 | 0.4 | 1 | 1.1 | 0.9
62 | 1 | 0.019892 | 0.0049854 | 0 | 0 | 1 | 0.99506 | -0.094717 | 0.4 | 1 | 1.1 | 0.9
40 | 1 | 0.0013894 | 0.00034823 | 0 | 0 | 1 | 0.97454 | -0.49081 | 0.4 | 1 | 1.1 | 0.9
41 | 1 | 0.0027251 | 0.00068296 | 0 | 0 | 1 | 0.97501 | -0.48158 | 0.4 | 1 | 1.1 | 0.9
42 | 1 | 0 | 0 | 0 | 0 | 1 | 0.97411 | -0.49945 | 0.4 | 1 | 1.1 | 0.9
43 | 1 | 0.002567 | 0.00064335 | 0 | 0 | 1 | 0.9752 | -0.47783 | 0.4 | 1 | 1.1 | 0.9
44 | 1 | 0.0021959 | 0.00055035 | 0 | 0 | 1 | 0.97375 | -0.50652 | 0.4 | 1 | 1.1 | 0.9
45 | 1 | 0.0018615 | 0.00046655 | 0 | 0 | 1 | 0.97401 | -0.50131 | 0.4 | 1 | 1.1 | 0.9
54 | 1 | 0 | 0 | 0 | 0 | 1 | 0.97573 | -0.46754 | 0.4 | 1 | 1.1 | 0.9
50 | 1 | 0.0016657 | 0.00041747 | 0 | 0 | 1 | 0.97372 | -0.50699 | 0.4 | 1 | 1.1 | 0.9
49 | 1 | 0.0012037 | 0.00030168 | 0 | 0 | 1 | 0.97386 | -0.50419 | 0.4 | 1 | 1.1 | 0.9
52 | 1 | 0.0034106 | 0.00085478 | 0 | 0 | 1 | 0.97616 | -0.45895 | 0.4 | 1 | 1.1 | 0.9
51 | 1 | 0.0015812 | 0.00039629 | 0 | 0 | 1 | 0.97334 | -0.51459 | 0.4 | 1 | 1.1 | 0.9
47 | 1 | 0.0011285 | 0.00028282 | 0 | 0 | 1 | 0.97386 | -0.50425 | 0.4 | 1 | 1.1 | 0.9
46 | 1 | 0.0017824 | 0.00044672 | 0 | 0 | 1 | 0.97381 | -0.5052 | 0.4 | 1 | 1.1 | 0.9
48 | 1 | 0.0014616 | 0.00036632 | 0 | 0 | 1 | 0.9738 | -0.50539 | 0.4 | 1 | 1.1 | 0.9
69 | 1 | 0 | 0 | 0 | 0 | 1 | 0.97306 | -0.52016 | 0.4 | 1 | 1.1 | 0.9
84 | 1 | 0.0019124 | 0.0004793 | 0 | 0 | 1 | 0.97287 | -0.52379 | 0.4 | 1 | 1.1 | 0.9
68 | 1 | 0 | 0 | 0 | 0 | 1 | 0.97304 | -0.52044 | 0.4 | 1 | 1.1 | 0.9
53 | 1 | 0.0026343 | 0.00066021 | 0 | 0 | 1 | 0.9772 | -0.43857 | 0.4 | 1 | 1.1 | 0.9
55 | 1 | 0.0010051 | 0.0002519 | 0 | 0 | 1 | 0.97754 | -0.43193 | 0.4 | 1 | 1.1 | 0.9
71 | 1 | 0.002158 | 0.00054085 | 0 | 0 | 1 | 0.97837 | -0.41562 | 0.4 | 1 | 1.1 | 0.9
70 | 1 | 0.0012918 | 0.00032377 | 0 | 0 | 1 | 0.97885 | -0.40638 | 0.4 | 1 | 1.1 | 0.9
60 | 1 | 0.0017694 | 0.00044346 | 0 | 0 | 1 | 0.99264 | -0.14156 | 0.4 | 1 | 1.1 | 0.9
90 | 1 | 0.0016938 | 0.00042451 | 0 | 0 | 1 | 0.99263 | -0.14163 | 0.4 | 1 | 1.1 | 0.9
61 | 1 | 0.013042 | 0.0032687 | 0 | 0 | 1 | 0.99543 | -0.087513 | 0.4 | 1 | 1.1 | 0.9
63 | 1 | 0.015342 | 0.003845 | 0 | 0 | 1 | 0.99728 | -0.052146 | 0.4 | 1 | 1.1 | 0.9
65 | 1 | 0.015478 | 0.003879 | 0 | 0 | 1 | 0.99729 | -0.051912 | 0.4 | 1 | 1.1 | 0.9
88 | 1 | 0.039714 | 0.0099533 | 0 | 0 | 1 | 0.99798 | -0.038587 | 0.4 | 1 | 1.1 | 0.9
89 | 3 | 0.011445 | 0.0028685 | 0 | 0 | 1 | 1 | 0 | 0.4 | 1 | 1.1 | 0.9
66 | 1 | 0.0027998 | 0.00070169 | 0 | 0 | 1 | 0.97295 | -0.52228 | 0.4 | 1 | 1.1 | 0.9
67 | 1 | 0.0023683 | 0.00059355 | 0 | 0 | 1 | 0.97295 | -0.52234 | 0.4 | 1 | 1.1 | 0.9
82 | 1 | 0.0012046 | 0.00030191 | 0 | 0 | 1 | 0.97259 | -0.52943 | 0.4 | 1 | 1.1 | 0.9
72 | 1 | 0.0029753 | 0.00074567 | 0 | 0 | 1 | 0.97977 | -0.3884 | 0.4 | 1 | 1.1 | 0.9
73 | 1 | 0.001125 | 0.00028194 | 0 | 0 | 1 | 0.9802 | -0.38003 | 0.4 | 1 | 1.1 | 0.9
105 | 1 | 0 | 0 | 0 | 0 | 1 | 0.98118 | -0.36091 | 0.4 | 1 | 1.1 | 0.9
115 | 1 | 0.0011855 | 0.00029711 | 0 | 0 | 1 | 0.98188 | -0.34731 | 0.4 | 1 | 1.1 | 0.9
104 | 1 | 0.0014036 | 0.00035177 | 0 | 0 | 1 | 0.98113 | -0.3618 | 0.4 | 1 | 1.1 | 0.9
74 | 1 | 0.0020496 | 0.00051368 | 0 | 0 | 1 | 0.99567 | -0.082407 | 0.4 | 1 | 1.1 | 0.9
75 | 1 | 0.0034161 | 0.00085615 | 0 | 0 | 1 | 0.99606 | -0.074769 | 0.4 | 1 | 1.1 | 0.9
76 | 1 | 0 | 0 | 0 | 0 | 1 | 0.99485 | -0.098158 | 0.4 | 1 | 1.1 | 0.9
77 | 1 | 0.0028119 | 0.00070473 | 0 | 0 | 1 | 0.99614 | -0.073267 | 0.4 | 1 | 1.1 | 0.9
78 | 1 | 0.0018072 | 0.00045293 | 0 | 0 | 1 | 0.99445 | -0.10583 | 0.4 | 1 | 1.1 | 0.9
79 | 1 | 0.0013133 | 0.00032915 | 0 | 0 | 1 | 0.99427 | -0.10941 | 0.4 | 1 | 1.1 | 0.9
80 | 1 | 0.0012287 | 0.00030795 | 0 | 0 | 1 | 0.99417 | -0.11139 | 0.4 | 1 | 1.1 | 0.9
81 | 1 | 0.0026243 | 0.0006577 | 0 | 0 | 1 | 0.99408 | -0.11316 | 0.4 | 1 | 1.1 | 0.9
86 | 1 | 0.0011955 | 0.00029962 | 0 | 0 | 1 | 0.99396 | -0.1154 | 0.4 | 1 | 1.1 | 0.9
87 | 1 | 0.013296 | 0.0033323 | 0 | 0 | 1 | 0.99381 | -0.11828 | 0.4 | 1 | 1.1 | 0.9
83 | 1 | 0.0013628 | 0.00034154 | 0 | 0 | 1 | 0.9723 | -0.535 | 0.4 | 1 | 1.1 | 0.9
85 | 1 | 0 | 0 | 0 | 0 | 1 | 0.97215 | -0.53797 | 0.4 | 1 | 1.1 | 0.9
96 | 1 | 0.0020836 | 0.0005222 | 0 | 0 | 1 | 0.97204 | -0.54025 | 0.4 | 1 | 1.1 | 0.9
97 | 1 | 0.0014036 | 0.00035177 | 0 | 0 | 1 | 0.97209 | -0.53916 | 0.4 | 1 | 1.1 | 0.9
98 | 1 | 0.0014036 | 0.00035177 | 0 | 0 | 1 | 0.97198 | -0.54146 | 0.4 | 1 | 1.1 | 0.9
113 | 1 | 0.0014036 | 0.00035177 | 0 | 0 | 1 | 0.97205 | -0.53995 | 0.4 | 1 | 1.1 | 0.9
92 | 1 | 0.0037183 | 0.00093189 | 0 | 0 | 1 | 0.99877 | -0.023269 | 0.4 | 1 | 1.1 | 0.9
99 | 1 | 0.0018831 | 0.00047196 | 0 | 0 | 1 | 0.97198 | -0.54148 | 0.4 | 1 | 1.1 | 0.9
114 | 1 | 0.0014036 | 0.00035177 | 0 | 0 | 1 | 0.97203 | -0.54036 | 0.4 | 1 | 1.1 | 0.9
101 | 1 | 0.0011664 | 0.00029233 | 0 | 0 | 1 | 0.981 | -0.36447 | 0.4 | 1 | 1.1 | 0.9
102 | 1 | 0.001234 | 0.00030927 | 0 | 0 | 1 | 0.98102 | -0.36399 | 0.4 | 1 | 1.1 | 0.9
103 | 1 | 0.0016225 | 0.00040663 | 0 | 0 | 1 | 0.98103 | -0.36376 | 0.4 | 1 | 1.1 | 0.9
111 | 1 | 0.001127 | 0.00028246 | 0 | 0 | 1 | 0.98319 | -0.32184 | 0.4 | 1 | 1.1 | 0.9
106 | 1 | 0.0019503 | 0.00048878 | 0 | 0 | 1 | 0.98435 | -0.29947 | 0.4 | 1 | 1.1 | 0.9
107 | 1 | 0.0020638 | 0.00051723 | 0 | 0 | 1 | 0.98434 | -0.29952 | 0.4 | 1 | 1.1 | 0.9
108 | 1 | 0 | 0 | 0 | 0 | 1 | 0.98441 | -0.29823 | 0.4 | 1 | 1.1 | 0.9
109 | 1 | 0.0017311 | 0.00043385 | 0 | 0 | 1 | 0.98433 | -0.29981 | 0.4 | 1 | 1.1 | 0.9

## generator_data
GEN_BUS | PG | QG | QMAX | QMIN | VG | MBASE | GEN_STATUS | PMAX | PMIN
89 | 0.45307 | 0.11513 | 10 | -10 | 1 | 100 | 1 | 10 | 0

## branch_data
F_BUS | T_BUS | BR_R | BR_X | BR_B | RATE_A | RATE_B | RATE_C | TAP | SHIFT | BR_STATUS | ANGMIN | ANGMAX | P_in | Q_in | P_out | Q_out
1 | 2 | 4.0819 | 2.6124 | 6.8546e-09 | 0 | 0 | 0 | 0 | 0 | 1 | -90 | 90 | -0.030357 | -0.0076082 | 0.030398 | 0.0076336
2 | 39 | 5.979 | 3.8265 | 1.004e-08 | 0 | 0 | 0 | 0 | 0 | 1 | -90 | 90 | -0.030398 | -0.0076336 | 0.030458 | 0.0076709
39 | 64 | 0.3425 | 0.2192 | 5.7515e-10 | 0 | 0 | 0 | 0 | 0 | 1 | -90 | 90 | -0.13066 | -0.032858 | 0.13073 | 0.032898
39 | 37 | 1.7265 | 1.1049 | 2.8992e-09 | 0 | 0 | 0 | 0 | 0 | 1 | -90 | 90 | 0.1002 | 0.025187 | -0.10002 | -0.025068
59 | 64 | 2.6957 | 1.7252 | 4.5267e-09 | 0 | 0 | 0 | 0 | 0 | 1 | -90 | 90 | -0.034292 | -0.0085963 | 0.034326 | 0.0086177
59 | 57 | 1.613 | 1.0323 | 2.7087e-09 | 0 | 0 | 0 | 0 | 0 | 1 | -90 | 90 | 0.019098 | 0.0047884 | -0.019092 | -0.0047846
64 | 62 | 0.40219 | 0.2574 | 1.3508e-09 | 0 | 0 | 0 | 0 | 0 | 1 | -90 | 90 | -0.16505 | -0.041516 | 0.16517 | 0.041591
57 | 56 | 1.8025 | 1.1536 | 3.0269e-09 | 0 | 0 | 0 | 0 | 0 | 1 | -90 | 90 | 0.0059353 | 0.0014873 | -0.0059346 | -0.0014871
37 | 36 | 0.93957 | 0.60132 | 1.5778e-09 | 0 | 0 | 0 | 0 | 0 | 1 | -90 | 90 | 0.020046 | 0.005025 | -0.020042 | -0.0050225
56 | 58 | 0.25556 | 0.16356 | 4.2915e-10 | 0 | 0 | 0 | 0 | 0 | 1 | -90 | 90 | 0.0046374 | 0.001162 | -0.0046373 | -0.001162
58 | 60 | 1.7509 | 1.1206 | 2.9402e-09 | 0 | 0 | 0 | 0 | 0 | 1 | -90 | 90 | 0.0034635 | 0.0008678 | -0.0034633 | -0.00086795
4 | 5 | 1.4737 | 0.94316 | 2.4747e-09 | 0 | 0 | 0 | 0 | 0 | 1 | -90 | 90 | 0.037749 | 0.0094825 | -0.037726 | -0.009468
4 | 6 | 0.56892 | 0.36411 | 9.5537e-10 | 0 | 0 | 0 | 0 | 0 | 1 | -90 | 90 | -0.038857 | -0.0097602 | 0.038866 | 0.0097662
5 | 7 | 0.21564 | 0.13801 | 3.6211e-10 | 0 | 0 | 0 | 0 | 0 | 1 | -90 | 90 | 0.035915 | 0.0090141 | -0.035912 | -0.0090122
6 | 8 | 0.60204 | 0.38531 | 1.011e-09 | 0 | 0 | 0 | 0 | 0 | 1 | -90 | 90 | -0.039888 | -0.010022 | 0.039899 | 0.010029
7 | 15 | 1.3159 | 0.84216 | 2.2097e-09 | 0 | 0 | 0 | 0 | 0 | 1 | -90 | 90 | 0.034343 | 0.008619 | -0.034326 | -0.0086083
8 | 30 | 0.45079 | 0.2885 | 7.5699e-10 | 0 | 0 | 0 | 0 | 0 | 1 | -90 | 90 | -0.04551 | -0.011435 | 0.04552 | 0.011441
8 | 27 | 0.83421 | 0.5339 | 1.4009e-09 | 0 | 0 | 0 | 0 | 0 | 1 | -90 | 90 | 0.0056108 | 0.001406 | -0.0056105 | -0.0014059
15 | 17 | 2.3035 | 1.4742 | 3.8682e-09 | 0 | 0 | 0 | 0 | 0 | 1 | -90 | 90 | 0.010862 | 0.0027228 | -0.010859 | -0.0027213
15 | 13 | 0.33654 | 0.21539 | 5.6515e-10 | 0 | 0 | 0 | 0 | 0 | 1 | -90 | 90 | 0.023464 | 0.0058855 | -0.023462 | -0.0058843
30 | 112 | 0.49589 | 0.31737 | 8.3274e-10 | 0 | 0 | 0 | 0 | 0 | 1 | -90 | 90 | -0.046744 | -0.011748 | 0.046756 | 0.011756
27 | 28 | 1.1581 | 0.74117 | 1.9447e-09 | 0 | 0 | 0 | 0 | 0 | 1 | -90 | 90 | 0.0042124 | 0.0010555 | -0.0042122 | -0.0010556
17 | 31 | 0.033603 | 0.021506 | 5.6428e-11 | 0 | 0 | 0 | 0 | 0 | 1 | -90 | 90 | 0.0034133 | 0.00085524 | -0.0034133 | -0.00085524
13 | 14 | 0.5808 | 0.37171 | 9.7532e-10 | 0 | 0 | 0 | 0 | 0 | 1 | -90 | 90 | 0.0221 | 0.0055428 | -0.022097 | -0.0055409
112 | 110 | 1.0291 | 0.65865 | 1.7282e-09 | 0 | 0 | 0 | 0 | 0 | 1 | -90 | 90 | 0.068606 | 0.017418 | -0.068553 | -0.017384
112 | 25 | 2.6685 | 1.7078 | 4.4811e-09 | 0 | 0 | 0 | 0 | 0 | 1 | -90 | 90 | -0.11536 | -0.029173 | 0.11575 | 0.029422
28 | 29 | 0.5185 | 0.33184 | 8.707e-10 | 0 | 0 | 0 | 0 | 0 | 1 | -90 | 90 | 0.0026836 | 0.00067245 | -0.0026836 | -0.00067251
9 | 10 | 0.12737 | 0.081515 | 2.1388e-10 | 0 | 0 | 0 | 0 | 0 | 1 | -90 | 90 | -0.0047481 | -0.0011898 | 0.0047481 | 0.0011898
9 | 11 | 1.4481 | 0.92679 | 2.4318e-09 | 0 | 0 | 0 | 0 | 0 | 1 | -90 | 90 | 0.0027565 | 0.00069065 | -0.0027563 | -0.00069081
10 | 12 | 1.4562 | 0.93197 | 2.4454e-09 | 0 | 0 | 0 | 0 | 0 | 1 | -90 | 90 | -0.0055168 | -0.0013824 | 0.0055172 | 0.0013825
12 | 18 | 0.49432 | 0.31636 | 8.301e-10 | 0 | 0 | 0 | 0 | 0 | 1 | -90 | 90 | -0.0078485 | -0.0019668 | 0.0078488 | 0.0019669
18 | 19 | 0.90914 | 0.58185 | 1.5267e-09 | 0 | 0 | 0 | 0 | 0 | 1 | -90 | 90 | -0.0087814 | -0.0022006 | 0.0087822 | 0.002201
19 | 22 | 0.89011 | 0.56967 | 1.4947e-09 | 0 | 0 | 0 | 0 | 0 | 1 | -90 | 90 | -0.010538 | -0.0026411 | 0.010539 | 0.0026417
14 | 16 | 0.81705 | 0.52291 | 1.372e-09 | 0 | 0 | 0 | 0 | 0 | 1 | -90 | 90 | 0.020452 | 0.0051287 | -0.020448 | -0.0051265
16 | 21 | 1.0342 | 0.66186 | 1.7366e-09 | 0 | 0 | 0 | 0 | 0 | 1 | -90 | 90 | 0.018724 | 0.0046942 | -0.01872 | -0.0046918
21 | 20 | 0.47982 | 0.30709 | 8.0575e-10 | 0 | 0 | 0 | 0 | 0 | 1 | -90 | 90 | 0.01085 | 0.0027194 | -0.010849 | -0.0027191
31 | 32 | 1.5336 | 0.98148 | 2.5753e-09 | 0 | 0 | 0 | 0 | 0 | 1 | -90 | 90 | 0.001612 | 0.00040378 | -0.001612 | -0.000404
22 | 23 | 0.37775 | 0.24176 | 6.3435e-10 | 0 | 0 | 0 | 0 | 0 | 1 | -90 | 90 | -0.011261 | -0.0028225 | 0.011262 | 0.0028228
23 | 24 | 1.386 | 0.88704 | 2.3275e-09 | 0 | 0 | 0 | 0 | 0 | 1 | -90 | 90 | -0.013814 | -0.0034626 | 0.013817 | 0.0034642
24 | 25 | 0.93232 | 0.59668 | 1.5656e-09 | 0 | 0 | 0 | 0 | 0 | 1 | -90 | 90 | 0.11753 | 0.029921 | -0.11739 | -0.029832
24 | 26 | 2.5012 | 1.6007 | 4.2001e-09 | 0 | 0 | 0 | 0 | 0 | 1 | -90 | 90 | -0.13135 | -0.033385 | 0.13181 | 0.033684
26 | 94 | 1.4515 | 0.92899 | 2.4375e-09 | 0 | 0 | 0 | 0 | 0 | 1 | -90 | 90 | -0.13371 | -0.034161 | 0.13399 | 0.034339
94 | 95 | 0.065875 | 0.04216 | 1.1062e-10 | 0 | 0 | 0 | 0 | 0 | 1 | -90 | 90 | 0.031688 | 0.0079634 | -0.031687 | -0.0079629
94 | 93 | 0.85076 | 0.54449 | 2.8573e-09 | 0 | 0 | 0 | 0 | 0 | 1 | -90 | 90 | -0.16568 | -0.042303 | 0.16593 | 0.042463
110 | 108 | 0.56623 | 0.36239 | 9.5085e-10 | 0 | 0 | 0 | 0 | 0 | 1 | -90 | 90 | 0.067416 | 0.017099 | -0.067387 | -0.017081
95 | 77 | 1.6373 | 1.0479 | 2.7495e-09 | 0 | 0 | 0 | 0 | 0 | 1 | -90 | 90 | 0.029803 | 0.0074907 | -0.029787 | -0.007481
93 | 92 | 0.19868 | 0.12716 | 6.6728e-10 | 0 | 0 | 0 | 0 | 0 | 1 | -90 | 90 | -0.16797 | -0.042973 | 0.16803 | 0.043011
29 | 38 | 0.41827 | 0.26769 | 7.0239e-10 | 0 | 0 | 0 | 0 | 0 | 1 | -90 | 90 | 0.001525 | 0.00038214 | -0.001525 | -0.00038221
34 | 35 | 1.7685 | 1.1318 | 2.9697e-09 | 0 | 0 | 0 | 0 | 0 | 1 | -90 | 90 | 0.00077037 | 0.00019279 | -0.00077036 | -0.00019307
34 | 36 | 1.2367 | 0.79148 | 2.0767e-09 | 0 | 0 | 0 | 0 | 0 | 1 | -90 | 90 | -0.0025187 | -0.00063096 | 0.0025188 | 0.00063081
62 | 61 | 0.17331 | 0.11092 | 5.8208e-10 | 0 | 0 | 0 | 0 | 0 | 1 | -90 | 90 | -0.18506 | -0.046577 | 0.18513 | 0.046617
40 | 41 | 1.172 | 0.75008 | 1.9681e-09 | 0 | 0 | 0 | 0 | 0 | 1 | -90 | 90 | -0.033546 | -0.0084225 | 0.033561 | 0.0084317
40 | 42 | 1.1447 | 0.73259 | 1.9222e-09 | 0 | 0 | 0 | 0 | 0 | 1 | -90 | 90 | 0.032157 | 0.0080743 | -0.032143 | -0.008066
41 | 43 | 0.4419 | 0.28282 | 7.4207e-10 | 0 | 0 | 0 | 0 | 0 | 1 | -90 | 90 | -0.036286 | -0.0091147 | 0.036292 | 0.0091188
42 | 44 | 1.2188 | 0.78 | 2.0466e-09 | 0 | 0 | 0 | 0 | 0 | 1 | -90 | 90 | 0.024704 | 0.0062016 | -0.024696 | -0.0061965
42 | 45 | 1.0651 | 0.68166 | 1.7886e-09 | 0 | 0 | 0 | 0 | 0 | 1 | -90 | 90 | 0.0074392 | 0.0018644 | -0.0074385 | -0.0018641
43 | 54 | 1.1306 | 0.72356 | 1.8985e-09 | 0 | 0 | 0 | 0 | 0 | 1 | -90 | 90 | -0.038859 | -0.0097621 | 0.038878 | 0.0097742
44 | 50 | 0.088977 | 0.056945 | 1.4942e-10 | 0 | 0 | 0 | 0 | 0 | 1 | -90 | 90 | 0.0225 | 0.0056461 | -0.0225 | -0.0056458
45 | 49 | 2.2004 | 1.4082 | 3.695e-09 | 0 | 0 | 0 | 0 | 0 | 1 | -90 | 90 | 0.005577 | 0.0013975 | -0.0055763 | -0.0013974
54 | 52 | 0.94579 | 0.60531 | 1.5882e-09 | 0 | 0 | 0 | 0 | 0 | 1 | -90 | 90 | -0.038878 | -0.0097741 | 0.038894 | 0.0097842
50 | 51 | 1.5512 | 0.99278 | 2.6049e-09 | 0 | 0 | 0 | 0 | 0 | 1 | -90 | 90 | 0.020834 | 0.0052283 | -0.020826 | -0.0052238
49 | 47 | 0.0581 | 0.037184 | 9.7565e-11 | 0 | 0 | 0 | 0 | 0 | 1 | -90 | 90 | 0.0043726 | 0.0010957 | -0.0043726 | -0.0010957
52 | 53 | 2.0639 | 1.3209 | 3.4659e-09 | 0 | 0 | 0 | 0 | 0 | 1 | -90 | 90 | -0.042305 | -0.010639 | 0.042346 | 0.010665
51 | 69 | 1.229 | 0.78659 | 2.0639e-09 | 0 | 0 | 0 | 0 | 0 | 1 | -90 | 90 | 0.019245 | 0.0048275 | -0.01924 | -0.0048244
47 | 46 | 1.2337 | 0.78955 | 2.0717e-09 | 0 | 0 | 0 | 0 | 0 | 1 | -90 | 90 | 0.0032441 | 0.00081288 | -0.003244 | -0.00081298
46 | 48 | 0.55834 | 0.35734 | 9.376e-10 | 0 | 0 | 0 | 0 | 0 | 1 | -90 | 90 | 0.0014616 | 0.00036625 | -0.0014616 | -0.00036633
69 | 84 | 1.0949 | 0.70072 | 1.8386e-09 | 0 | 0 | 0 | 0 | 0 | 1 | -90 | 90 | 0.014072 | 0.0035291 | -0.014069 | -0.0035277
69 | 68 | 0.23406 | 0.1498 | 3.9305e-10 | 0 | 0 | 0 | 0 | 0 | 1 | -90 | 90 | 0.0051684 | 0.0012953 | -0.0051684 | -0.0012953
84 | 82 | 1.9682 | 1.2596 | 3.3051e-09 | 0 | 0 | 0 | 0 | 0 | 1 | -90 | 90 | 0.012157 | 0.0030484 | -0.012154 | -0.0030466
68 | 66 | 1.5093 | 0.96593 | 2.5345e-09 | 0 | 0 | 0 | 0 | 0 | 1 | -90 | 90 | 0.0051684 | 0.0012953 | -0.0051679 | -0.0012953
53 | 55 | 0.63448 | 0.40607 | 1.0655e-09 | 0 | 0 | 0 | 0 | 0 | 1 | -90 | 90 | -0.04498 | -0.011325 | 0.044995 | 0.011334
55 | 71 | 1.5242 | 0.97548 | 2.5595e-09 | 0 | 0 | 0 | 0 | 0 | 1 | -90 | 90 | -0.046 | -0.011586 | 0.046036 | 0.011609
71 | 70 | 0.82657 | 0.529 | 1.388e-09 | 0 | 0 | 0 | 0 | 0 | 1 | -90 | 90 | -0.048194 | -0.01215 | 0.048215 | 0.012163
70 | 72 | 1.5677 | 1.0033 | 2.6325e-09 | 0 | 0 | 0 | 0 | 0 | 1 | -90 | 90 | -0.049507 | -0.012487 | 0.049549 | 0.012514
60 | 90 | 0.17828 | 0.1141 | 2.9938e-10 | 0 | 0 | 0 | 0 | 0 | 1 | -90 | 90 | 0.0016938 | 0.00042449 | -0.0016938 | -0.00042452
61 | 63 | 0.79641 | 0.50971 | 2.6748e-09 | 0 | 0 | 0 | 0 | 0 | 1 | -90 | 90 | -0.19817 | -0.049886 | 0.1985 | 0.050101
63 | 65 | 0.0049069 | 0.0031404 | 1.648e-11 | 0 | 0 | 0 | 0 | 0 | 1 | -90 | 90 | -0.21384 | -0.053945 | 0.21385 | 0.053947
65 | 88 | 0.26024 | 0.16655 | 8.7403e-10 | 0 | 0 | 0 | 0 | 0 | 1 | -90 | 90 | -0.22932 | -0.057826 | 0.22947 | 0.05792
88 | 89 | 0.64375 | 0.412 | 2.1621e-09 | 0 | 0 | 0 | 0 | 0 | 1 | -90 | 90 | -0.26919 | -0.067873 | 0.26968 | 0.068192
89 | 92 | 0.61482 | 0.39349 | 2.0649e-09 | 0 | 0 | 0 | 0 | 0 | 1 | -90 | 90 | 0.17194 | 0.044067 | -0.17175 | -0.043943
66 | 67 | 0.10513 | 0.067284 | 1.7654e-10 | 0 | 0 | 0 | 0 | 0 | 1 | -90 | 90 | 0.0023682 | 0.00059356 | -0.0023682 | -0.00059357
82 | 83 | 2.1565 | 1.3801 | 3.6213e-09 | 0 | 0 | 0 | 0 | 0 | 1 | -90 | 90 | 0.010949 | 0.0027447 | -0.010946 | -0.0027432
72 | 73 | 0.68908 | 0.44101 | 1.1572e-09 | 0 | 0 | 0 | 0 | 0 | 1 | -90 | 90 | -0.052525 | -0.01326 | 0.052546 | 0.013273
73 | 105 | 1.5432 | 0.98762 | 2.5914e-09 | 0 | 0 | 0 | 0 | 0 | 1 | -90 | 90 | -0.053671 | -0.013555 | 0.05372 | 0.013586
105 | 115 | 0.99834 | 0.63894 | 1.6765e-09 | 0 | 0 | 0 | 0 | 0 | 1 | -90 | 90 | -0.059147 | -0.014946 | 0.059186 | 0.01497
105 | 104 | 0.70677 | 0.45233 | 1.1869e-09 | 0 | 0 | 0 | 0 | 0 | 1 | -90 | 90 | 0.0054271 | 0.0013596 | -0.0054268 | -0.0013596
115 | 111 | 1.8366 | 1.1754 | 3.0841e-09 | 0 | 0 | 0 | 0 | 0 | 1 | -90 | 90 | -0.060371 | -0.015267 | 0.060445 | 0.015314
104 | 103 | 2.0938 | 1.3401 | 3.5161e-09 | 0 | 0 | 0 | 0 | 0 | 1 | -90 | 90 | 0.0040233 | 0.0010078 | -0.0040229 | -0.0010079
74 | 75 | 1.4437 | 0.92399 | 2.4244e-09 | 0 | 0 | 0 | 0 | 0 | 1 | -90 | 90 | -0.023549 | -0.0059137 | 0.023557 | 0.005919
74 | 76 | 3.2575 | 2.0848 | 5.4702e-09 | 0 | 0 | 0 | 0 | 0 | 1 | -90 | 90 | 0.021499 | 0.0054 | -0.021483 | -0.0053902
75 | 77 | 0.24799 | 0.15871 | 4.1645e-10 | 0 | 0 | 0 | 0 | 0 | 1 | -90 | 90 | -0.026973 | -0.0067751 | 0.026975 | 0.0067763
76 | 78 | 1.5847 | 1.0142 | 2.6612e-09 | 0 | 0 | 0 | 0 | 0 | 1 | -90 | 90 | 0.021483 | 0.0053902 | -0.021475 | -0.0053855
78 | 79 | 0.80805 | 0.51715 | 1.3569e-09 | 0 | 0 | 0 | 0 | 0 | 1 | -90 | 90 | 0.019668 | 0.0049325 | -0.019665 | -0.0049305
79 | 80 | 0.4774 | 0.30553 | 8.0168e-10 | 0 | 0 | 0 | 0 | 0 | 1 | -90 | 90 | 0.018351 | 0.0046014 | -0.01835 | -0.0046004
80 | 81 | 0.4571 | 0.29254 | 7.6759e-10 | 0 | 0 | 0 | 0 | 0 | 1 | -90 | 90 | 0.017121 | 0.0042924 | -0.017119 | -0.0042916
81 | 86 | 0.68514 | 0.43849 | 1.1505e-09 | 0 | 0 | 0 | 0 | 0 | 1 | -90 | 90 | 0.014495 | 0.0036339 | -0.014494 | -0.003633
86 | 87 | 0.95989 | 0.61433 | 1.6119e-09 | 0 | 0 | 0 | 0 | 0 | 1 | -90 | 90 | 0.013298 | 0.0033334 | -0.013296 | -0.0033324
83 | 85 | 1.3159 | 0.84218 | 2.2098e-09 | 0 | 0 | 0 | 0 | 0 | 1 | -90 | 90 | 0.0095833 | 0.0024016 | -0.0095819 | -0.002401
85 | 96 | 1.798 | 1.1507 | 3.0193e-09 | 0 | 0 | 0 | 0 | 0 | 1 | -90 | 90 | 0.005371 | 0.0013459 | -0.0053704 | -0.0013459
85 | 97 | 1.1939 | 0.76413 | 2.005e-09 | 0 | 0 | 0 | 0 | 0 | 1 | -90 | 90 | 0.004211 | 0.001055 | -0.0042108 | -0.0010551
96 | 98 | 1.5572 | 0.9966 | 2.6149e-09 | 0 | 0 | 0 | 0 | 0 | 1 | -90 | 90 | 0.0032868 | 0.00082363 | -0.0032866 | -0.00082376
97 | 113 | 1.1969 | 0.76599 | 2.0099e-09 | 0 | 0 | 0 | 0 | 0 | 1 | -90 | 90 | 0.0028072 | 0.00070327 | -0.0028071 | -0.00070339
98 | 99 | 0.052106 | 0.033348 | 8.7499e-11 | 0 | 0 | 0 | 0 | 0 | 1 | -90 | 90 | 0.0018831 | 0.00047197 | -0.0018831 | -0.00047198
113 | 114 | 1.2183 | 0.77971 | 2.0458e-09 | 0 | 0 | 0 | 0 | 0 | 1 | -90 | 90 | 0.0014036 | 0.00035161 | -0.0014035 | -0.00035178
101 | 102 | 1.7853 | 1.1426 | 2.9981e-09 | 0 | 0 | 0 | 0 | 0 | 1 | -90 | 90 | -0.0011664 | -0.00029233 | 0.0011664 | 0.00029206
102 | 103 | 0.41387 | 0.26488 | 6.95e-10 | 0 | 0 | 0 | 0 | 0 | 1 | -90 | 90 | -0.0024004 | -0.00060134 | 0.0024004 | 0.00060129
111 | 108 | 1.6749 | 1.072 | 2.8127e-09 | 0 | 0 | 0 | 0 | 0 | 1 | -90 | 90 | -0.061572 | -0.015597 | 0.061642 | 0.015641
106 | 107 | 0.067015 | 0.04289 | 1.1254e-10 | 0 | 0 | 0 | 0 | 0 | 1 | -90 | 90 | 0.0037948 | 0.00095098 | -0.0037948 | -0.00095099
106 | 108 | 0.93481 | 0.59828 | 1.5698e-09 | 0 | 0 | 0 | 0 | 0 | 1 | -90 | 90 | -0.0057451 | -0.0014398 | 0.0057454 | 0.0014398
107 | 109 | 0.71541 | 0.45786 | 1.2014e-09 | 0 | 0 | 0 | 0 | 0 | 1 | -90 | 90 | 0.0017311 | 0.00043375 | -0.0017311 | -0.00043385