## bus_data
BUS_I | BUS_TYPE | Pd | Qd | Gs | Bs | area | Vm | Va | baseKV | zone | Vmax | Vmin
1 | 1 | 0.002194 | 0.00054986 | 0 | 0 | 1 | 0.98917 | -0.20773 | 0.4 | 1 | 1.1 | 0.9
3 | 1 | 0 | 0 | 0 | 0 | 1 | 0.9892 | -0.2071 | 0.4 | 1 | 1.1 | 0.9
5 | 1 | 0 | 0 | 0 | 0 | 1 | 0.98921 | -0.20693 | 0.4 | 1 | 1.1 | 0.9
4 | 1 | 0 | 0 | 0 | 0 | 1 | 0.98824 | -0.22502 | 0.4 | 1 | 1.1 | 0.9
8 | 1 | 0 | 0 | 0 | 0 | 1 | 0.98654 | -0.25799 | 0.4 | 1 | 1.1 | 0.9
33 | 1 | 0.0025314 | 0.00063442 | 0 | 0 | 1 | 0.98879 | -0.21447 | 0.4 | 1 | 1.1 | 0.9
18 | 1 | 0 | 0 | 0 | 0 | 1 | 0.98928 | -0.20556 | 0.4 | 1 | 1.1 | 0.9
51 | 1 | 0.00144 | 0.0003609 | 0 | 0 | 1 | 0.9892 | -0.20711 | 0.4 | 1 | 1.1 | 0.9
6 | 1 | 0 | 0 | 0 | 0 | 1 | 0.99147 | -0.16323 | 0.4 | 1 | 1.1 | 0.9
46 | 1 | 0.0055104 | 0.001381 | 0 | 0 | 1 | 0.99092 | -0.17383 | 0.4 | 1 | 1.1 | 0.9
49 | 1 | 0.0049865 | 0.0012497 | 0 | 0 | 1 | 0.99206 | -0.15179 | 0.4 | 1 | 1.1 | 0.9
7 | 1 | 0 | 0 | 0 | 0 | 1 | 0.98559 | -0.27679 | 0.4 | 1 | 1.1 | 0.9
13 | 1 | 0 | 0 | 0 | 0 | 1 | 0.98624 | -0.26415 | 0.4 | 1 | 1.1 | 0.9
65 | 1 | 0.0069533 | 0.0017427 | 0 | 0 | 1 | 0.9851 | -0.28638 | 0.4 | 1 | 1.1 | 0.9
90 | 1 | 0.0051033 | 0.001279 | 0 | 0 | 1 | 0.98503 | -0.28736 | 0.4 | 1 | 1.1 | 0.9
9 | 1 | 0 | 0 | 0 | 0 | 1 | 0.992 | -0.15264 | 0.4 | 1 | 1.1 | 0.9
34 | 1 | 0.0050957 | 0.0012771 | 0 | 0 | 1 | 0.99169 | -0.15858 | 0.4 | 1 | 1.1 | 0.9
11 | 1 | 0 | 0 | 0 | 0 | 1 | 0.99028 | -0.18574 | 0.4 | 1 | 1.1 | 0.9
12 | 1 | 0 | 0 | 0 | 0 | 1 | 0.99421 | -0.11031 | 0.4 | 1 | 1.1 | 0.9
32 | 1 | 0.0039094 | 0.0009798 | 0 | 0 | 1 | 0.99068 | -0.17799 | 0.4 | 1 | 1.1 | 0.9
10 | 1 | 0 | 0 | 0 | 0 | 1 | 0.9884 | -0.2221 | 0.4 | 1 | 1.1 | 0.9
87 | 1 | 0.014739 | 0.003694 | 0 | 0 | 1 | 0.98828 | -0.22454 | 0.4 | 1 | 1.1 | 0.9
89 | 1 | 0.0065076 | 0.0016309 | 0 | 0 | 1 | 0.99018 | -0.18782 | 0.4 | 1 | 1.1 | 0.9
64 | 1 | 0.005329 | 0.0013356 | 0 | 0 | 1 | 0.99709 | -0.055226 | 0.4 | 1 | 1.1 | 0.9
50 | 1 | 0.0028808 | 0.00072199 | 0 | 0 | 1 | 0.99334 | -0.12705 | 0.4 | 1 | 1.1 | 0.9
14 | 1 | 0 | 0 | 0 | 0 | 1 | 0.98665 | -0.25613 | 0.4 | 1 | 1.1 | 0.9
57 | 1 | 0.0085516 | 0.0021432 | 0 | 0 | 1 | 0.9861 | -0.2667 | 0.4 | 1 | 1.1 | 0.9
88 | 1 | 0 | 0 | 0 | 0 | 1 | 0.98648 | -0.25934 | 0.4 | 1 | 1.1 | 0.9
15 | 1 | 0 | 0 | 0 | 0 | 1 | 0.98369 | -0.31347 | 0.4 | 1 | 1.1 | 0.9
98 | 1 | 0.0026421 | 0.00066216 | 0 | 0 | 1 | 0.98365 | -0.3142 | 0.4 | 1 | 1.1 | 0.9
17 | 1 | 0 | 0 | 0 | 0 | 1 | 0.98387 | -0.30996 | 0.4 | 1 | 1.1 | 0.9
16 | 1 | 0 | 0 | 0 | 0 | 1 | 0.98212 | -0.34399 | 0.4 | 1 | 1.1 | 0.9
91 | 1 | 0.028085 | 0.0070387 | 0 | 0 | 1 | 0.98094 | -0.36719 | 0.4 | 1 | 1.1 | 0.9
96 | 1 | 0.016811 | 0.0042133 | 0 | 0 | 1 | 0.98299 | -0.32703 | 0.4 | 1 | 1.1 | 0.9
86 | 1 | 0.0020637 | 0.00051722 | 0 | 0 | 1 | 0.9894 | -0.20333 | 0.4 | 1 | 1.1 | 0.9
20 | 1 | 0 | 0 | 0 | 0 | 1 | 0.98471 | -0.29391 | 0.4 | 1 | 1.1 | 0.9
23 | 1 | 0 | 0 | 0 | 0 | 1 | 0.98438 | -0.30014 | 0.4 | 1 | 1.1 | 0.9
95 | 1 | 0.022875 | 0.005733 | 0 | 0 | 1 | 0.98524 | -0.28341 | 0.4 | 1 | 1.1 | 0.9
21 | 1 | 0 | 0 | 0 | 0 | 1 | 0.98123 | -0.36184 | 0.4 | 1 | 1.1 | 0.9
26 | 1 | 0 | 0 | 0 | 0 | 1 | 0.98161 | -0.35426 | 0.4 | 1 | 1.1 | 0.9
29 | 1 | 0 | 0 | 0 | 0 | 1 | 0.98064 | -0.37323 | 0.4 | 1 | 1.1 | 0.9
24 | 1 | 0 | 0 | 0 | 0 | 1 | 0.98364 | -0.31471 | 0.4 | 1 | 1.1 | 0.9
25 | 1 | 0 | 0 | 0 | 0 | 1 | 0.98356 | -0.31618 | 0.4 | 1 | 1.1 | 0.9
73 | 1 | 0.0035034 | 0.00087803 | 0 | 0 | 1 | 0.98344 | -0.31855 | 0.4 | 1 | 1.1 | 0.9
56 | 1 | 0.0038734 | 0.00097077 | 0 | 0 | 1 | 0.98351 | -0.31723 | 0.4 | 1 | 1.1 | 0.9
28 | 1 | 0 | 0 | 0 | 0 | 1 | 0.98214 | -0.34386 | 0.4 | 1 | 1.1 | 0.9
27 | 1 | 0 | 0 | 0 | 0 | 1 | 0.98307 | -0.32577 | 0.4 | 1 | 1.1 | 0.9
72 | 1 | 0.0019971 | 0.00050053 | 0 | 0 | 1 | 0.98305 | -0.32613 | 0.4 | 1 | 1.1 | 0.9
99 | 1 | 0.0019406 | 0.00048636 | 0 | 0 | 1 | 0.98212 | -0.3443 | 0.4 | 1 | 1.1 | 0.9
30 | 1 | 0 | 0 | 0 | 0 | 1 | 0.98059 | -0.37436 | 0.4 | 1 | 1.1 | 0.9
43 | 1 | 0.011281 | 0.0028272 | 0 | 0 | 1 | 0.98027 | -0.38052 | 0.4 | 1 | 1.1 | 0.9
44 | 1 | 0.0049971 | 0.0012524 | 0 | 0 | 1 | 0.98057 | -0.37466 | 0.4 | 1 | 1.1 | 0.9
31 | 1 | 0.0026341 | 0.00066016 | 0 | 0 | 1 | 0.99167 | -0.15904 | 0.4 | 1 | 1.1 | 0.9
45 | 1 | 0.003554 | 0.00089073 | 0 | 0 | 1 | 0.9905 | -0.18191 | 0.4 | 1 | 1.1 | 0.9
59 | 1 | 0.026063 | 0.0065321 | 0 | 0 | 1 | 0.9847 | -0.29409 | 0.4 | 1 | 1.1 | 0.9
62 | 1 | 0.0025069 | 0.00062829 | 0 | 0 | 1 | 0.99781 | -0.041519 | 0.4 | 1 | 1.1 | 0.9
85 | 1 | 0.00046685 | 0.000117 | 0 | 0 | 1 | 0.98943 | -0.20277 | 0.4 | 1 | 1.1 | 0.9
69 | 1 | 0.0011876 | 0.00029763 | 0 | 0 | 1 | 0.98807 | -0.22911 | 0.4 | 1 | 1.1 | 0.9
67 | 1 | 0 | 0 | 0 | 0 | 1 | 0.98809 | -0.22872 | 0.4 | 1 | 1.1 | 0.9
52 | 1 | 0.0068759 | 0.0017233 | 0 | 0 | 1 | 0.98486 | -0.2896 | 0.4 | 1 | 1.1 | 0.9
53 | 1 | 0 | 0 | 0 | 0 | 1 | 0.98527 | -0.28147 | 0.4 | 1 | 1.1 | 0.9
35 | 1 | 0.0010645 | 0.00026679 | 0 | 0 | 1 | 0.98886 | -0.21383 | 0.4 | 1 | 1.1 | 0.9
36 | 1 | 0 | 0 | 0 | 0 | 1 | 0.98887 | -0.21364 | 0.4 | 1 | 1.1 | 0.9
38 | 1 | 0.00080429 | 0.00020157 | 0 | 0 | 1 | 0.98884 | -0.21423 | 0.4 | 1 | 1.1 | 0.9
39 | 1 | 0 | 0 | 0 | 0 | 1 | 0.9889 | -0.21309 | 0.4 | 1 | 1.1 | 0.9
94 | 1 | 0.00068372 | 0.00017136 | 0 | 0 | 1 | 0.98882 | -0.21466 | 0.4 | 1 | 1.1 | 0.9
82 | 1 | 0.0005402 | 0.00013539 | 0 | 0 | 1 | 0.98895 | -0.21204 | 0.4 | 1 | 1.1 | 0.9
97 | 1 | 0 | 0 | 0 | 0 | 1 | 0.98861 | -0.21871 | 0.4 | 1 | 1.1 | 0.9
40 | 1 | 0.0018248 | 0.00045734 | 0 | 0 | 1 | 0.98805 | -0.22959 | 0.4 | 1 | 1.1 | 0.9
41 | 1 | 0.0012457 | 0.00031219 | 0 | 0 | 1 | 0.98808 | -0.22899 | 0.4 | 1 | 1.1 | 0.9
93 | 1 | 0.00080429 | 0.00020157 | 0 | 0 | 1 | 0.98881 | -0.21472 | 0.4 | 1 | 1.1 | 0.9
80 | 1 | 0.0014474 | 0.00036276 | 0 | 0 | 1 | 0.98915 | -0.20808 | 0.4 | 1 | 1.1 | 0.9
70 | 1 | 0.0021316 | 0.00053424 | 0 | 0 | 1 | 0.98849 | -0.22108 | 0.4 | 1 | 1.1 | 0.9
42 | 1 | 0.001224 | 0.00030677 | 0 | 0 | 1 | 0.98808 | -0.22898 | 0.4 | 1 | 1.1 | 0.9
66 | 1 | 0.0011467 | 0.00028739 | 0 | 0 | 1 | 0.98819 | -0.22674 | 0.4 | 1 | 1.1 | 0.9
47 | 1 | 0.00098507 | 0.00024688 | 0 | 0 | 1 | 0.99047 | -0.1825 | 0.4 | 1 | 1.1 | 0.9
48 | 1 | 0.00094377 | 0.00023653 | 0 | 0 | 1 | 0.99014 | -0.18895 | 0.4 | 1 | 1.1 | 0.9
83 | 1 | 0.001179 | 0.00029549 | 0 | 0 | 1 | 0.9898 | -0.1955 | 0.4 | 1 | 1.1 | 0.9
81 | 1 | 0 | 0 | 0 | 0 | 1 | 0.98964 | -0.19862 | 0.4 | 1 | 1.1 | 0.9
54 | 1 | 0.0014861 | 0.00037246 | 0 | 0 | 1 | 0.98556 | -0.27586 | 0.4 | 1 | 1.1 | 0.9
75 | 1 | 0 | 0 | 0 | 0 | 1 | 0.9862 | -0.26335 | 0.4 | 1 | 1.1 | 0.9
55 | 1 | 0 | 0 | 0 | 0 | 1 | 0.98008 | -0.38223 | 0.4 | 1 | 1.1 | 0.9
92 | 1 | 0.091894 | 0.023031 | 0 | 0 | 1 | 0.97618 | -0.45871 | 0.4 | 1 | 1.1 | 0.9
76 | 1 | 0.068695 | 0.017217 | 0 | 0 | 1 | 0.99457 | -0.1033 | 0.4 | 1 | 1.1 | 0.9
58 | 1 | 0.0036814 | 0.00092264 | 0 | 0 | 1 | 0.98468 | -0.29442 | 0.4 | 1 | 1.1 | 0.9
60 | 1 | 0.0031621 | 0.0007925 | 0 | 0 | 1 | 0.99865 | -0.025555 | 0.4 | 1 | 1.1 | 0.9
61 | 1 | 0.021286 | 0.0053347 | 0 | 0 | 1 | 0.99996 | -0.00084247 | 0.4 | 1 | 1.1 | 0.9
63 | 3 | 0.010765 | 0.002698 | 0 | 0 | 1 | 1 | 0 | 0.4 | 1 | 1.1 | 0.9
74 | 1 | 0.050965 | 0.012773 | 0 | 0 | 1 | 0.99809 | -0.036236 | 0.4 | 1 | 1.1 | 0.9
77 | 1 | 0.019749 | 0.0049496 | 0 | 0 | 1 | 0.9956 | -0.08366 | 0.4 | 1 | 1.1 | 0.9
68 | 1 | 0 | 0 | 0 | 0 | 1 | 0.98831 | -0.22449 | 0.4 | 1 | 1.1 | 0.9
71 | 1 | 0.002103 | 0.00052707 | 0 | 0 | 1 | 0.98831 | -0.22458 | 0.4 | 1 | 1.1 | 0.9
78 | 1 | 0.0017673 | 0.00044292 | 0 | 0 | 1 | 0.9893 | -0.20517 | 0.4 | 1 | 1.1 | 0.9
79 | 1 | 0.00030372 | 7.6119e-05 | 0 | 0 | 1 | 0.98959 | -0.19964 | 0.4 | 1 | 1.1 | 0.9
84 | 1 | 0.00098067 | 0.00024578 | 0 | 0 | 1 | 0.98956 | -0.20011 | 0.4 | 1 | 1.1 | 0.9

## generator_data
GEN_BUS | PG | QG | QMAX | QMIN | VG | MBASE | GEN_STATUS | PMAX | PMIN
63 | 0.51772 | 0.13197 | 10 | -10 | 1 | 100 | 1 | 10 | 0

## branch_data
F_BUS | T_BUS | BR_R | BR_X | BR_B | RATE_A | RATE_B | RATE_C | TAP | SHIFT | BR_STATUS | ANGMIN | ANGMAX | P_in | Q_in | P_out | Q_out
1 | 3 | 1.2522 | 0.80142 | 2.1028e-09 | 0 | 0 | 0 | 0 | 0 | 1 | -90 | 90 | -0.002194 | -0.00054986 | 0.002194 | 0.00054969
3 | 5 | 0.35375 | 0.2264 | 5.9404e-10 | 0 | 0 | 0 | 0 | 0 | 1 | -90 | 90 | -0.002194 | -0.00054969 | 0.002194 | 0.00054965
5 | 18 | 1.6501 | 1.056 | 2.7709e-09 | 0 | 0 | 0 | 0 | 0 | 1 | -90 | 90 | -0.0036341 | -0.00091047 | 0.0036343 | 0.00091035
5 | 51 | 0.55001 | 0.35201 | 9.2362e-10 | 0 | 0 | 0 | 0 | 0 | 1 | -90 | 90 | 0.00144 | 0.00036082 | -0.00144 | -0.0003609
4 | 8 | 2.737 | 1.7517 | 4.5962e-09 | 0 | 0 | 0 | 0 | 0 | 1 | -90 | 90 | 0.052942 | 0.013381 | -0.052858 | -0.013328
4 | 33 | 0.87733 | 0.56149 | 1.4733e-09 | 0 | 0 | 0 | 0 | 0 | 1 | -90 | 90 | -0.052942 | -0.013381 | 0.052968 | 0.013398
8 | 90 | 2.4293 | 1.5548 | 4.0795e-09 | 0 | 0 | 0 | 0 | 0 | 1 | -90 | 90 | 0.052858 | 0.013328 | -0.052784 | -0.013281
33 | 32 | 2.9022 | 1.8574 | 4.8736e-09 | 0 | 0 | 0 | 0 | 0 | 1 | -90 | 90 | -0.0555 | -0.014032 | 0.055597 | 0.014094
18 | 86 | 2.6969 | 1.726 | 4.5288e-09 | 0 | 0 | 0 | 0 | 0 | 1 | -90 | 90 | -0.0036343 | -0.00091035 | 0.0036347 | 0.00091015
6 | 46 | 1.2406 | 0.79397 | 2.0833e-09 | 0 | 0 | 0 | 0 | 0 | 1 | -90 | 90 | 0.03767 | 0.0094639 | -0.037651 | -0.009452
6 | 49 | 1.3413 | 0.85844 | 2.2524e-09 | 0 | 0 | 0 | 0 | 0 | 1 | -90 | 90 | -0.03767 | -0.0094639 | 0.03769 | 0.0094769
46 | 45 | 1.1086 | 0.70948 | 1.8616e-09 | 0 | 0 | 0 | 0 | 0 | 1 | -90 | 90 | 0.03214 | 0.0080709 | -0.032128 | -0.0080632
49 | 50 | 2.5656 | 1.642 | 4.3084e-09 | 0 | 0 | 0 | 0 | 0 | 1 | -90 | 90 | -0.042677 | -0.010727 | 0.042727 | 0.010759
7 | 13 | 1.5013 | 0.96085 | 2.5211e-09 | 0 | 0 | 0 | 0 | 0 | 1 | -90 | 90 | -0.036726 | -0.0092148 | 0.036748 | 0.0092287
7 | 65 | 1.1364 | 0.72733 | 1.9084e-09 | 0 | 0 | 0 | 0 | 0 | 1 | -90 | 90 | 0.036726 | 0.0092148 | -0.036709 | -0.0092042
13 | 14 | 0.77254 | 0.49443 | 1.2973e-09 | 0 | 0 | 0 | 0 | 0 | 1 | -90 | 90 | -0.045301 | -0.011372 | 0.045318 | 0.011383
13 | 57 | 1.2998 | 0.83186 | 2.1827e-09 | 0 | 0 | 0 | 0 | 0 | 1 | -90 | 90 | 0.0085526 | 0.0021437 | -0.0085516 | -0.0021432
65 | 59 | 1.1266 | 0.72105 | 1.8919e-09 | 0 | 0 | 0 | 0 | 0 | 1 | -90 | 90 | 0.029756 | 0.0074615 | -0.029745 | -0.0074547
90 | 17 | 2.0651 | 1.3217 | 3.4678e-09 | 0 | 0 | 0 | 0 | 0 | 1 | -90 | 90 | 0.047681 | 0.012002 | -0.047629 | -0.011969
9 | 34 | 3.3874 | 2.168 | 5.6884e-09 | 0 | 0 | 0 | 0 | 0 | 1 | -90 | 90 | 0.0077321 | 0.001938 | -0.0077299 | -0.0019372
9 | 11 | 1.2457 | 0.79723 | 2.0918e-09 | 0 | 0 | 0 | 0 | 0 | 1 | -90 | 90 | 0.11773 | 0.029799 | -0.11755 | -0.02968
9 | 12 | 1.0182 | 0.65165 | 3.4197e-09 | 0 | 0 | 0 | 0 | 0 | 1 | -90 | 90 | -0.18504 | -0.046857 | 0.18542 | 0.047098
9 | 32 | 1.8895 | 1.2093 | 3.173e-09 | 0 | 0 | 0 | 0 | 0 | 1 | -90 | 90 | 0.059579 | 0.01512 | -0.059507 | -0.015074
34 | 31 | 0.76422 | 0.4891 | 1.2833e-09 | 0 | 0 | 0 | 0 | 0 | 1 | -90 | 90 | 0.0026341 | 0.00066007 | -0.0026341 | -0.00066016
11 | 89 | 1.4032 | 0.89806 | 2.3564e-09 | 0 | 0 | 0 | 0 | 0 | 1 | -90 | 90 | 0.0065082 | 0.0016311 | -0.0065076 | -0.0016309
11 | 10 | 1.4441 | 0.92425 | 2.4251e-09 | 0 | 0 | 0 | 0 | 0 | 1 | -90 | 90 | 0.11104 | 0.028049 | -0.11084 | -0.027925
12 | 64 | 1.0675 | 0.68318 | 3.5851e-09 | 0 | 0 | 0 | 0 | 0 | 1 | -90 | 90 | -0.23107 | -0.058602 | 0.23168 | 0.058994
12 | 50 | 1.629 | 1.0425 | 2.7355e-09 | 0 | 0 | 0 | 0 | 0 | 1 | -90 | 90 | 0.045645 | 0.011504 | -0.045608 | -0.01148
10 | 87 | 0.096493 | 0.061756 | 1.6204e-10 | 0 | 0 | 0 | 0 | 0 | 1 | -90 | 90 | 0.11084 | 0.027925 | -0.11083 | -0.027917
87 | 14 | 1.4426 | 0.92326 | 2.4225e-09 | 0 | 0 | 0 | 0 | 0 | 1 | -90 | 90 | 0.096092 | 0.024223 | -0.095947 | -0.02413
64 | 62 | 0.26053 | 0.16674 | 8.7499e-10 | 0 | 0 | 0 | 0 | 0 | 1 | -90 | 90 | -0.23701 | -0.06033 | 0.23716 | 0.06043
14 | 88 | 0.27695 | 0.17725 | 4.6508e-10 | 0 | 0 | 0 | 0 | 0 | 1 | -90 | 90 | 0.050629 | 0.012747 | -0.050622 | -0.012742
88 | 95 | 2.0777 | 1.3297 | 3.4891e-09 | 0 | 0 | 0 | 0 | 0 | 1 | -90 | 90 | 0.050622 | 0.012742 | -0.050563 | -0.012705
15 | 98 | 1.1998 | 0.7679 | 2.0149e-09 | 0 | 0 | 0 | 0 | 0 | 1 | -90 | 90 | 0.0026422 | 0.00066203 | -0.0026421 | -0.00066216
15 | 17 | 5.7505 | 3.6803 | 9.6566e-09 | 0 | 0 | 0 | 0 | 0 | 1 | -90 | 90 | -0.0026422 | -0.00066203 | 0.0026426 | 0.00066137
17 | 96 | 4.4015 | 2.8169 | 7.3913e-09 | 0 | 0 | 0 | 0 | 0 | 1 | -90 | 90 | 0.016825 | 0.0042213 | -0.016811 | -0.0042133
17 | 16 | 5.2476 | 3.3585 | 8.8122e-09 | 0 | 0 | 0 | 0 | 0 | 1 | -90 | 90 | 0.028162 | 0.0070865 | -0.028116 | -0.007058
16 | 91 | 3.5675 | 2.2832 | 5.9909e-09 | 0 | 0 | 0 | 0 | 0 | 1 | -90 | 90 | 0.028116 | 0.007058 | -0.028085 | -0.0070387
86 | 85 | 0.42817 | 0.27403 | 7.1901e-10 | 0 | 0 | 0 | 0 | 0 | 1 | -90 | 90 | -0.0056984 | -0.0014274 | 0.0056986 | 0.0014274
20 | 23 | 0.98146 | 0.62813 | 1.6481e-09 | 0 | 0 | 0 | 0 | 0 | 1 | -90 | 90 | 0.027675 | 0.0069637 | -0.027666 | -0.0069586
20 | 95 | 1.6536 | 1.0583 | 2.7768e-09 | 0 | 0 | 0 | 0 | 0 | 1 | -90 | 90 | -0.027675 | -0.0069637 | 0.027689 | 0.0069723
23 | 24 | 2.29 | 1.4656 | 3.8455e-09 | 0 | 0 | 0 | 0 | 0 | 1 | -90 | 90 | 0.027666 | 0.0069586 | -0.027647 | -0.0069466
21 | 26 | 2.0112 | 1.2871 | 3.3773e-09 | 0 | 0 | 0 | 0 | 0 | 1 | -90 | 90 | -0.016291 | -0.0040869 | 0.016297 | 0.0040903
21 | 29 | 3.0179 | 1.9314 | 5.0678e-09 | 0 | 0 | 0 | 0 | 0 | 1 | -90 | 90 | 0.016291 | 0.0040869 | -0.016282 | -0.0040817
26 | 28 | 2.7596 | 1.7662 | 4.6341e-09 | 0 | 0 | 0 | 0 | 0 | 1 | -90 | 90 | -0.016297 | -0.0040903 | 0.016305 | 0.004095
29 | 30 | 0.97533 | 0.62421 | 1.6378e-09 | 0 | 0 | 0 | 0 | 0 | 1 | -90 | 90 | 0.0049974 | 0.0012524 | -0.0049971 | -0.0012524
29 | 43 | 2.783 | 1.7811 | 4.6734e-09 | 0 | 0 | 0 | 0 | 0 | 1 | -90 | 90 | 0.011285 | 0.0028293 | -0.011281 | -0.0028272
24 | 25 | 1.6451 | 1.0529 | 2.7625e-09 | 0 | 0 | 0 | 0 | 0 | 1 | -90 | 90 | 0.0038739 | 0.00097061 | -0.0038736 | -0.00097071
24 | 73 | 0.70291 | 0.44986 | 1.1804e-09 | 0 | 0 | 0 | 0 | 0 | 1 | -90 | 90 | 0.023773 | 0.005976 | -0.023769 | -0.0059733
25 | 56 | 1.1804 | 0.75548 | 1.9823e-09 | 0 | 0 | 0 | 0 | 0 | 1 | -90 | 90 | 0.0038736 | 0.00097071 | -0.0038734 | -0.00097077
73 | 27 | 1.5452 | 0.98894 | 2.5948e-09 | 0 | 0 | 0 | 0 | 0 | 1 | -90 | 90 | 0.020265 | 0.0050953 | -0.020259 | -0.0050911
28 | 99 | 0.98234 | 0.6287 | 1.6496e-09 | 0 | 0 | 0 | 0 | 0 | 1 | -90 | 90 | 0.0019407 | 0.00048623 | -0.0019406 | -0.00048636
28 | 27 | 4.297 | 2.7501 | 7.2159e-09 | 0 | 0 | 0 | 0 | 0 | 1 | -90 | 90 | -0.018246 | -0.0045813 | 0.018261 | 0.0045907
27 | 72 | 0.79006 | 0.50564 | 1.3267e-09 | 0 | 0 | 0 | 0 | 0 | 1 | -90 | 90 | 0.0019972 | 0.00050043 | -0.0019971 | -0.00050053
30 | 44 | 0.25554 | 0.16355 | 4.2912e-10 | 0 | 0 | 0 | 0 | 0 | 1 | -90 | 90 | 0.0049971 | 0.0012524 | -0.0049971 | -0.0012524
45 | 47 | 0.090232 | 0.057749 | 1.5152e-10 | 0 | 0 | 0 | 0 | 0 | 1 | -90 | 90 | 0.028574 | 0.0071724 | -0.028573 | -0.0071719
59 | 58 | 0.39206 | 0.25092 | 6.5838e-10 | 0 | 0 | 0 | 0 | 0 | 1 | -90 | 90 | 0.0036814 | 0.00092261 | -0.0036814 | -0.00092264
62 | 60 | 0.30071 | 0.19245 | 1.0099e-09 | 0 | 0 | 0 | 0 | 0 | 1 | -90 | 90 | -0.23967 | -0.061058 | 0.23986 | 0.061176
85 | 84 | 1.889 | 1.209 | 3.1722e-09 | 0 | 0 | 0 | 0 | 0 | 1 | -90 | 90 | -0.0061654 | -0.0015444 | 0.0061662 | 0.0015446
69 | 67 | 1.4305 | 0.91553 | 2.4022e-09 | 0 | 0 | 0 | 0 | 0 | 1 | -90 | 90 | -0.0011876 | -0.00029763 | 0.0011876 | 0.00029741
67 | 66 | 1.5769 | 1.0092 | 2.6481e-09 | 0 | 0 | 0 | 0 | 0 | 1 | -90 | 90 | -0.0054822 | -0.0013735 | 0.0054827 | 0.0013736
67 | 42 | 0.26799 | 0.17151 | 4.5002e-10 | 0 | 0 | 0 | 0 | 0 | 1 | -90 | 90 | 0.0042946 | 0.0010761 | -0.0042945 | -0.0010761
52 | 53 | 5.1413 | 3.2904 | 8.6336e-09 | 0 | 0 | 0 | 0 | 0 | 1 | -90 | 90 | -0.0068759 | -0.0017233 | 0.0068785 | 0.0017241
53 | 54 | 3.5496 | 2.2717 | 5.9607e-09 | 0 | 0 | 0 | 0 | 0 | 1 | -90 | 90 | -0.0068785 | -0.0017241 | 0.0068804 | 0.0017247
35 | 36 | 0.75918 | 0.48587 | 1.2749e-09 | 0 | 0 | 0 | 0 | 0 | 1 | -90 | 90 | -0.0010645 | -0.00026679 | 0.0010645 | 0.00026667
36 | 38 | 1.1127 | 0.71214 | 1.8686e-09 | 0 | 0 | 0 | 0 | 0 | 1 | -90 | 90 | 0.0022924 | 0.00057411 | -0.0022923 | -0.00057426
36 | 39 | 0.72281 | 0.4626 | 1.2138e-09 | 0 | 0 | 0 | 0 | 0 | 1 | -90 | 90 | -0.0033569 | -0.00084079 | 0.003357 | 0.00084073
38 | 94 | 1.2704 | 0.81305 | 2.1333e-09 | 0 | 0 | 0 | 0 | 0 | 1 | -90 | 90 | 0.001488 | 0.00037268 | -0.001488 | -0.00037287
39 | 82 | 0.32396 | 0.20733 | 5.4402e-10 | 0 | 0 | 0 | 0 | 0 | 1 | -90 | 90 | -0.014227 | -0.0035659 | 0.014228 | 0.0035663
39 | 97 | 2.2667 | 1.4507 | 3.8064e-09 | 0 | 0 | 0 | 0 | 0 | 1 | -90 | 90 | 0.01087 | 0.0027252 | -0.010867 | -0.0027237
94 | 93 | 0.36262 | 0.23208 | 6.0894e-10 | 0 | 0 | 0 | 0 | 0 | 1 | -90 | 90 | 0.00080429 | 0.00020152 | -0.00080429 | -0.00020157
82 | 80 | 1.1763 | 0.75285 | 1.9754e-09 | 0 | 0 | 0 | 0 | 0 | 1 | -90 | 90 | -0.014768 | -0.0037017 | 0.014771 | 0.0037033
97 | 70 | 0.95308 | 0.60997 | 1.6005e-09 | 0 | 0 | 0 | 0 | 0 | 1 | -90 | 90 | 0.010867 | 0.0027237 | -0.010866 | -0.0027231
40 | 41 | 1.4449 | 0.92472 | 2.4263e-09 | 0 | 0 | 0 | 0 | 0 | 1 | -90 | 90 | -0.0018248 | -0.00045734 | 0.0018249 | 0.00045714
41 | 42 | 0.009317 | 0.0059629 | 1.5646e-11 | 0 | 0 | 0 | 0 | 0 | 1 | -90 | 90 | -0.0030705 | -0.00076933 | 0.0030705 | 0.00076933
80 | 78 | 0.78533 | 0.50261 | 1.3188e-09 | 0 | 0 | 0 | 0 | 0 | 1 | -90 | 90 | -0.016218 | -0.0040661 | 0.016221 | 0.0040674
70 | 68 | 1.7087 | 1.0935 | 2.8693e-09 | 0 | 0 | 0 | 0 | 0 | 1 | -90 | 90 | 0.0087346 | 0.0021888 | -0.0087332 | -0.0021882
66 | 68 | 1.4908 | 0.95408 | 2.5034e-09 | 0 | 0 | 0 | 0 | 0 | 1 | -90 | 90 | -0.0066294 | -0.001661 | 0.0066301 | 0.0016612
47 | 48 | 1.0293 | 0.65872 | 1.7284e-09 | 0 | 0 | 0 | 0 | 0 | 1 | -90 | 90 | 0.027588 | 0.0069251 | -0.02758 | -0.0069198
48 | 83 | 1.08 | 0.69119 | 1.8136e-09 | 0 | 0 | 0 | 0 | 0 | 1 | -90 | 90 | 0.026636 | 0.0066833 | -0.026628 | -0.0066781
83 | 81 | 0.53927 | 0.34513 | 9.0558e-10 | 0 | 0 | 0 | 0 | 0 | 1 | -90 | 90 | 0.025449 | 0.0063826 | -0.025445 | -0.0063803
81 | 84 | 0.91717 | 0.58699 | 1.5402e-09 | 0 | 0 | 0 | 0 | 0 | 1 | -90 | 90 | 0.0071474 | 0.0017905 | -0.0071469 | -0.0017904
81 | 79 | 0.24512 | 0.15687 | 4.1162e-10 | 0 | 0 | 0 | 0 | 0 | 1 | -90 | 90 | 0.018297 | 0.0045898 | -0.018296 | -0.0045892
54 | 75 | 6.5166 | 4.1706 | 1.0943e-08 | 0 | 0 | 0 | 0 | 0 | 1 | -90 | 90 | -0.0083665 | -0.0020972 | 0.0083715 | 0.0020993
75 | 76 | 7.0176 | 4.4913 | 1.1784e-08 | 0 | 0 | 0 | 0 | 0 | 1 | -90 | 90 | -0.10113 | -0.025682 | 0.10192 | 0.026183
75 | 55 | 5.6046 | 3.5869 | 9.4116e-09 | 0 | 0 | 0 | 0 | 0 | 1 | -90 | 90 | 0.092758 | 0.023582 | -0.09223 | -0.023245
55 | 92 | 3.5693 | 2.2843 | 5.9937e-09 | 0 | 0 | 0 | 0 | 0 | 1 | -90 | 90 | 0.09223 | 0.023245 | -0.091894 | -0.023031
76 | 77 | 0.51594 | 0.3302 | 1.7328e-09 | 0 | 0 | 0 | 0 | 0 | 1 | -90 | 90 | -0.17061 | -0.0434 | 0.17077 | 0.043503
60 | 61 | 0.46034 | 0.29462 | 1.5461e-09 | 0 | 0 | 0 | 0 | 0 | 1 | -90 | 90 | -0.24302 | -0.061969 | 0.24331 | 0.062154
61 | 63 | 0.014436 | 0.0092389 | 4.8483e-11 | 0 | 0 | 0 | 0 | 0 | 1 | -90 | 90 | -0.26459 | -0.067489 | 0.26461 | 0.067496
63 | 74 | 0.67637 | 0.43288 | 2.2716e-09 | 0 | 0 | 0 | 0 | 0 | 1 | -90 | 90 | 0.24235 | 0.061775 | -0.24192 | -0.061505
74 | 77 | 1.1193 | 0.71638 | 3.7593e-09 | 0 | 0 | 0 | 0 | 0 | 1 | -90 | 90 | 0.19096 | 0.048732 | -0.19052 | -0.048453
68 | 71 | 0.20502 | 0.13121 | 3.4428e-10 | 0 | 0 | 0 | 0 | 0 | 1 | -90 | 90 | 0.002103 | 0.00052704 | -0.002103 | -0.00052707
78 | 79 | 1.3501 | 0.86409 | 2.2673e-09 | 0 | 0 | 0 | 0 | 0 | 1 | -90 | 90 | -0.017988 | -0.0045103 | 0.017993 | 0.0045131