## bus_data
BUS_I | BUS_TYPE | Pd | Qd | Gs | Bs | area | Vm | Va | baseKV | zone | Vmax | Vmin
1 | 1 | 0.0090717 | 0.0022736 | 0 | 0 | 1 | 0.98854 | -0.21998 | 0.4 | 1 | 1.1 | 0.9
2 | 1 | 0 | 0 | 0 | 0 | 1 | 0.98872 | -0.21642 | 0.4 | 1 | 1.1 | 0.9
3 | 1 | 0 | 0 | 0 | 0 | 1 | 0.98865 | -0.21781 | 0.4 | 1 | 1.1 | 0.9
5 | 1 | 0 | 0 | 0 | 0 | 1 | 0.98924 | -0.2064 | 0.4 | 1 | 1.1 | 0.9
19 | 1 | 0.0044264 | 0.0011094 | 0 | 0 | 1 | 0.98855 | -0.21981 | 0.4 | 1 | 1.1 | 0.9
4 | 1 | 0 | 0 | 0 | 0 | 1 | 0.99168 | -0.15919 | 0.4 | 1 | 1.1 | 0.9
16 | 1 | 0 | 0 | 0 | 0 | 1 | 0.99069 | -0.17814 | 0.4 | 1 | 1.1 | 0.9
17 | 1 | 0.044884 | 0.011249 | 0 | 0 | 1 | 0.99319 | -0.13004 | 0.4 | 1 | 1.1 | 0.9
15 | 1 | 0.0042772 | 0.001072 | 0 | 0 | 1 | 0.99024 | -0.18699 | 0.4 | 1 | 1.1 | 0.9
18 | 1 | 0.0061201 | 0.0015338 | 0 | 0 | 1 | 0.98882 | -0.2145 | 0.4 | 1 | 1.1 | 0.9
6 | 1 | 0 | 0 | 0 | 0 | 1 | 0.98886 | -0.21371 | 0.4 | 1 | 1.1 | 0.9
133 | 1 | 0.0040343 | 0.0010111 | 0 | 0 | 1 | 0.98882 | -0.21447 | 0.4 | 1 | 1.1 | 0.9
11 | 1 | 0 | 0 | 0 | 0 | 1 | 0.98847 | -0.2214 | 0.4 | 1 | 1.1 | 0.9
10 | 1 | 0 | 0 | 0 | 0 | 1 | 0.98479 | -0.29219 | 0.4 | 1 | 1.1 | 0.9
91 | 1 | 0 | 0 | 0 | 0 | 1 | 0.98482 | -0.29167 | 0.4 | 1 | 1.1 | 0.9
126 | 1 | 0.0015631 | 0.00039174 | 0 | 0 | 1 | 0.98474 | -0.29313 | 0.4 | 1 | 1.1 | 0.9
136 | 1 | 0.0061063 | 0.0015304 | 0 | 0 | 1 | 0.9884 | -0.22273 | 0.4 | 1 | 1.1 | 0.9
12 | 1 | 0 | 0 | 0 | 0 | 1 | 0.98831 | -0.22442 | 0.4 | 1 | 1.1 | 0.9
135 | 1 | 0.0060164 | 0.0015078 | 0 | 0 | 1 | 0.98824 | -0.22579 | 0.4 | 1 | 1.1 | 0.9
13 | 1 | 0 | 0 | 0 | 0 | 1 | 0.98798 | -0.23088 | 0.4 | 1 | 1.1 | 0.9
14 | 1 | 0 | 0 | 0 | 0 | 1 | 0.98824 | -0.22591 | 0.4 | 1 | 1.1 | 0.9
99 | 1 | 0.0020634 | 0.00051713 | 0 | 0 | 1 | 0.98795 | -0.23144 | 0.4 | 1 | 1.1 | 0.9
134 | 1 | 0.0026572 | 0.00066596 | 0 | 0 | 1 | 0.98821 | -0.22643 | 0.4 | 1 | 1.1 | 0.9
20 | 1 | 0.0024688 | 0.00061874 | 0 | 0 | 1 | 0.98851 | -0.22064 | 0.4 | 1 | 1.1 | 0.9
75 | 1 | 0.092961 | 0.023298 | 0 | 0 | 1 | 0.98933 | -0.20447 | 0.4 | 1 | 1.1 | 0.9
72 | 1 | 0.035415 | 0.0088759 | 0 | 0 | 1 | 0.9903 | -0.18575 | 0.4 | 1 | 1.1 | 0.9
63 | 1 | 0.022643 | 0.0056749 | 0 | 0 | 1 | 0.99403 | -0.11394 | 0.4 | 1 | 1.1 | 0.9
124 | 1 | 0 | 0 | 0 | 0 | 1 | 0.98503 | -0.28751 | 0.4 | 1 | 1.1 | 0.9
125 | 1 | 0.0015513 | 0.0003888 | 0 | 0 | 1 | 0.98493 | -0.28945 | 0.4 | 1 | 1.1 | 0.9
122 | 1 | 0.0014932 | 0.00037423 | 0 | 0 | 1 | 0.98506 | -0.28686 | 0.4 | 1 | 1.1 | 0.9
93 | 1 | 0.00066233 | 0.00016599 | 0 | 0 | 1 | 0.98484 | -0.29116 | 0.4 | 1 | 1.1 | 0.9
89 | 1 | 0.00073818 | 0.00018501 | 0 | 0 | 1 | 0.98481 | -0.29177 | 0.4 | 1 | 1.1 | 0.9
84 | 1 | 0 | 0 | 0 | 0 | 1 | 0.98876 | -0.21534 | 0.4 | 1 | 1.1 | 0.9
73 | 1 | 0.0030709 | 0.00076963 | 0 | 0 | 1 | 0.99017 | -0.18821 | 0.4 | 1 | 1.1 | 0.9
64 | 1 | 0 | 0 | 0 | 0 | 1 | 0.99569 | -0.082225 | 0.4 | 1 | 1.1 | 0.9
62 | 1 | 0.043577 | 0.010921 | 0 | 0 | 1 | 0.99312 | -0.1315 | 0.4 | 1 | 1.1 | 0.9
21 | 1 | 0.0024117 | 0.00060443 | 0 | 0 | 1 | 0.98243 | -0.33784 | 0.4 | 1 | 1.1 | 0.9
22 | 1 | 0.0019213 | 0.00048153 | 0 | 0 | 1 | 0.98242 | -0.33803 | 0.4 | 1 | 1.1 | 0.9
23 | 1 | 0 | 0 | 0 | 0 | 1 | 0.98249 | -0.3367 | 0.4 | 1 | 1.1 | 0.9
25 | 1 | 0.0031375 | 0.00078632 | 0 | 0 | 1 | 0.98157 | -0.35461 | 0.4 | 1 | 1.1 | 0.9
26 | 1 | 0.0013303 | 0.00033341 | 0 | 0 | 1 | 0.98303 | -0.32633 | 0.4 | 1 | 1.1 | 0.9
24 | 1 | 0.0018658 | 0.00046761 | 0 | 0 | 1 | 0.98634 | -0.26211 | 0.4 | 1 | 1.1 | 0.9
27 | 1 | 0 | 0 | 0 | 0 | 1 | 0.98636 | -0.26174 | 0.4 | 1 | 1.1 | 0.9
31 | 1 | 0 | 0 | 0 | 0 | 1 | 0.98003 | -0.38473 | 0.4 | 1 | 1.1 | 0.9
132 | 1 | 0.00079456 | 0.00019913 | 0 | 0 | 1 | 0.98311 | -0.32468 | 0.4 | 1 | 1.1 | 0.9
120 | 1 | 0 | 0 | 0 | 0 | 1 | 0.98536 | -0.28103 | 0.4 | 1 | 1.1 | 0.9
78 | 1 | 0.0016857 | 0.00042248 | 0 | 0 | 1 | 0.98666 | -0.2558 | 0.4 | 1 | 1.1 | 0.9
38 | 1 | 0.0039542 | 0.00099101 | 0 | 0 | 1 | 0.97967 | -0.39174 | 0.4 | 1 | 1.1 | 0.9
29 | 1 | 0 | 0 | 0 | 0 | 1 | 0.97967 | -0.39175 | 0.4 | 1 | 1.1 | 0.9
131 | 1 | 0.00070119 | 0.00017573 | 0 | 0 | 1 | 0.98356 | -0.31597 | 0.4 | 1 | 1.1 | 0.9
123 | 1 | 0 | 0 | 0 | 0 | 1 | 0.98524 | -0.28332 | 0.4 | 1 | 1.1 | 0.9
129 | 1 | 0.001922 | 0.00048169 | 0 | 0 | 1 | 0.98505 | -0.28697 | 0.4 | 1 | 1.1 | 0.9
77 | 1 | 0.0022618 | 0.00056685 | 0 | 0 | 1 | 0.98717 | -0.24599 | 0.4 | 1 | 1.1 | 0.9
28 | 1 | 0.0023004 | 0.00057654 | 0 | 0 | 1 | 0.97925 | -0.4 | 0.4 | 1 | 1.1 | 0.9
30 | 1 | 0 | 0 | 0 | 0 | 1 | 0.97844 | -0.41591 | 0.4 | 1 | 1.1 | 0.9
32 | 1 | 0.00369 | 0.00092479 | 0 | 0 | 1 | 0.97942 | -0.39656 | 0.4 | 1 | 1.1 | 0.9
33 | 1 | 0.0045192 | 0.0011326 | 0 | 0 | 1 | 0.97817 | -0.4212 | 0.4 | 1 | 1.1 | 0.9
34 | 1 | 0.011313 | 0.0028353 | 0 | 0 | 1 | 0.97784 | -0.42754 | 0.4 | 1 | 1.1 | 0.9
113 | 1 | 0.0035307 | 0.00088488 | 0 | 0 | 1 | 0.97923 | -0.4004 | 0.4 | 1 | 1.1 | 0.9
37 | 1 | 0 | 0 | 0 | 0 | 1 | 0.97718 | -0.4405 | 0.4 | 1 | 1.1 | 0.9
119 | 1 | 0.0026485 | 0.00066378 | 0 | 0 | 1 | 0.97782 | -0.42804 | 0.4 | 1 | 1.1 | 0.9
39 | 1 | 0.0010915 | 0.00027355 | 0 | 0 | 1 | 0.9796 | -0.39314 | 0.4 | 1 | 1.1 | 0.9
114 | 1 | 0.0021866 | 0.00054801 | 0 | 0 | 1 | 0.97912 | -0.40255 | 0.4 | 1 | 1.1 | 0.9
42 | 1 | 0 | 0 | 0 | 0 | 1 | 0.97502 | -0.48298 | 0.4 | 1 | 1.1 | 0.9
36 | 1 | 0 | 0 | 0 | 0 | 1 | 0.97682 | -0.44765 | 0.4 | 1 | 1.1 | 0.9
35 | 1 | 0.01172 | 0.0029372 | 0 | 0 | 1 | 0.97664 | -0.45106 | 0.4 | 1 | 1.1 | 0.9
61 | 1 | 0.00088247 | 0.00022117 | 0 | 0 | 1 | 0.97465 | -0.49034 | 0.4 | 1 | 1.1 | 0.9
59 | 1 | 0.0052361 | 0.0013123 | 0 | 0 | 1 | 0.97494 | -0.48462 | 0.4 | 1 | 1.1 | 0.9
40 | 1 | 0.0017296 | 0.00043349 | 0 | 0 | 1 | 0.97953 | -0.39457 | 0.4 | 1 | 1.1 | 0.9
43 | 1 | 0.0022125 | 0.0005545 | 0 | 0 | 1 | 0.97942 | -0.39675 | 0.4 | 1 | 1.1 | 0.9
70 | 1 | 0.0024929 | 0.00062478 | 0 | 0 | 1 | 0.9743 | -0.49718 | 0.4 | 1 | 1.1 | 0.9
60 | 1 | 0.0017391 | 0.00043586 | 0 | 0 | 1 | 0.97493 | -0.48477 | 0.4 | 1 | 1.1 | 0.9
44 | 1 | 0.0012107 | 0.00030343 | 0 | 0 | 1 | 0.98659 | -0.25786 | 0.4 | 1 | 1.1 | 0.9
45 | 1 | 0.0018009 | 0.00045135 | 0 | 0 | 1 | 0.98749 | -0.24044 | 0.4 | 1 | 1.1 | 0.9
46 | 1 | 0.044734 | 0.011211 | 0 | 0 | 1 | 0.98597 | -0.26996 | 0.4 | 1 | 1.1 | 0.9
47 | 1 | 0 | 0 | 0 | 0 | 1 | 0.98901 | -0.21088 | 0.4 | 1 | 1.1 | 0.9
48 | 1 | 0.0012408 | 0.00031099 | 0 | 0 | 1 | 0.98596 | -0.27008 | 0.4 | 1 | 1.1 | 0.9
57 | 1 | 0.0011708 | 0.00029343 | 0 | 0 | 1 | 0.99015 | -0.18878 | 0.4 | 1 | 1.1 | 0.9
58 | 1 | 0.001272 | 0.00031879 | 0 | 0 | 1 | 0.98894 | -0.21217 | 0.4 | 1 | 1.1 | 0.9
52 | 1 | 0.0028551 | 0.00071556 | 0 | 0 | 1 | 0.99027 | -0.18654 | 0.4 | 1 | 1.1 | 0.9
65 | 1 | 0.0013026 | 0.00032646 | 0 | 0 | 1 | 0.98894 | -0.21218 | 0.4 | 1 | 1.1 | 0.9
49 | 1 | 0.0013242 | 0.00033186 | 0 | 0 | 1 | 0.99219 | -0.14952 | 0.4 | 1 | 1.1 | 0.9
50 | 1 | 0.0015944 | 0.00039958 | 0 | 0 | 1 | 0.99156 | -0.16164 | 0.4 | 1 | 1.1 | 0.9
51 | 1 | 0.0020605 | 0.00051641 | 0 | 0 | 1 | 0.99248 | -0.14377 | 0.4 | 1 | 1.1 | 0.9
53 | 1 | 0 | 0 | 0 | 0 | 1 | 0.99307 | -0.13244 | 0.4 | 1 | 1.1 | 0.9
56 | 1 | 0.047619 | 0.011934 | 0 | 0 | 1 | 0.9945 | -0.105 | 0.4 | 1 | 1.1 | 0.9
54 | 1 | 0.0023449 | 0.0005877 | 0 | 0 | 1 | 0.99295 | -0.13481 | 0.4 | 1 | 1.1 | 0.9
55 | 1 | 0.0017777 | 0.00044554 | 0 | 0 | 1 | 0.99291 | -0.13551 | 0.4 | 1 | 1.1 | 0.9
82 | 3 | 0.050769 | 0.012724 | 0 | 0 | 1 | 1 | 0 | 0.4 | 1 | 1.1 | 0.9
68 | 1 | 0.002308 | 0.00057844 | 0 | 0 | 1 | 0.97407 | -0.50165 | 0.4 | 1 | 1.1 | 0.9
83 | 1 | 0.0029922 | 0.00074992 | 0 | 0 | 1 | 0.99993 | -0.001322 | 0.4 | 1 | 1.1 | 0.9
67 | 1 | 0 | 0 | 0 | 0 | 1 | 0.97261 | -0.53065 | 0.4 | 1 | 1.1 | 0.9
110 | 1 | 0.0021678 | 0.00054331 | 0 | 0 | 1 | 0.97237 | -0.53533 | 0.4 | 1 | 1.1 | 0.9
108 | 1 | 0.00064565 | 0.00016181 | 0 | 0 | 1 | 0.97278 | -0.52724 | 0.4 | 1 | 1.1 | 0.9
103 | 1 | 0 | 0 | 0 | 0 | 1 | 0.97236 | -0.53547 | 0.4 | 1 | 1.1 | 0.9
106 | 1 | 0.00025633 | 6.4243e-05 | 0 | 0 | 1 | 0.97285 | -0.52581 | 0.4 | 1 | 1.1 | 0.9
69 | 1 | 0.0012739 | 0.00031926 | 0 | 0 | 1 | 0.97398 | -0.50346 | 0.4 | 1 | 1.1 | 0.9
71 | 1 | 0.0012043 | 0.00030184 | 0 | 0 | 1 | 0.97378 | -0.50739 | 0.4 | 1 | 1.1 | 0.9
118 | 1 | 0.0013744 | 0.00034446 | 0 | 0 | 1 | 0.97358 | -0.5114 | 0.4 | 1 | 1.1 | 0.9
112 | 1 | 0.0013965 | 0.00035 | 0 | 0 | 1 | 0.97337 | -0.5155 | 0.4 | 1 | 1.1 | 0.9
74 | 1 | 0.0016414 | 0.00041137 | 0 | 0 | 1 | 0.98999 | -0.1917 | 0.4 | 1 | 1.1 | 0.9
76 | 1 | 0.0013074 | 0.00032766 | 0 | 0 | 1 | 0.9899 | -0.19347 | 0.4 | 1 | 1.1 | 0.9
88 | 1 | 0.0042096 | 0.001055 | 0 | 0 | 1 | 0.9898 | -0.19538 | 0.4 | 1 | 1.1 | 0.9
85 | 1 | 0.0016665 | 0.00041767 | 0 | 0 | 1 | 0.98875 | -0.2155 | 0.4 | 1 | 1.1 | 0.9
86 | 1 | 0 | 0 | 0 | 0 | 1 | 0.98802 | -0.22957 | 0.4 | 1 | 1.1 | 0.9
79 | 1 | 0 | 0 | 0 | 0 | 1 | 0.98726 | -0.24439 | 0.4 | 1 | 1.1 | 0.9
80 | 1 | 0.001795 | 0.00044988 | 0 | 0 | 1 | 0.98724 | -0.2446 | 0.4 | 1 | 1.1 | 0.9
81 | 1 | 0.0015012 | 0.00037624 | 0 | 0 | 1 | 0.98801 | -0.22976 | 0.4 | 1 | 1.1 | 0.9
87 | 1 | 0.0018209 | 0.00045635 | 0 | 0 | 1 | 0.98801 | -0.22977 | 0.4 | 1 | 1.1 | 0.9
90 | 1 | 0.00064732 | 0.00016223 | 0 | 0 | 1 | 0.98409 | -0.30571 | 0.4 | 1 | 1.1 | 0.9
92 | 1 | 0 | 0 | 0 | 0 | 1 | 0.9841 | -0.30555 | 0.4 | 1 | 1.1 | 0.9
96 | 1 | 0 | 0 | 0 | 0 | 1 | 0.98403 | -0.30683 | 0.4 | 1 | 1.1 | 0.9
130 | 1 | 0.00077918 | 0.00019528 | 0 | 0 | 1 | 0.98459 | -0.29605 | 0.4 | 1 | 1.1 | 0.9
127 | 1 | 0.00064605 | 0.00016192 | 0 | 0 | 1 | 0.98488 | -0.29042 | 0.4 | 1 | 1.1 | 0.9
98 | 1 | 0.0014855 | 0.0003723 | 0 | 0 | 1 | 0.9836 | -0.31517 | 0.4 | 1 | 1.1 | 0.9
94 | 1 | 0.0010688 | 0.00026787 | 0 | 0 | 1 | 0.98381 | -0.3112 | 0.4 | 1 | 1.1 | 0.9
128 | 1 | 0.0014793 | 0.00037074 | 0 | 0 | 1 | 0.9849 | -0.28989 | 0.4 | 1 | 1.1 | 0.9
95 | 1 | 0.00082529 | 0.00020684 | 0 | 0 | 1 | 0.9838 | -0.31134 | 0.4 | 1 | 1.1 | 0.9
97 | 1 | 0.0041725 | 0.0010457 | 0 | 0 | 1 | 0.98374 | -0.31245 | 0.4 | 1 | 1.1 | 0.9
101 | 1 | 0.00017039 | 4.2704e-05 | 0 | 0 | 1 | 0.97236 | -0.53549 | 0.4 | 1 | 1.1 | 0.9
104 | 1 | 0.0016078 | 0.00040296 | 0 | 0 | 1 | 0.97288 | -0.52523 | 0.4 | 1 | 1.1 | 0.9
105 | 1 | 0.00027602 | 6.9176e-05 | 0 | 0 | 1 | 0.9729 | -0.52486 | 0.4 | 1 | 1.1 | 0.9
107 | 1 | 0.0025269 | 0.0006333 | 0 | 0 | 1 | 0.97304 | -0.52201 | 0.4 | 1 | 1.1 | 0.9
109 | 1 | 0.0022069 | 0.00055311 | 0 | 0 | 1 | 0.97305 | -0.52184 | 0.4 | 1 | 1.1 | 0.9
111 | 1 | 0.0015883 | 0.00039805 | 0 | 0 | 1 | 0.97321 | -0.51866 | 0.4 | 1 | 1.1 | 0.9
115 | 1 | 0.0011179 | 0.00028018 | 0 | 0 | 1 | 0.97906 | -0.40368 | 0.4 | 1 | 1.1 | 0.9
116 | 1 | 0.0012848 | 0.00032199 | 0 | 0 | 1 | 0.97903 | -0.40441 | 0.4 | 1 | 1.1 | 0.9
117 | 1 | 0.0013556 | 0.00033976 | 0 | 0 | 1 | 0.97901 | -0.40473 | 0.4 | 1 | 1.1 | 0.9
121 | 1 | 0.0020101 | 0.00050377 | 0 | 0 | 1 | 0.98519 | -0.28439 | 0.4 | 1 | 1.1 | 0.9

## generator_data
GEN_BUS | PG | QG | QMAX | QMIN | VG | MBASE | GEN_STATUS | PMAX | PMIN
82 | 0.59693 | 0.15189 | 10 | -10 | 1 | 100 | 1 | 10 | 0

## branch_data
F_BUS | T_BUS | BR_R | BR_X | BR_B | RATE_A | RATE_B | RATE_C | TAP | SHIFT | BR_STATUS | ANGMIN | ANGMAX | P_in | Q_in | P_out | Q_out
1 | 2 | 1.7177 | 1.0993 | 2.8844e-09 | 0 | 0 | 0 | 0 | 0 | 1 | -90 | 90 | -0.0090717 | -0.0022736 | 0.0090732 | 0.0022743
2 | 3 | 0.88103 | 0.56386 | 1.4795e-09 | 0 | 0 | 0 | 0 | 0 | 1 | -90 | 90 | 0.0068964 | 0.0017283 | -0.006896 | -0.0017281
2 | 5 | 2.7492 | 1.7595 | 4.6166e-09 | 0 | 0 | 0 | 0 | 0 | 1 | -90 | 90 | -0.01597 | -0.0040026 | 0.015977 | 0.004007
3 | 19 | 1.2765 | 0.81696 | 2.1436e-09 | 0 | 0 | 0 | 0 | 0 | 1 | -90 | 90 | 0.006896 | 0.0017281 | -0.0068953 | -0.0017279
5 | 18 | 5.8009 | 3.7125 | 9.7412e-09 | 0 | 0 | 0 | 0 | 0 | 1 | -90 | 90 | 0.0061225 | 0.0015344 | -0.0061201 | -0.0015339
5 | 6 | 1.5329 | 0.98103 | 2.5741e-09 | 0 | 0 | 0 | 0 | 0 | 1 | -90 | 90 | 0.020894 | 0.005239 | -0.020887 | -0.0052346
5 | 15 | 1.9829 | 1.269 | 3.3298e-09 | 0 | 0 | 0 | 0 | 0 | 1 | -90 | 90 | -0.042994 | -0.01078 | 0.043034 | 0.010806
19 | 20 | 1.4636 | 0.93667 | 2.4577e-09 | 0 | 0 | 0 | 0 | 0 | 1 | -90 | 90 | 0.0024689 | 0.00061856 | -0.0024688 | -0.00061874
4 | 16 | 0.31307 | 0.20036 | 2.1029e-09 | 0 | 0 | 0 | 0 | 0 | 1 | -90 | 90 | 0.26827 | 0.067884 | -0.26803 | -0.067728
4 | 17 | 0.4099 | 0.26234 | 2.7533e-09 | 0 | 0 | 0 | 0 | 0 | 1 | -90 | 90 | -0.31565 | -0.079801 | 0.31609 | 0.080084
4 | 15 | 2.5901 | 1.6577 | 4.3496e-09 | 0 | 0 | 0 | 0 | 0 | 1 | -90 | 90 | 0.047374 | 0.011917 | -0.047311 | -0.011878
16 | 75 | 0.52353 | 0.33506 | 3.5166e-09 | 0 | 0 | 0 | 0 | 0 | 1 | -90 | 90 | 0.22236 | 0.056277 | -0.22208 | -0.056098
16 | 72 | 0.73369 | 0.46956 | 1.2321e-09 | 0 | 0 | 0 | 0 | 0 | 1 | -90 | 90 | 0.045664 | 0.011451 | -0.045648 | -0.011441
17 | 63 | 0.19858 | 0.12709 | 1.3339e-09 | 0 | 0 | 0 | 0 | 0 | 1 | -90 | 90 | -0.36097 | -0.091333 | 0.36125 | 0.091511
6 | 133 | 0.83297 | 0.5331 | 1.3988e-09 | 0 | 0 | 0 | 0 | 0 | 1 | -90 | 90 | 0.0040345 | 0.0010111 | -0.0040343 | -0.0010111
6 | 11 | 1.9989 | 1.2793 | 3.3567e-09 | 0 | 0 | 0 | 0 | 0 | 1 | -90 | 90 | 0.016853 | 0.0042235 | -0.016846 | -0.0042199
11 | 136 | 0.95805 | 0.61315 | 1.6088e-09 | 0 | 0 | 0 | 0 | 0 | 1 | -90 | 90 | 0.0061066 | 0.0015305 | -0.0061063 | -0.0015304
11 | 12 | 1.2326 | 0.78888 | 2.0699e-09 | 0 | 0 | 0 | 0 | 0 | 1 | -90 | 90 | 0.01074 | 0.0026894 | -0.010738 | -0.0026887
10 | 91 | 1.428 | 0.91395 | 2.3981e-09 | 0 | 0 | 0 | 0 | 0 | 1 | -90 | 90 | -0.0015631 | -0.00039136 | 0.0015632 | 0.00039116
10 | 126 | 2.6224 | 1.6784 | 4.4038e-09 | 0 | 0 | 0 | 0 | 0 | 1 | -90 | 90 | 0.0015631 | 0.00039136 | -0.0015631 | -0.00039175
91 | 93 | 0.96696 | 0.61885 | 1.6238e-09 | 0 | 0 | 0 | 0 | 0 | 1 | -90 | 90 | -0.0023014 | -0.00057607 | 0.0023014 | 0.00057595
91 | 89 | 0.56192 | 0.35963 | 9.4362e-10 | 0 | 0 | 0 | 0 | 0 | 1 | -90 | 90 | 0.00073818 | 0.00018492 | -0.00073818 | -0.00018501
12 | 135 | 0.99453 | 0.6365 | 1.6701e-09 | 0 | 0 | 0 | 0 | 0 | 1 | -90 | 90 | 0.0060167 | 0.0015079 | -0.0060163 | -0.0015078
12 | 13 | 13.6897 | 8.7614 | 2.2989e-08 | 0 | 0 | 0 | 0 | 0 | 1 | -90 | 90 | 0.0020641 | 0.00051514 | -0.0020634 | -0.00051698
12 | 14 | 2.4459 | 1.5654 | 4.1073e-09 | 0 | 0 | 0 | 0 | 0 | 1 | -90 | 90 | 0.0026574 | 0.00066558 | -0.0026573 | -0.00066586
13 | 99 | 1.1806 | 0.75556 | 1.9825e-09 | 0 | 0 | 0 | 0 | 0 | 1 | -90 | 90 | 0.0020634 | 0.00051698 | -0.0020634 | -0.00051714
14 | 134 | 0.85727 | 0.54865 | 1.4396e-09 | 0 | 0 | 0 | 0 | 0 | 1 | -90 | 90 | 0.0026573 | 0.00066586 | -0.0026572 | -0.00066596
75 | 84 | 0.37239 | 0.23833 | 2.5014e-09 | 0 | 0 | 0 | 0 | 0 | 1 | -90 | 90 | 0.12912 | 0.0328 | -0.12905 | -0.032757
72 | 73 | 1.0571 | 0.67652 | 1.7751e-09 | 0 | 0 | 0 | 0 | 0 | 1 | -90 | 90 | 0.010232 | 0.0025647 | -0.010231 | -0.0025641
63 | 64 | 0.33113 | 0.21193 | 2.2242e-09 | 0 | 0 | 0 | 0 | 0 | 1 | -90 | 90 | -0.42751 | -0.10813 | 0.42816 | 0.10855
63 | 62 | 1.7828 | 1.141 | 2.9938e-09 | 0 | 0 | 0 | 0 | 0 | 1 | -90 | 90 | 0.043613 | 0.010944 | -0.043577 | -0.010921
124 | 125 | 1.6319 | 1.0444 | 2.7404e-09 | 0 | 0 | 0 | 0 | 0 | 1 | -90 | 90 | 0.0051618 | 0.0012925 | -0.0051614 | -0.0012925
124 | 122 | 0.54555 | 0.34915 | 9.1613e-10 | 0 | 0 | 0 | 0 | 0 | 1 | -90 | 90 | -0.0051618 | -0.0012925 | 0.005162 | 0.0012925
125 | 127 | 1.1624 | 0.74391 | 1.9519e-09 | 0 | 0 | 0 | 0 | 0 | 1 | -90 | 90 | 0.0036101 | 0.00090367 | -0.0036099 | -0.00090375
122 | 121 | 1.6173 | 1.0351 | 2.7158e-09 | 0 | 0 | 0 | 0 | 0 | 1 | -90 | 90 | -0.0066552 | -0.0016668 | 0.006656 | 0.001667
93 | 127 | 1.0922 | 0.69899 | 1.8341e-09 | 0 | 0 | 0 | 0 | 0 | 1 | -90 | 90 | -0.0029637 | -0.00074195 | 0.0029638 | 0.00074184
84 | 85 | 0.41336 | 0.26455 | 6.9414e-10 | 0 | 0 | 0 | 0 | 0 | 1 | -90 | 90 | 0.0016665 | 0.00041761 | -0.0016665 | -0.00041767
84 | 86 | 0.49326 | 0.31569 | 3.3133e-09 | 0 | 0 | 0 | 0 | 0 | 1 | -90 | 90 | 0.12739 | 0.032339 | -0.1273 | -0.032284
73 | 74 | 2.1381 | 1.3684 | 3.5905e-09 | 0 | 0 | 0 | 0 | 0 | 1 | -90 | 90 | 0.0071604 | 0.0017944 | -0.0071592 | -0.001794
64 | 82 | 0.68301 | 0.43712 | 4.5878e-09 | 0 | 0 | 0 | 0 | 0 | 1 | -90 | 90 | -0.54102 | -0.13705 | 0.54317 | 0.13842
64 | 56 | 0.89994 | 0.57596 | 1.5112e-09 | 0 | 0 | 0 | 0 | 0 | 1 | -90 | 90 | 0.11286 | 0.028498 | -0.11274 | -0.028419
21 | 22 | 0.42202 | 0.27009 | 7.0869e-10 | 0 | 0 | 0 | 0 | 0 | 1 | -90 | 90 | 0.0019213 | 0.00048148 | -0.0019213 | -0.00048154
21 | 23 | 1.1468 | 0.73393 | 1.9257e-09 | 0 | 0 | 0 | 0 | 0 | 1 | -90 | 90 | -0.004333 | -0.0010859 | 0.0043333 | 0.0010859
23 | 25 | 0.88836 | 0.56855 | 2.9836e-09 | 0 | 0 | 0 | 0 | 0 | 1 | -90 | 90 | 0.087603 | 0.022122 | -0.087528 | -0.022074
23 | 26 | 0.49047 | 0.3139 | 3.2945e-09 | 0 | 0 | 0 | 0 | 0 | 1 | -90 | 90 | -0.091936 | -0.023208 | 0.091982 | 0.023237
25 | 31 | 1.5456 | 0.98919 | 2.5955e-09 | 0 | 0 | 0 | 0 | 0 | 1 | -90 | 90 | 0.08439 | 0.021288 | -0.084269 | -0.02121
26 | 132 | 0.076801 | 0.049153 | 5.1588e-10 | 0 | 0 | 0 | 0 | 0 | 1 | -90 | 90 | -0.093312 | -0.02357 | 0.093319 | 0.023575
24 | 27 | 0.87643 | 0.56091 | 1.4718e-09 | 0 | 0 | 0 | 0 | 0 | 1 | -90 | 90 | -0.0018658 | -0.00046761 | 0.0018658 | 0.00046749
27 | 120 | 0.72836 | 0.46615 | 4.8924e-09 | 0 | 0 | 0 | 0 | 0 | 1 | -90 | 90 | 0.11618 | 0.029426 | -0.11607 | -0.029357
27 | 78 | 0.22096 | 0.14141 | 1.4842e-09 | 0 | 0 | 0 | 0 | 0 | 1 | -90 | 90 | -0.11805 | -0.029893 | 0.11808 | 0.029914
31 | 38 | 3.3556 | 2.1476 | 5.6349e-09 | 0 | 0 | 0 | 0 | 0 | 1 | -90 | 90 | 0.0089915 | 0.0022534 | -0.0089885 | -0.002252
31 | 29 | 0.40227 | 0.25745 | 6.7551e-10 | 0 | 0 | 0 | 0 | 0 | 1 | -90 | 90 | 0.075277 | 0.018957 | -0.075252 | -0.018941
132 | 131 | 0.40328 | 0.2581 | 2.7089e-09 | 0 | 0 | 0 | 0 | 0 | 1 | -90 | 90 | -0.094114 | -0.023774 | 0.094153 | 0.023799
120 | 123 | 1.1466 | 0.73385 | 1.9255e-09 | 0 | 0 | 0 | 0 | 0 | 1 | -90 | 90 | 0.0086674 | 0.0021714 | -0.0086665 | -0.002171
120 | 129 | 0.24194 | 0.15484 | 1.6251e-09 | 0 | 0 | 0 | 0 | 0 | 1 | -90 | 90 | 0.10741 | 0.027186 | -0.10738 | -0.027166
78 | 77 | 0.35996 | 0.23037 | 2.4179e-09 | 0 | 0 | 0 | 0 | 0 | 1 | -90 | 90 | -0.11977 | -0.030337 | 0.11982 | 0.030373
38 | 39 | 1.1892 | 0.7611 | 1.997e-09 | 0 | 0 | 0 | 0 | 0 | 1 | -90 | 90 | 0.0050344 | 0.001261 | -0.005034 | -0.0012609
29 | 32 | 1.5728 | 1.0066 | 2.6411e-09 | 0 | 0 | 0 | 0 | 0 | 1 | -90 | 90 | 0.013171 | 0.0033019 | -0.013168 | -0.0033003
29 | 28 | 0.57384 | 0.36726 | 9.6363e-10 | 0 | 0 | 0 | 0 | 0 | 1 | -90 | 90 | 0.062081 | 0.015639 | -0.062056 | -0.015623
131 | 98 | 0.036634 | 0.023446 | 2.4607e-10 | 0 | 0 | 0 | 0 | 0 | 1 | -90 | 90 | -0.094855 | -0.023974 | 0.094858 | 0.023977
123 | 121 | 0.5388 | 0.34483 | 9.0479e-10 | 0 | 0 | 0 | 0 | 0 | 1 | -90 | 90 | 0.0086665 | 0.002171 | -0.008666 | -0.0021708
129 | 128 | 0.12114 | 0.07753 | 8.1372e-10 | 0 | 0 | 0 | 0 | 0 | 1 | -90 | 90 | 0.10545 | 0.026685 | -0.10544 | -0.026675
77 | 79 | 0.057634 | 0.036886 | 3.8713e-10 | 0 | 0 | 0 | 0 | 0 | 1 | -90 | 90 | -0.12209 | -0.03094 | 0.1221 | 0.030946
28 | 30 | 1.1464 | 0.73369 | 1.9251e-09 | 0 | 0 | 0 | 0 | 0 | 1 | -90 | 90 | 0.059756 | 0.015047 | -0.059711 | -0.015018
30 | 33 | 0.49823 | 0.31887 | 8.3667e-10 | 0 | 0 | 0 | 0 | 0 | 1 | -90 | 90 | 0.045741 | 0.011515 | -0.04573 | -0.011507
30 | 34 | 3.573 | 2.2867 | 6e-09 | 0 | 0 | 0 | 0 | 0 | 1 | -90 | 90 | 0.013969 | 0.0035034 | -0.013961 | -0.0034991
32 | 113 | 1.7413 | 1.1145 | 2.9242e-09 | 0 | 0 | 0 | 0 | 0 | 1 | -90 | 90 | 0.0094782 | 0.0023755 | -0.0094764 | -0.0023746
33 | 37 | 2.012 | 1.2877 | 3.3786e-09 | 0 | 0 | 0 | 0 | 0 | 1 | -90 | 90 | 0.041211 | 0.010375 | -0.041173 | -0.010351
34 | 119 | 0.81637 | 0.52248 | 1.3709e-09 | 0 | 0 | 0 | 0 | 0 | 1 | -90 | 90 | 0.0026485 | 0.00066371 | -0.0026485 | -0.0006638
113 | 114 | 1.5537 | 0.99437 | 2.6091e-09 | 0 | 0 | 0 | 0 | 0 | 1 | -90 | 90 | 0.0059457 | 0.0014897 | -0.0059451 | -0.0014896
37 | 42 | 6.1766 | 3.953 | 1.0372e-08 | 0 | 0 | 0 | 0 | 0 | 1 | -90 | 90 | 0.029447 | 0.0074103 | -0.029388 | -0.0073731
37 | 36 | 2.6094 | 1.67 | 4.3819e-09 | 0 | 0 | 0 | 0 | 0 | 1 | -90 | 90 | 0.011725 | 0.0029405 | -0.011721 | -0.0029383
39 | 40 | 1.5665 | 1.0026 | 2.6307e-09 | 0 | 0 | 0 | 0 | 0 | 1 | -90 | 90 | 0.0039426 | 0.00098739 | -0.0039423 | -0.00098747
114 | 115 | 1.2928 | 0.82741 | 2.171e-09 | 0 | 0 | 0 | 0 | 0 | 1 | -90 | 90 | 0.0037586 | 0.00094158 | -0.0037584 | -0.00094166
42 | 61 | 1.4015 | 0.89696 | 2.3535e-09 | 0 | 0 | 0 | 0 | 0 | 1 | -90 | 90 | 0.022412 | 0.0056249 | -0.022404 | -0.00562
42 | 59 | 1.0063 | 0.64401 | 1.6898e-09 | 0 | 0 | 0 | 0 | 0 | 1 | -90 | 90 | 0.0069756 | 0.0017483 | -0.0069751 | -0.0017482
36 | 35 | 1.2433 | 0.79572 | 2.0879e-09 | 0 | 0 | 0 | 0 | 0 | 1 | -90 | 90 | 0.011721 | 0.0029383 | -0.01172 | -0.0029373
61 | 70 | 1.3537 | 0.8664 | 2.2733e-09 | 0 | 0 | 0 | 0 | 0 | 1 | -90 | 90 | 0.021522 | 0.0053989 | -0.021515 | -0.0053946
59 | 60 | 0.3494 | 0.22362 | 5.8674e-10 | 0 | 0 | 0 | 0 | 0 | 1 | -90 | 90 | 0.0017391 | 0.00043582 | -0.0017391 | -0.00043587
40 | 43 | 4.2299 | 2.7071 | 7.1031e-09 | 0 | 0 | 0 | 0 | 0 | 1 | -90 | 90 | 0.0022127 | 0.00055397 | -0.0022124 | -0.00055451
70 | 68 | 0.99908 | 0.63941 | 1.6777e-09 | 0 | 0 | 0 | 0 | 0 | 1 | -90 | 90 | 0.019022 | 0.0047698 | -0.019018 | -0.0047674
44 | 45 | 1.6123 | 1.0319 | 2.7075e-09 | 0 | 0 | 0 | 0 | 0 | 1 | -90 | 90 | -0.047212 | -0.011843 | 0.047251 | 0.011867
44 | 46 | 1.1477 | 0.7345 | 1.9272e-09 | 0 | 0 | 0 | 0 | 0 | 1 | -90 | 90 | 0.046001 | 0.011539 | -0.045974 | -0.011522
45 | 47 | 2.6418 | 1.6908 | 4.4364e-09 | 0 | 0 | 0 | 0 | 0 | 1 | -90 | 90 | -0.049052 | -0.012319 | 0.049121 | 0.012363
46 | 48 | 0.42541 | 0.27226 | 7.1438e-10 | 0 | 0 | 0 | 0 | 0 | 1 | -90 | 90 | 0.0012408 | 0.00031092 | -0.0012408 | -0.00031099
47 | 57 | 1.8814 | 1.2041 | 3.1594e-09 | 0 | 0 | 0 | 0 | 0 | 1 | -90 | 90 | -0.051696 | -0.013008 | 0.05175 | 0.013042
47 | 58 | 2.202 | 1.4093 | 3.6978e-09 | 0 | 0 | 0 | 0 | 0 | 1 | -90 | 90 | 0.0025747 | 0.00064499 | -0.0025746 | -0.00064525
57 | 52 | 0.1863 | 0.11923 | 3.1285e-10 | 0 | 0 | 0 | 0 | 0 | 1 | -90 | 90 | -0.052921 | -0.013336 | 0.052927 | 0.013339
58 | 65 | 0.014995 | 0.0095966 | 2.518e-11 | 0 | 0 | 0 | 0 | 0 | 1 | -90 | 90 | 0.0013026 | 0.00032646 | -0.0013026 | -0.00032646
52 | 50 | 1.9715 | 1.2617 | 3.3106e-09 | 0 | 0 | 0 | 0 | 0 | 1 | -90 | 90 | -0.055782 | -0.014055 | 0.055849 | 0.014097
49 | 50 | 0.93438 | 0.598 | 1.5691e-09 | 0 | 0 | 0 | 0 | 0 | 1 | -90 | 90 | 0.057476 | 0.014518 | -0.057443 | -0.014497
49 | 51 | 0.43403 | 0.27778 | 7.2886e-10 | 0 | 0 | 0 | 0 | 0 | 1 | -90 | 90 | -0.0588 | -0.01485 | 0.058817 | 0.01486
51 | 53 | 0.82624 | 0.52879 | 1.3875e-09 | 0 | 0 | 0 | 0 | 0 | 1 | -90 | 90 | -0.060877 | -0.015376 | 0.06091 | 0.015397
53 | 56 | 1.8778 | 1.2018 | 3.1533e-09 | 0 | 0 | 0 | 0 | 0 | 1 | -90 | 90 | -0.065033 | -0.01643 | 0.065119 | 0.016485
53 | 54 | 2.541 | 1.6262 | 4.267e-09 | 0 | 0 | 0 | 0 | 0 | 1 | -90 | 90 | 0.0041232 | 0.0010329 | -0.0041227 | -0.001033
54 | 55 | 1.7314 | 1.1081 | 2.9074e-09 | 0 | 0 | 0 | 0 | 0 | 1 | -90 | 90 | 0.0017778 | 0.00044529 | -0.0017777 | -0.00044554
82 | 83 | 1.98 | 1.2672 | 3.325e-09 | 0 | 0 | 0 | 0 | 0 | 1 | -90 | 90 | 0.0029924 | 0.00074971 | -0.0029922 | -0.00074992
68 | 69 | 0.46088 | 0.29496 | 7.7394e-10 | 0 | 0 | 0 | 0 | 0 | 1 | -90 | 90 | 0.01671 | 0.0041889 | -0.016708 | -0.0041881
67 | 110 | 8.4852 | 5.4305 | 1.4249e-08 | 0 | 0 | 0 | 0 | 0 | 1 | -90 | 90 | 0.0023387 | 0.00058439 | -0.0023382 | -0.0005854
67 | 108 | 6.1641 | 3.945 | 1.0351e-08 | 0 | 0 | 0 | 0 | 0 | 1 | -90 | 90 | -0.0023387 | -0.00058439 | 0.0023391 | 0.00058365
110 | 103 | 3.3834 | 2.1653 | 5.6816e-09 | 0 | 0 | 0 | 0 | 0 | 1 | -90 | 90 | 0.00017039 | 4.207e-05 | -0.00017039 | -4.2607e-05
108 | 106 | 2.0266 | 1.297 | 3.4032e-09 | 0 | 0 | 0 | 0 | 0 | 1 | -90 | 90 | -0.0029847 | -0.00074547 | 0.0029849 | 0.00074528
103 | 101 | 0.62196 | 0.39806 | 1.0444e-09 | 0 | 0 | 0 | 0 | 0 | 1 | -90 | 90 | 0.00017039 | 4.2607e-05 | -0.00017039 | -4.2705e-05
106 | 104 | 0.75963 | 0.48617 | 1.2756e-09 | 0 | 0 | 0 | 0 | 0 | 1 | -90 | 90 | -0.0032412 | -0.00080952 | 0.0032413 | 0.00080946
69 | 71 | 1.0819 | 0.6924 | 1.8168e-09 | 0 | 0 | 0 | 0 | 0 | 1 | -90 | 90 | 0.015434 | 0.0038688 | -0.015432 | -0.0038671
71 | 118 | 1.1989 | 0.76728 | 2.0132e-09 | 0 | 0 | 0 | 0 | 0 | 1 | -90 | 90 | 0.014227 | 0.0035653 | -0.014225 | -0.0035637
118 | 112 | 1.3528 | 0.86579 | 2.2717e-09 | 0 | 0 | 0 | 0 | 0 | 1 | -90 | 90 | 0.01285 | 0.0032193 | -0.012848 | -0.0032179
112 | 111 | 1.1744 | 0.75159 | 1.9721e-09 | 0 | 0 | 0 | 0 | 0 | 1 | -90 | 90 | 0.011451 | 0.0028679 | -0.011449 | -0.002867
74 | 76 | 1.4084 | 0.90138 | 2.3651e-09 | 0 | 0 | 0 | 0 | 0 | 1 | -90 | 90 | 0.0055178 | 0.0013827 | -0.0055174 | -0.0013826
76 | 88 | 1.996 | 1.2775 | 3.3519e-09 | 0 | 0 | 0 | 0 | 0 | 1 | -90 | 90 | 0.00421 | 0.0010549 | -0.0042096 | -0.001055
86 | 87 | 0.48187 | 0.3084 | 8.092e-10 | 0 | 0 | 0 | 0 | 0 | 1 | -90 | 90 | 0.0018209 | 0.00045628 | -0.0018208 | -0.00045635
86 | 81 | 0.0067191 | 0.0043002 | 4.5133e-11 | 0 | 0 | 0 | 0 | 0 | 1 | -90 | 90 | 0.12548 | 0.031828 | -0.12548 | -0.031827
79 | 80 | 0.49367 | 0.31595 | 8.2901e-10 | 0 | 0 | 0 | 0 | 0 | 1 | -90 | 90 | 0.0017951 | 0.00044981 | -0.001795 | -0.00044988
79 | 81 | 0.52012 | 0.33288 | 3.4937e-09 | 0 | 0 | 0 | 0 | 0 | 1 | -90 | 90 | -0.12389 | -0.031395 | 0.12398 | 0.031451
90 | 92 | 1.051 | 0.67261 | 1.7648e-09 | 0 | 0 | 0 | 0 | 0 | 1 | -90 | 90 | -0.00064731 | -0.00016223 | 0.00064732 | 0.00016207
92 | 96 | 0.054629 | 0.034962 | 3.6695e-10 | 0 | 0 | 0 | 0 | 0 | 1 | -90 | 90 | 0.10246 | 0.025898 | -0.10245 | -0.025894
92 | 130 | 0.40252 | 0.25761 | 2.7037e-09 | 0 | 0 | 0 | 0 | 0 | 1 | -90 | 90 | -0.1031 | -0.02606 | 0.10315 | 0.02609
96 | 98 | 0.37767 | 0.24171 | 2.5368e-09 | 0 | 0 | 0 | 0 | 0 | 1 | -90 | 90 | 0.096382 | 0.024373 | -0.096344 | -0.024349
96 | 94 | 3.1266 | 2.001 | 5.2504e-09 | 0 | 0 | 0 | 0 | 0 | 1 | -90 | 90 | 0.006068 | 0.0015207 | -0.0060668 | -0.0015204
130 | 128 | 0.25915 | 0.16586 | 1.7407e-09 | 0 | 0 | 0 | 0 | 0 | 1 | -90 | 90 | -0.10393 | -0.026285 | 0.10396 | 0.026305
94 | 95 | 0.11613 | 0.074323 | 1.9501e-10 | 0 | 0 | 0 | 0 | 0 | 1 | -90 | 90 | 0.004998 | 0.0012525 | -0.004998 | -0.0012525
95 | 97 | 1.1533 | 0.73812 | 1.9367e-09 | 0 | 0 | 0 | 0 | 0 | 1 | -90 | 90 | 0.0041727 | 0.0010457 | -0.0041725 | -0.0010457
104 | 105 | 0.31917 | 0.20427 | 5.3597e-10 | 0 | 0 | 0 | 0 | 0 | 1 | -90 | 90 | -0.0048491 | -0.0012124 | 0.0048492 | 0.0012124
105 | 107 | 2.3591 | 1.5099 | 3.9616e-09 | 0 | 0 | 0 | 0 | 0 | 1 | -90 | 90 | -0.0051252 | -0.0012816 | 0.0051259 | 0.0012817
107 | 109 | 0.091613 | 0.058632 | 1.5384e-10 | 0 | 0 | 0 | 0 | 0 | 1 | -90 | 90 | -0.0076528 | -0.001915 | 0.0076528 | 0.001915
109 | 111 | 1.3673 | 0.8751 | 2.2961e-09 | 0 | 0 | 0 | 0 | 0 | 1 | -90 | 90 | -0.0098597 | -0.0024682 | 0.0098612 | 0.0024689
115 | 116 | 1.1757 | 0.75246 | 1.9743e-09 | 0 | 0 | 0 | 0 | 0 | 1 | -90 | 90 | 0.0026405 | 0.00066148 | -0.0026404 | -0.00066161
116 | 117 | 1.0147 | 0.64938 | 1.7039e-09 | 0 | 0 | 0 | 0 | 0 | 1 | -90 | 90 | 0.0013556 | 0.00033961 | -0.0013556 | -0.00033976