## bus_data
BUS_I | BUS_TYPE | Pd | Qd | Gs | Bs | area | Vm | Va | baseKV | zone | Vmax | Vmin
1 | 1 | 0.0018447 | 0.00046231 | 0 | 0 | 1 | 0.99321 | -0.12855 | 0.4 | 1 | 1.1 | 0.9
2 | 1 | 0.0025273 | 0.00063341 | 0 | 0 | 1 | 0.99217 | -0.14834 | 0.4 | 1 | 1.1 | 0.9
3 | 1 | 0.0010364 | 0.00025974 | 0 | 0 | 1 | 0.99366 | -0.12 | 0.4 | 1 | 1.1 | 0.9
4 | 1 | 0.0012246 | 0.00030691 | 0 | 0 | 1 | 0.99183 | -0.15483 | 0.4 | 1 | 1.1 | 0.9
5 | 1 | 0.00079994 | 0.00020048 | 0 | 0 | 1 | 0.99415 | -0.11075 | 0.4 | 1 | 1.1 | 0.9
6 | 1 | 0.0013638 | 0.0003418 | 0 | 0 | 1 | 0.99142 | -0.1627 | 0.4 | 1 | 1.1 | 0.9
7 | 1 | 0.0011379 | 0.00028519 | 0 | 0 | 1 | 0.99491 | -0.096165 | 0.4 | 1 | 1.1 | 0.9
64 | 1 | 0.0012355 | 0.00030965 | 0 | 0 | 1 | 0.9903 | -0.18423 | 0.4 | 1 | 1.1 | 0.9
57 | 1 | 0 | 0 | 0 | 0 | 1 | 0.9969 | -0.058626 | 0.4 | 1 | 1.1 | 0.9
65 | 1 | 0.0050797 | 0.0012731 | 0 | 0 | 1 | 0.98986 | -0.19254 | 0.4 | 1 | 1.1 | 0.9
74 | 1 | 0 | 0 | 0 | 0 | 1 | 0.99893 | -0.020214 | 0.4 | 1 | 1.1 | 0.9
69 | 1 | 0 | 0 | 0 | 0 | 1 | 0.99669 | -0.062637 | 0.4 | 1 | 1.1 | 0.9
8 | 1 | 0.0017571 | 0.00044038 | 0 | 0 | 1 | 0.97089 | -0.56204 | 0.4 | 1 | 1.1 | 0.9
9 | 1 | 0.0010001 | 0.00025065 | 0 | 0 | 1 | 0.97084 | -0.56303 | 0.4 | 1 | 1.1 | 0.9
10 | 1 | 0 | 0 | 0 | 0 | 1 | 0.97096 | -0.5606 | 0.4 | 1 | 1.1 | 0.9
11 | 1 | 0 | 0 | 0 | 0 | 1 | 0.97081 | -0.56355 | 0.4 | 1 | 1.1 | 0.9
12 | 1 | 0.00091193 | 0.00022855 | 0 | 0 | 1 | 0.97033 | -0.57298 | 0.4 | 1 | 1.1 | 0.9
13 | 1 | 0 | 0 | 0 | 0 | 1 | 0.97227 | -0.53463 | 0.4 | 1 | 1.1 | 0.9
14 | 1 | 0.001425 | 0.00035713 | 0 | 0 | 1 | 0.9708 | -0.56377 | 0.4 | 1 | 1.1 | 0.9
15 | 1 | 0.00062716 | 0.00015718 | 0 | 0 | 1 | 0.97075 | -0.56479 | 0.4 | 1 | 1.1 | 0.9
16 | 1 | 0.010611 | 0.0026594 | 0 | 0 | 1 | 0.9702 | -0.57563 | 0.4 | 1 | 1.1 | 0.9
20 | 1 | 0 | 0 | 0 | 0 | 1 | 0.97281 | -0.52409 | 0.4 | 1 | 1.1 | 0.9
17 | 1 | 0.0012252 | 0.00030706 | 0 | 0 | 1 | 0.97224 | -0.5353 | 0.4 | 1 | 1.1 | 0.9
114 | 1 | 0.0008809 | 0.00022077 | 0 | 0 | 1 | 0.97072 | -0.56525 | 0.4 | 1 | 1.1 | 0.9
21 | 1 | 0.00086513 | 0.00021682 | 0 | 0 | 1 | 0.97349 | -0.51064 | 0.4 | 1 | 1.1 | 0.9
22 | 1 | 0.0022546 | 0.00056506 | 0 | 0 | 1 | 0.97278 | -0.52465 | 0.4 | 1 | 1.1 | 0.9
18 | 1 | 0.00080612 | 0.00020203 | 0 | 0 | 1 | 0.97222 | -0.53562 | 0.4 | 1 | 1.1 | 0.9
19 | 1 | 0.0010473 | 0.00026247 | 0 | 0 | 1 | 0.9722 | -0.53602 | 0.4 | 1 | 1.1 | 0.9
97 | 1 | 0.0022634 | 0.00056727 | 0 | 0 | 1 | 0.97383 | -0.50383 | 0.4 | 1 | 1.1 | 0.9
98 | 1 | 0.0017487 | 0.00043828 | 0 | 0 | 1 | 0.97423 | -0.49604 | 0.4 | 1 | 1.1 | 0.9
23 | 1 | 0.0014551 | 0.00036467 | 0 | 0 | 1 | 0.97354 | -0.50978 | 0.4 | 1 | 1.1 | 0.9
24 | 1 | 0 | 0 | 0 | 0 | 1 | 0.97384 | -0.50398 | 0.4 | 1 | 1.1 | 0.9
25 | 1 | 0 | 0 | 0 | 0 | 1 | 0.97234 | -0.53344 | 0.4 | 1 | 1.1 | 0.9
26 | 1 | 0.0029743 | 0.00074544 | 0 | 0 | 1 | 0.97509 | -0.47938 | 0.4 | 1 | 1.1 | 0.9
34 | 1 | 0 | 0 | 0 | 0 | 1 | 0.97356 | -0.5094 | 0.4 | 1 | 1.1 | 0.9
46 | 1 | 0.0074007 | 0.0018548 | 0 | 0 | 1 | 0.97186 | -0.543 | 0.4 | 1 | 1.1 | 0.9
47 | 1 | 0.0030657 | 0.00076833 | 0 | 0 | 1 | 0.97221 | -0.53606 | 0.4 | 1 | 1.1 | 0.9
48 | 1 | 0.0032419 | 0.0008125 | 0 | 0 | 1 | 0.97647 | -0.45233 | 0.4 | 1 | 1.1 | 0.9
27 | 1 | 0 | 0 | 0 | 0 | 1 | 0.98245 | -0.33577 | 0.4 | 1 | 1.1 | 0.9
36 | 1 | 0 | 0 | 0 | 0 | 1 | 0.98207 | -0.34318 | 0.4 | 1 | 1.1 | 0.9
186 | 1 | 0.0012164 | 0.00030485 | 0 | 0 | 1 | 0.98278 | -0.32924 | 0.4 | 1 | 1.1 | 0.9
28 | 1 | 0 | 0 | 0 | 0 | 1 | 0.98411 | -0.30597 | 0.4 | 1 | 1.1 | 0.9
37 | 1 | 0 | 0 | 0 | 0 | 1 | 0.98407 | -0.30686 | 0.4 | 1 | 1.1 | 0.9
167 | 1 | 0.0058509 | 0.0014664 | 0 | 0 | 1 | 0.98412 | -0.30586 | 0.4 | 1 | 1.1 | 0.9
29 | 1 | 0 | 0 | 0 | 0 | 1 | 0.97828 | -0.41682 | 0.4 | 1 | 1.1 | 0.9
30 | 1 | 0 | 0 | 0 | 0 | 1 | 0.98171 | -0.35005 | 0.4 | 1 | 1.1 | 0.9
60 | 1 | 0.0025049 | 0.00062778 | 0 | 0 | 1 | 0.97743 | -0.43357 | 0.4 | 1 | 1.1 | 0.9
128 | 1 | 0.0036547 | 0.00091595 | 0 | 0 | 1 | 0.98156 | -0.35285 | 0.4 | 1 | 1.1 | 0.9
39 | 1 | 0 | 0 | 0 | 0 | 1 | 0.98182 | -0.34788 | 0.4 | 1 | 1.1 | 0.9
31 | 1 | 0 | 0 | 0 | 0 | 1 | 0.98306 | -0.32378 | 0.4 | 1 | 1.1 | 0.9
38 | 1 | 0 | 0 | 0 | 0 | 1 | 0.98283 | -0.32833 | 0.4 | 1 | 1.1 | 0.9
44 | 1 | 0 | 0 | 0 | 0 | 1 | 0.98317 | -0.32159 | 0.4 | 1 | 1.1 | 0.9
129 | 1 | 0.02789 | 0.0069899 | 0 | 0 | 1 | 0.97222 | -0.536 | 0.4 | 1 | 1.1 | 0.9
179 | 1 | 0.00071684 | 0.00017966 | 0 | 0 | 1 | 0.97356 | -0.50955 | 0.4 | 1 | 1.1 | 0.9
35 | 1 | 0 | 0 | 0 | 0 | 1 | 0.98431 | -0.30206 | 0.4 | 1 | 1.1 | 0.9
170 | 1 | 0.0006463 | 0.00016198 | 0 | 0 | 1 | 0.98428 | -0.30276 | 0.4 | 1 | 1.1 | 0.9
171 | 1 | 0.00046072 | 0.00011547 | 0 | 0 | 1 | 0.98428 | -0.30264 | 0.4 | 1 | 1.1 | 0.9
168 | 1 | 0 | 0 | 0 | 0 | 1 | 0.98432 | -0.30192 | 0.4 | 1 | 1.1 | 0.9
188 | 1 | 0.0043672 | 0.0010945 | 0 | 0 | 1 | 0.98173 | -0.34991 | 0.4 | 1 | 1.1 | 0.9
180 | 1 | 0.0020232 | 0.00050706 | 0 | 0 | 1 | 0.98399 | -0.3083 | 0.4 | 1 | 1.1 | 0.9
126 | 1 | 0.0015329 | 0.00038419 | 0 | 0 | 1 | 0.98256 | -0.33346 | 0.4 | 1 | 1.1 | 0.9
125 | 1 | 0.0028189 | 0.00070647 | 0 | 0 | 1 | 0.98206 | -0.34326 | 0.4 | 1 | 1.1 | 0.9
42 | 1 | 0 | 0 | 0 | 0 | 1 | 0.9714 | -0.55203 | 0.4 | 1 | 1.1 | 0.9
217 | 1 | 0.0028518 | 0.00071473 | 0 | 0 | 1 | 0.97133 | -0.55346 | 0.4 | 1 | 1.1 | 0.9
155 | 1 | 0 | 0 | 0 | 0 | 1 | 0.97144 | -0.55126 | 0.4 | 1 | 1.1 | 0.9
43 | 1 | 0 | 0 | 0 | 0 | 1 | 0.97586 | -0.4645 | 0.4 | 1 | 1.1 | 0.9
162 | 1 | 0.0075531 | 0.001893 | 0 | 0 | 1 | 0.97557 | -0.47003 | 0.4 | 1 | 1.1 | 0.9
147 | 1 | 0.0035744 | 0.00089583 | 0 | 0 | 1 | 0.97603 | -0.46108 | 0.4 | 1 | 1.1 | 0.9
183 | 1 | 0.011305 | 0.0028332 | 0 | 0 | 1 | 0.98369 | -0.3117 | 0.4 | 1 | 1.1 | 0.9
45 | 1 | 0 | 0 | 0 | 0 | 1 | 0.98414 | -0.30298 | 0.4 | 1 | 1.1 | 0.9
127 | 1 | 0.0033247 | 0.00083325 | 0 | 0 | 1 | 0.98412 | -0.30323 | 0.4 | 1 | 1.1 | 0.9
185 | 1 | 0 | 0 | 0 | 0 | 1 | 0.98417 | -0.30221 | 0.4 | 1 | 1.1 | 0.9
49 | 1 | 0 | 0 | 0 | 0 | 1 | 0.97156 | -0.54894 | 0.4 | 1 | 1.1 | 0.9
62 | 1 | 0.0027368 | 0.00068591 | 0 | 0 | 1 | 0.97737 | -0.43481 | 0.4 | 1 | 1.1 | 0.9
58 | 1 | 0.0036376 | 0.00091167 | 0 | 0 | 1 | 0.97707 | -0.4406 | 0.4 | 1 | 1.1 | 0.9
152 | 1 | 0.0013351 | 0.0003346 | 0 | 0 | 1 | 0.98143 | -0.3555 | 0.4 | 1 | 1.1 | 0.9
151 | 1 | 0.0023384 | 0.00058605 | 0 | 0 | 1 | 0.9863 | -0.26106 | 0.4 | 1 | 1.1 | 0.9
109 | 1 | 0.0090565 | 0.0022698 | 0 | 0 | 1 | 0.98633 | -0.26057 | 0.4 | 1 | 1.1 | 0.9
137 | 1 | 0.0023255 | 0.00058284 | 0 | 0 | 1 | 0.98417 | -0.30264 | 0.4 | 1 | 1.1 | 0.9
136 | 1 | 0 | 0 | 0 | 0 | 1 | 0.9842 | -0.30216 | 0.4 | 1 | 1.1 | 0.9
202 | 1 | 0.0011876 | 0.00029765 | 0 | 0 | 1 | 0.98423 | -0.30365 | 0.4 | 1 | 1.1 | 0.9
200 | 1 | 0.00053316 | 0.00013362 | 0 | 0 | 1 | 0.98428 | -0.30269 | 0.4 | 1 | 1.1 | 0.9
169 | 1 | 0.0009664 | 0.0002422 | 0 | 0 | 1 | 0.98434 | -0.30144 | 0.4 | 1 | 1.1 | 0.9
189 | 1 | 0.00070732 | 0.00017727 | 0 | 0 | 1 | 0.98158 | -0.35269 | 0.4 | 1 | 1.1 | 0.9
153 | 1 | 0.0055753 | 0.0013973 | 0 | 0 | 1 | 0.97148 | -0.55049 | 0.4 | 1 | 1.1 | 0.9
63 | 1 | 0 | 0 | 0 | 0 | 1 | 0.97623 | -0.45718 | 0.4 | 1 | 1.1 | 0.9
184 | 1 | 0 | 0 | 0 | 0 | 1 | 0.98406 | -0.30436 | 0.4 | 1 | 1.1 | 0.9
187 | 1 | 0.0041255 | 0.0010339 | 0 | 0 | 1 | 0.98425 | -0.30067 | 0.4 | 1 | 1.1 | 0.9
154 | 1 | 0.004893 | 0.0012263 | 0 | 0 | 1 | 0.97145 | -0.5512 | 0.4 | 1 | 1.1 | 0.9
50 | 1 | 0.0016388 | 0.00041071 | 0 | 0 | 1 | 0.98355 | -0.31475 | 0.4 | 1 | 1.1 | 0.9
51 | 1 | 0.00068687 | 0.00017215 | 0 | 0 | 1 | 0.98366 | -0.31269 | 0.4 | 1 | 1.1 | 0.9
52 | 1 | 0.00062449 | 0.00015651 | 0 | 0 | 1 | 0.98346 | -0.31649 | 0.4 | 1 | 1.1 | 0.9
53 | 1 | 0.0015572 | 0.00039027 | 0 | 0 | 1 | 0.98377 | -0.31041 | 0.4 | 1 | 1.1 | 0.9
54 | 1 | 0.00027808 | 6.9693e-05 | 0 | 0 | 1 | 0.98343 | -0.31718 | 0.4 | 1 | 1.1 | 0.9
55 | 1 | 0.0010724 | 0.00026876 | 0 | 0 | 1 | 0.98379 | -0.31009 | 0.4 | 1 | 1.1 | 0.9
56 | 1 | 0.0012793 | 0.00032061 | 0 | 0 | 1 | 0.98341 | -0.31745 | 0.4 | 1 | 1.1 | 0.9
120 | 1 | 0.0012611 | 0.00031607 | 0 | 0 | 1 | 0.98397 | -0.30658 | 0.4 | 1 | 1.1 | 0.9
139 | 1 | 0.0031027 | 0.00077762 | 0 | 0 | 1 | 0.98333 | -0.31909 | 0.4 | 1 | 1.1 | 0.9
130 | 1 | 0 | 0 | 0 | 0 | 1 | 0.98437 | -0.29878 | 0.4 | 1 | 1.1 | 0.9
73 | 1 | 0 | 0 | 0 | 0 | 1 | 0.99072 | -0.17753 | 0.4 | 1 | 1.1 | 0.9
218 | 1 | 0.01681 | 0.0042129 | 0 | 0 | 1 | 0.99053 | -0.18123 | 0.4 | 1 | 1.1 | 0.9
82 | 1 | 0 | 0 | 0 | 0 | 1 | 0.99147 | -0.16299 | 0.4 | 1 | 1.1 | 0.9
132 | 3 | 0.0010221 | 0.00025616 | 0 | 0 | 1 | 1 | 0 | 0.4 | 1 | 1.1 | 0.9
131 | 1 | 0.0037448 | 0.00093854 | 0 | 0 | 1 | 0.99753 | -0.046746 | 0.4 | 1 | 1.1 | 0.9
71 | 1 | 0 | 0 | 0 | 0 | 1 | 0.99602 | -0.075569 | 0.4 | 1 | 1.1 | 0.9
67 | 1 | 0.0013204 | 0.00033093 | 0 | 0 | 1 | 0.99663 | -0.063718 | 0.4 | 1 | 1.1 | 0.9
59 | 1 | 0.0015259 | 0.00038243 | 0 | 0 | 1 | 0.97673 | -0.44732 | 0.4 | 1 | 1.1 | 0.9
61 | 1 | 0.0039705 | 0.00099509 | 0 | 0 | 1 | 0.97634 | -0.45498 | 0.4 | 1 | 1.1 | 0.9
146 | 1 | 0.0060463 | 0.0015153 | 0 | 0 | 1 | 0.97599 | -0.46194 | 0.4 | 1 | 1.1 | 0.9
66 | 1 | 0.00065697 | 0.00016465 | 0 | 0 | 1 | 0.98891 | -0.21078 | 0.4 | 1 | 1.1 | 0.9
105 | 1 | 0 | 0 | 0 | 0 | 1 | 0.98848 | -0.21904 | 0.4 | 1 | 1.1 | 0.9
102 | 1 | 0 | 0 | 0 | 0 | 1 | 0.98756 | -0.23678 | 0.4 | 1 | 1.1 | 0.9
68 | 1 | 0.0011473 | 0.00028753 | 0 | 0 | 1 | 0.99653 | -0.065758 | 0.4 | 1 | 1.1 | 0.9
70 | 1 | 0.0011588 | 0.00029043 | 0 | 0 | 1 | 0.99652 | -0.065808 | 0.4 | 1 | 1.1 | 0.9
72 | 1 | 0.00026695 | 6.6904e-05 | 0 | 0 | 1 | 0.99652 | -0.065898 | 0.4 | 1 | 1.1 | 0.9
84 | 1 | 0.0031952 | 0.00080079 | 0 | 0 | 1 | 0.99599 | -0.076034 | 0.4 | 1 | 1.1 | 0.9
77 | 1 | 0 | 0 | 0 | 0 | 1 | 0.99581 | -0.079463 | 0.4 | 1 | 1.1 | 0.9
79 | 1 | 0.00089583 | 0.00022452 | 0 | 0 | 1 | 0.9954 | -0.087507 | 0.4 | 1 | 1.1 | 0.9
144 | 1 | 0.00024131 | 6.0478e-05 | 0 | 0 | 1 | 0.97824 | -0.4173 | 0.4 | 1 | 1.1 | 0.9
156 | 1 | 0.00034571 | 8.6642e-05 | 0 | 0 | 1 | 0.97825 | -0.41712 | 0.4 | 1 | 1.1 | 0.9
80 | 1 | 0 | 0 | 0 | 0 | 1 | 0.9865 | -0.25944 | 0.4 | 1 | 1.1 | 0.9
95 | 1 | 0 | 0 | 0 | 0 | 1 | 0.98547 | -0.27936 | 0.4 | 1 | 1.1 | 0.9
96 | 1 | 0 | 0 | 0 | 0 | 1 | 0.98594 | -0.27023 | 0.4 | 1 | 1.1 | 0.9
94 | 1 | 0.040118 | 0.010054 | 0 | 0 | 1 | 0.98771 | -0.23586 | 0.4 | 1 | 1.1 | 0.9
81 | 1 | 0 | 0 | 0 | 0 | 1 | 0.99547 | -0.086182 | 0.4 | 1 | 1.1 | 0.9
93 | 1 | 0.019636 | 0.0049212 | 0 | 0 | 1 | 0.98899 | -0.21101 | 0.4 | 1 | 1.1 | 0.9
75 | 1 | 0.0020064 | 0.00050285 | 0 | 0 | 1 | 0.97423 | -0.49608 | 0.4 | 1 | 1.1 | 0.9
76 | 1 | 0.0010578 | 0.00026512 | 0 | 0 | 1 | 0.97431 | -0.49455 | 0.4 | 1 | 1.1 | 0.9
78 | 1 | 0.0013325 | 0.00033395 | 0 | 0 | 1 | 0.97436 | -0.49353 | 0.4 | 1 | 1.1 | 0.9
83 | 1 | 0 | 0 | 0 | 0 | 1 | 0.9745 | -0.49072 | 0.4 | 1 | 1.1 | 0.9
85 | 1 | 0.0010087 | 0.00025281 | 0 | 0 | 1 | 0.99517 | -0.091973 | 0.4 | 1 | 1.1 | 0.9
115 | 1 | 0 | 0 | 0 | 0 | 1 | 0.9744 | -0.49273 | 0.4 | 1 | 1.1 | 0.9
116 | 1 | 0.0029227 | 0.0007325 | 0 | 0 | 1 | 0.97503 | -0.48042 | 0.4 | 1 | 1.1 | 0.9
193 | 1 | 0 | 0 | 0 | 0 | 1 | 0.99484 | -0.098298 | 0.4 | 1 | 1.1 | 0.9
181 | 1 | 0.0002892 | 7.2481e-05 | 0 | 0 | 1 | 0.98517 | -0.2853 | 0.4 | 1 | 1.1 | 0.9
182 | 1 | 0 | 0 | 0 | 0 | 1 | 0.98537 | -0.2814 | 0.4 | 1 | 1.1 | 0.9
177 | 1 | 0 | 0 | 0 | 0 | 1 | 0.98522 | -0.28441 | 0.4 | 1 | 1.1 | 0.9
192 | 1 | 0.016423 | 0.004116 | 0 | 0 | 1 | 0.98553 | -0.27834 | 0.4 | 1 | 1.1 | 0.9
133 | 1 | 0.0019838 | 0.00049719 | 0 | 0 | 1 | 0.98134 | -0.35722 | 0.4 | 1 | 1.1 | 0.9
134 | 1 | 0.0014739 | 0.00036939 | 0 | 0 | 1 | 0.98139 | -0.35635 | 0.4 | 1 | 1.1 | 0.9
117 | 1 | 0.0023408 | 0.00058666 | 0 | 0 | 1 | 0.97434 | -0.49397 | 0.4 | 1 | 1.1 | 0.9
118 | 1 | 0.0047535 | 0.0011913 | 0 | 0 | 1 | 0.97423 | -0.49608 | 0.4 | 1 | 1.1 | 0.9
119 | 1 | 0.0024051 | 0.00060277 | 0 | 0 | 1 | 0.97564 | -0.46826 | 0.4 | 1 | 1.1 | 0.9
194 | 1 | 0.0071486 | 0.0017916 | 0 | 0 | 1 | 0.99455 | -0.10393 | 0.4 | 1 | 1.1 | 0.9
197 | 1 | 0 | 0 | 0 | 0 | 1 | 0.99411 | -0.11241 | 0.4 | 1 | 1.1 | 0.9
86 | 1 | 0.0012288 | 0.00030797 | 0 | 0 | 1 | 0.98355 | -0.3148 | 0.4 | 1 | 1.1 | 0.9
87 | 1 | 0.00094781 | 0.00023754 | 0 | 0 | 1 | 0.98358 | -0.31431 | 0.4 | 1 | 1.1 | 0.9
88 | 1 | 0 | 0 | 0 | 0 | 1 | 0.98344 | -0.31699 | 0.4 | 1 | 1.1 | 0.9
89 | 1 | 0.00063056 | 0.00015803 | 0 | 0 | 1 | 0.98364 | -0.31316 | 0.4 | 1 | 1.1 | 0.9
91 | 1 | 0 | 0 | 0 | 0 | 1 | 0.98308 | -0.32404 | 0.4 | 1 | 1.1 | 0.9
92 | 1 | 0 | 0 | 0 | 0 | 1 | 0.98387 | -0.30866 | 0.4 | 1 | 1.1 | 0.9
191 | 1 | 0.0017377 | 0.0004355 | 0 | 0 | 1 | 0.98306 | -0.32449 | 0.4 | 1 | 1.1 | 0.9
135 | 1 | 0.0031187 | 0.00078161 | 0 | 0 | 1 | 0.98405 | -0.30499 | 0.4 | 1 | 1.1 | 0.9
172 | 1 | 0.0022162 | 0.00055544 | 0 | 0 | 1 | 0.98481 | -0.29232 | 0.4 | 1 | 1.1 | 0.9
201 | 1 | 0.00061302 | 0.00015364 | 0 | 0 | 1 | 0.98512 | -0.28626 | 0.4 | 1 | 1.1 | 0.9
175 | 1 | 0.00081262 | 0.00020366 | 0 | 0 | 1 | 0.98508 | -0.28706 | 0.4 | 1 | 1.1 | 0.9
99 | 1 | 0.0046716 | 0.0011708 | 0 | 0 | 1 | 0.97461 | -0.48855 | 0.4 | 1 | 1.1 | 0.9
100 | 1 | 0 | 0 | 0 | 0 | 1 | 0.97523 | -0.47633 | 0.4 | 1 | 1.1 | 0.9
159 | 1 | 0 | 0 | 0 | 0 | 1 | 0.97617 | -0.45787 | 0.4 | 1 | 1.1 | 0.9
143 | 1 | 0.0019463 | 0.00048778 | 0 | 0 | 1 | 0.97513 | -0.47838 | 0.4 | 1 | 1.1 | 0.9
215 | 1 | 0.00028117 | 7.0467e-05 | 0 | 0 | 1 | 0.97617 | -0.45793 | 0.4 | 1 | 1.1 | 0.9
157 | 1 | 0 | 0 | 0 | 0 | 1 | 0.97826 | -0.41685 | 0.4 | 1 | 1.1 | 0.9
142 | 1 | 0.0018566 | 0.00046532 | 0 | 0 | 1 | 0.97504 | -0.48007 | 0.4 | 1 | 1.1 | 0.9
158 | 1 | 0.0020277 | 0.00050819 | 0 | 0 | 1 | 0.97886 | -0.40519 | 0.4 | 1 | 1.1 | 0.9
101 | 1 | 0.00058854 | 0.0001475 | 0 | 0 | 1 | 0.98709 | -0.24574 | 0.4 | 1 | 1.1 | 0.9
103 | 1 | 0 | 0 | 0 | 0 | 1 | 0.98667 | -0.25388 | 0.4 | 1 | 1.1 | 0.9
104 | 1 | 0 | 0 | 0 | 0 | 1 | 0.98653 | -0.25663 | 0.4 | 1 | 1.1 | 0.9
106 | 1 | 0.0020086 | 0.0005034 | 0 | 0 | 1 | 0.98665 | -0.25434 | 0.4 | 1 | 1.1 | 0.9
107 | 1 | 0 | 0 | 0 | 0 | 1 | 0.98607 | -0.26537 | 0.4 | 1 | 1.1 | 0.9
108 | 1 | 0 | 0 | 0 | 0 | 1 | 0.98564 | -0.27381 | 0.4 | 1 | 1.1 | 0.9
110 | 1 | 0.0051077 | 0.0012801 | 0 | 0 | 1 | 0.98567 | -0.27343 | 0.4 | 1 | 1.1 | 0.9
112 | 1 | 0.0012676 | 0.00031768 | 0 | 0 | 1 | 0.98606 | -0.26565 | 0.4 | 1 | 1.1 | 0.9
113 | 1 | 0 | 0 | 0 | 0 | 1 | 0.98448 | -0.29601 | 0.4 | 1 | 1.1 | 0.9
150 | 1 | 0 | 0 | 0 | 0 | 1 | 0.98493 | -0.28756 | 0.4 | 1 | 1.1 | 0.9
111 | 1 | 0.0040623 | 0.0010181 | 0 | 0 | 1 | 0.9856 | -0.27471 | 0.4 | 1 | 1.1 | 0.9
148 | 1 | 0.0019286 | 0.00048335 | 0 | 0 | 1 | 0.98541 | -0.27852 | 0.4 | 1 | 1.1 | 0.9
216 | 1 | 0.0023775 | 0.00059586 | 0 | 0 | 1 | 0.98446 | -0.29646 | 0.4 | 1 | 1.1 | 0.9
214 | 1 | 0.0013769 | 0.00034507 | 0 | 0 | 1 | 0.98238 | -0.33672 | 0.4 | 1 | 1.1 | 0.9
165 | 1 | 0.0056645 | 0.0014197 | 0 | 0 | 1 | 0.98489 | -0.28845 | 0.4 | 1 | 1.1 | 0.9
166 | 1 | 0.0022605 | 0.00056653 | 0 | 0 | 1 | 0.9846 | -0.29397 | 0.4 | 1 | 1.1 | 0.9
149 | 1 | 0.0058027 | 0.0014543 | 0 | 0 | 1 | 0.98482 | -0.28991 | 0.4 | 1 | 1.1 | 0.9
163 | 1 | 0.0026346 | 0.00066028 | 0 | 0 | 1 | 0.98038 | -0.37565 | 0.4 | 1 | 1.1 | 0.9
124 | 1 | 0.0025031 | 0.00062733 | 0 | 0 | 1 | 0.97428 | -0.49513 | 0.4 | 1 | 1.1 | 0.9
121 | 1 | 0.0027385 | 0.00068632 | 0 | 0 | 1 | 0.97415 | -0.49765 | 0.4 | 1 | 1.1 | 0.9
122 | 1 | 0.0019185 | 0.00048081 | 0 | 0 | 1 | 0.97402 | -0.50028 | 0.4 | 1 | 1.1 | 0.9
138 | 1 | 0 | 0 | 0 | 0 | 1 | 0.98454 | -0.29552 | 0.4 | 1 | 1.1 | 0.9
123 | 1 | 0 | 0 | 0 | 0 | 1 | 0.97341 | -0.51238 | 0.4 | 1 | 1.1 | 0.9
199 | 1 | 0.0011959 | 0.00029972 | 0 | 0 | 1 | 0.9734 | -0.51252 | 0.4 | 1 | 1.1 | 0.9
198 | 1 | 0.0036942 | 0.00092586 | 0 | 0 | 1 | 0.97339 | -0.5128 | 0.4 | 1 | 1.1 | 0.9
164 | 1 | 0.004154 | 0.0010411 | 0 | 0 | 1 | 0.98446 | -0.29696 | 0.4 | 1 | 1.1 | 0.9
140 | 1 | 0.0023143 | 0.00058002 | 0 | 0 | 1 | 0.97496 | -0.48167 | 0.4 | 1 | 1.1 | 0.9
141 | 1 | 0.001906 | 0.0004777 | 0 | 0 | 1 | 0.97499 | -0.48102 | 0.4 | 1 | 1.1 | 0.9
206 | 1 | 0.00066893 | 0.00016765 | 0 | 0 | 1 | 0.98422 | -0.3038 | 0.4 | 1 | 1.1 | 0.9
173 | 1 | 0.00097835 | 0.0002452 | 0 | 0 | 1 | 0.98501 | -0.28842 | 0.4 | 1 | 1.1 | 0.9
174 | 1 | 0.0019668 | 0.00049292 | 0 | 0 | 1 | 0.98478 | -0.29284 | 0.4 | 1 | 1.1 | 0.9
176 | 1 | 0.00085724 | 0.00021485 | 0 | 0 | 1 | 0.98476 | -0.29329 | 0.4 | 1 | 1.1 | 0.9
178 | 1 | 0.0025552 | 0.00064039 | 0 | 0 | 1 | 0.98473 | -0.29385 | 0.4 | 1 | 1.1 | 0.9
203 | 1 | 0 | 0 | 0 | 0 | 1 | 0.98507 | -0.28734 | 0.4 | 1 | 1.1 | 0.9
190 | 1 | 0.0081531 | 0.0020434 | 0 | 0 | 1 | 0.98156 | -0.35323 | 0.4 | 1 | 1.1 | 0.9
196 | 1 | 0 | 0 | 0 | 0 | 1 | 0.98449 | -0.29856 | 0.4 | 1 | 1.1 | 0.9
208 | 1 | 0 | 0 | 0 | 0 | 1 | 0.98436 | -0.30119 | 0.4 | 1 | 1.1 | 0.9
207 | 1 | 0.00043886 | 0.00010999 | 0 | 0 | 1 | 0.98502 | -0.28827 | 0.4 | 1 | 1.1 | 0.9
219 | 1 | 0.0045401 | 0.0011379 | 0 | 0 | 1 | 0.99409 | -0.11284 | 0.4 | 1 | 1.1 | 0.9
220 | 1 | 0.0023372 | 0.00058576 | 0 | 0 | 1 | 0.99406 | -0.11336 | 0.4 | 1 | 1.1 | 0.9
210 | 1 | 0.00088621 | 0.0002221 | 0 | 0 | 1 | 0.9843 | -0.3023 | 0.4 | 1 | 1.1 | 0.9
209 | 1 | 0.0068179 | 0.0017087 | 0 | 0 | 1 | 0.98497 | -0.28919 | 0.4 | 1 | 1.1 | 0.9
205 | 1 | 0.00058951 | 0.00014775 | 0 | 0 | 1 | 0.98421 | -0.30403 | 0.4 | 1 | 1.1 | 0.9
204 | 1 | 0.0011803 | 0.0002958 | 0 | 0 | 1 | 0.9842 | -0.30421 | 0.4 | 1 | 1.1 | 0.9
211 | 1 | 0.0012169 | 0.00030499 | 0 | 0 | 1 | 0.98423 | -0.30365 | 0.4 | 1 | 1.1 | 0.9
212 | 1 | 0.0015339 | 0.00038443 | 0 | 0 | 1 | 0.98415 | -0.30521 | 0.4 | 1 | 1.1 | 0.9
213 | 1 | 0.001104 | 0.00027669 | 0 | 0 | 1 | 0.98414 | -0.30546 | 0.4 | 1 | 1.1 | 0.9

## generator_data
GEN_BUS | PG | QG | QMAX | QMIN | VG | MBASE | GEN_STATUS | PMAX | PMIN
132 | 0.4633 | 0.11902 | 10 | -10 | 1 | 100 | 1 | 10 | 0

## branch_data
F_BUS | T_BUS | BR_R | BR_X | BR_B | RATE_A | RATE_B | RATE_C | TAP | SHIFT | BR_STATUS | ANGMIN | ANGMAX | P_in | Q_in | P_out | Q_out
1 | 2 | 0.29752 | 0.19041 | 1.9985e-09 | 0 | 0 | 0 | 0 | 0 | 1 | -90 | 90 | 0.29776 | 0.076166 | -0.29748 | -0.075984
1 | 3 | 0.12796 | 0.081895 | 8.5952e-10 | 0 | 0 | 0 | 0 | 0 | 1 | -90 | 90 | -0.29961 | -0.076628 | 0.29973 | 0.076708
2 | 4 | 0.098312 | 0.06292 | 6.6037e-10 | 0 | 0 | 0 | 0 | 0 | 1 | -90 | 90 | 0.29495 | 0.075351 | -0.29486 | -0.075292
3 | 5 | 0.13812 | 0.088396 | 9.2776e-10 | 0 | 0 | 0 | 0 | 0 | 1 | -90 | 90 | -0.30077 | -0.076967 | 0.3009 | 0.077054
4 | 6 | 0.11954 | 0.076504 | 8.0295e-10 | 0 | 0 | 0 | 0 | 0 | 1 | -90 | 90 | 0.29363 | 0.074985 | -0.29352 | -0.074913
5 | 7 | 0.2173 | 0.13907 | 1.4596e-09 | 0 | 0 | 0 | 0 | 0 | 1 | -90 | 90 | -0.3017 | -0.077254 | 0.30191 | 0.07739
6 | 64 | 0.32815 | 0.21002 | 2.2042e-09 | 0 | 0 | 0 | 0 | 0 | 1 | -90 | 90 | 0.29216 | 0.074572 | -0.29185 | -0.074378
7 | 57 | 0.55886 | 0.35767 | 3.7539e-09 | 0 | 0 | 0 | 0 | 0 | 1 | -90 | 90 | -0.30305 | -0.077676 | 0.3036 | 0.078029
64 | 65 | 0.127 | 0.08128 | 8.5306e-10 | 0 | 0 | 0 | 0 | 0 | 1 | -90 | 90 | 0.29062 | 0.074068 | -0.2905 | -0.073994
57 | 74 | 0.53304 | 0.34114 | 3.5804e-09 | 0 | 0 | 0 | 0 | 0 | 1 | -90 | 90 | -0.32666 | -0.083818 | 0.32727 | 0.084208
57 | 69 | 0.77555 | 0.49635 | 1.3024e-09 | 0 | 0 | 0 | 0 | 0 | 1 | -90 | 90 | 0.023059 | 0.0057894 | -0.023055 | -0.0057867
65 | 66 | 0.28356 | 0.18148 | 1.9047e-09 | 0 | 0 | 0 | 0 | 0 | 1 | -90 | 90 | 0.28542 | 0.072721 | -0.28517 | -0.07256
74 | 132 | 0.199 | 0.12736 | 1.3367e-09 | 0 | 0 | 0 | 0 | 0 | 1 | -90 | 90 | -0.46182 | -0.11847 | 0.46228 | 0.11876
74 | 131 | 0.88996 | 0.56958 | 1.4945e-09 | 0 | 0 | 0 | 0 | 0 | 1 | -90 | 90 | 0.13455 | 0.034263 | -0.13438 | -0.034154
69 | 71 | 3.0073 | 1.9246 | 5.05e-09 | 0 | 0 | 0 | 0 | 0 | 1 | -90 | 90 | 0.019161 | 0.0048117 | -0.019149 | -0.0048046
69 | 67 | 1.2355 | 0.79072 | 2.0747e-09 | 0 | 0 | 0 | 0 | 0 | 1 | -90 | 90 | 0.0038939 | 0.00097501 | -0.0038937 | -0.00097509
8 | 9 | 1.0635 | 0.68067 | 1.786e-09 | 0 | 0 | 0 | 0 | 0 | 1 | -90 | 90 | 0.0039334 | 0.00098473 | -0.0039332 | -0.00098478
8 | 10 | 1.0735 | 0.68704 | 1.8027e-09 | 0 | 0 | 0 | 0 | 0 | 1 | -90 | 90 | -0.0056904 | -0.0014251 | 0.0056908 | 0.0014252
9 | 11 | 0.73761 | 0.47207 | 1.2386e-09 | 0 | 0 | 0 | 0 | 0 | 1 | -90 | 90 | 0.0029331 | 0.00073412 | -0.0029331 | -0.00073419
10 | 12 | 4.5389 | 2.9049 | 7.6221e-09 | 0 | 0 | 0 | 0 | 0 | 1 | -90 | 90 | 0.011531 | 0.0028925 | -0.011524 | -0.0028888
10 | 13 | 6.3816 | 4.0842 | 1.0716e-08 | 0 | 0 | 0 | 0 | 0 | 1 | -90 | 90 | -0.017222 | -0.0043176 | 0.017243 | 0.0043303
11 | 14 | 0.67937 | 0.4348 | 1.1409e-09 | 0 | 0 | 0 | 0 | 0 | 1 | -90 | 90 | 0.0014249 | 0.00035705 | -0.0014249 | -0.00035715
11 | 15 | 3.4689 | 2.2201 | 5.8252e-09 | 0 | 0 | 0 | 0 | 0 | 1 | -90 | 90 | 0.0015081 | 0.00037714 | -0.001508 | -0.00037763
12 | 16 | 1.054 | 0.67458 | 1.77e-09 | 0 | 0 | 0 | 0 | 0 | 1 | -90 | 90 | 0.010612 | 0.0026603 | -0.010611 | -0.0026596
13 | 20 | 2.2008 | 1.4085 | 3.6957e-09 | 0 | 0 | 0 | 0 | 0 | 1 | -90 | 90 | -0.020322 | -0.0051014 | 0.020332 | 0.0051076
13 | 17 | 0.92097 | 0.58942 | 1.5466e-09 | 0 | 0 | 0 | 0 | 0 | 1 | -90 | 90 | 0.0030786 | 0.00077117 | -0.0030785 | -0.00077125
15 | 114 | 2.235 | 1.4304 | 3.7532e-09 | 0 | 0 | 0 | 0 | 0 | 1 | -90 | 90 | 0.00088089 | 0.00022044 | -0.00088087 | -0.00022079
20 | 21 | 2.5305 | 1.6195 | 4.2493e-09 | 0 | 0 | 0 | 0 | 0 | 1 | -90 | 90 | -0.022587 | -0.0056725 | 0.022601 | 0.0056814
20 | 22 | 1.0549 | 0.67514 | 1.7715e-09 | 0 | 0 | 0 | 0 | 0 | 1 | -90 | 90 | 0.0022546 | 0.00056495 | -0.0022545 | -0.00056508
17 | 18 | 0.73161 | 0.46823 | 1.2286e-09 | 0 | 0 | 0 | 0 | 0 | 1 | -90 | 90 | 0.0018534 | 0.00046418 | -0.0018533 | -0.00046427
21 | 97 | 1.2364 | 0.79131 | 2.0763e-09 | 0 | 0 | 0 | 0 | 0 | 1 | -90 | 90 | -0.023466 | -0.0058982 | 0.023474 | 0.0059029
18 | 19 | 1.6387 | 1.0488 | 2.7519e-09 | 0 | 0 | 0 | 0 | 0 | 1 | -90 | 90 | 0.0010472 | 0.00026223 | -0.0010472 | -0.00026248
97 | 98 | 1.2895 | 0.82525 | 2.1653e-09 | 0 | 0 | 0 | 0 | 0 | 1 | -90 | 90 | -0.025737 | -0.0064702 | 0.025747 | 0.0064761
98 | 99 | 1.1621 | 0.74375 | 1.9515e-09 | 0 | 0 | 0 | 0 | 0 | 1 | -90 | 90 | -0.027496 | -0.0069144 | 0.027505 | 0.0069205
23 | 24 | 0.97687 | 0.6252 | 1.6404e-09 | 0 | 0 | 0 | 0 | 0 | 1 | -90 | 90 | -0.025283 | -0.0063503 | 0.02529 | 0.0063546
23 | 25 | 4.2197 | 2.7006 | 7.086e-09 | 0 | 0 | 0 | 0 | 0 | 1 | -90 | 90 | 0.023828 | 0.0059856 | -0.023801 | -0.0059691
24 | 26 | 1.9436 | 1.2439 | 3.2638e-09 | 0 | 0 | 0 | 0 | 0 | 1 | -90 | 90 | -0.053939 | -0.013551 | 0.054002 | 0.013591
24 | 34 | 0.80586 | 0.51575 | 1.3533e-09 | 0 | 0 | 0 | 0 | 0 | 1 | -90 | 90 | 0.028649 | 0.0071963 | -0.028642 | -0.0071917
25 | 46 | 1.9529 | 1.2499 | 3.2794e-09 | 0 | 0 | 0 | 0 | 0 | 1 | -90 | 90 | 0.020735 | 0.0052011 | -0.020726 | -0.0051953
25 | 47 | 3.6239 | 2.3193 | 6.0855e-09 | 0 | 0 | 0 | 0 | 0 | 1 | -90 | 90 | 0.003066 | 0.00076804 | -0.0030656 | -0.00076837
26 | 48 | 2.0314 | 1.3001 | 3.4112e-09 | 0 | 0 | 0 | 0 | 0 | 1 | -90 | 90 | -0.056977 | -0.014336 | 0.05705 | 0.014383
34 | 129 | 4.0461 | 2.5895 | 6.7945e-09 | 0 | 0 | 0 | 0 | 0 | 1 | -90 | 90 | 0.027925 | 0.0070122 | -0.027889 | -0.0069902
34 | 179 | 0.89389 | 0.57209 | 1.5011e-09 | 0 | 0 | 0 | 0 | 0 | 1 | -90 | 90 | 0.00071683 | 0.00017952 | -0.00071682 | -0.00017966
46 | 49 | 1.8888 | 1.2088 | 3.1718e-09 | 0 | 0 | 0 | 0 | 0 | 1 | -90 | 90 | 0.013325 | 0.0033405 | -0.013321 | -0.0033384
48 | 29 | 2.531 | 1.6199 | 4.2503e-09 | 0 | 0 | 0 | 0 | 0 | 1 | -90 | 90 | -0.060292 | -0.015196 | 0.060395 | 0.015261
27 | 36 | 2.4211 | 1.5495 | 4.0656e-09 | 0 | 0 | 0 | 0 | 0 | 1 | -90 | 90 | 0.013238 | 0.0033208 | -0.013233 | -0.0033182
27 | 186 | 2.1384 | 1.3686 | 3.591e-09 | 0 | 0 | 0 | 0 | 0 | 1 | -90 | 90 | -0.013238 | -0.0033208 | 0.013242 | 0.0033231
36 | 188 | 2.1988 | 1.4072 | 3.6924e-09 | 0 | 0 | 0 | 0 | 0 | 1 | -90 | 90 | 0.013233 | 0.0033182 | -0.013229 | -0.0033158
186 | 31 | 1.6348 | 1.0463 | 2.7453e-09 | 0 | 0 | 0 | 0 | 0 | 1 | -90 | 90 | -0.014458 | -0.0036279 | 0.014462 | 0.0036301
28 | 37 | 1.9118 | 1.2235 | 3.2104e-09 | 0 | 0 | 0 | 0 | 0 | 1 | -90 | 90 | 0.0020234 | 0.00050639 | -0.0020233 | -0.00050665
28 | 167 | 0.22079 | 0.14131 | 3.7077e-10 | 0 | 0 | 0 | 0 | 0 | 1 | -90 | 90 | -0.0020234 | -0.00050639 | 0.0020234 | 0.00050636
37 | 180 | 3.0941 | 1.9803 | 5.1959e-09 | 0 | 0 | 0 | 0 | 0 | 1 | -90 | 90 | 0.0020233 | 0.00050665 | -0.0020232 | -0.00050706
167 | 168 | 2.1772 | 1.3934 | 3.6562e-09 | 0 | 0 | 0 | 0 | 0 | 1 | -90 | 90 | -0.0078743 | -0.0019728 | 0.0078758 | 0.0019733
29 | 30 | 3.137 | 2.0077 | 5.2678e-09 | 0 | 0 | 0 | 0 | 0 | 1 | -90 | 90 | -0.092002 | -0.023202 | 0.092297 | 0.02339
29 | 60 | 2.2741 | 1.4554 | 3.8188e-09 | 0 | 0 | 0 | 0 | 0 | 1 | -90 | 90 | 0.031607 | 0.0079411 | -0.031581 | -0.0079254
30 | 128 | 1.4324 | 0.91671 | 2.4053e-09 | 0 | 0 | 0 | 0 | 0 | 1 | -90 | 90 | 0.0084493 | 0.0021173 | -0.0084482 | -0.0021168
30 | 39 | 0.093691 | 0.059962 | 6.2933e-10 | 0 | 0 | 0 | 0 | 0 | 1 | -90 | 90 | -0.10075 | -0.025507 | 0.10076 | 0.025514
60 | 62 | 1.94 | 1.2416 | 3.2578e-09 | 0 | 0 | 0 | 0 | 0 | 1 | -90 | 90 | 0.0027369 | 0.00068572 | -0.0027367 | -0.00068592
60 | 58 | 1.144 | 0.73218 | 1.9211e-09 | 0 | 0 | 0 | 0 | 0 | 1 | -90 | 90 | 0.02634 | 0.0066119 | -0.026331 | -0.0066064
128 | 152 | 2.3812 | 1.5239 | 3.9986e-09 | 0 | 0 | 0 | 0 | 0 | 1 | -90 | 90 | 0.0047935 | 0.0012009 | -0.0047929 | -0.0012009
39 | 125 | 0.19971 | 0.12782 | 1.3415e-09 | 0 | 0 | 0 | 0 | 0 | 1 | -90 | 90 | -0.10076 | -0.025514 | 0.10078 | 0.025528
31 | 38 | 0.18862 | 0.12071 | 1.2669e-09 | 0 | 0 | 0 | 0 | 0 | 1 | -90 | 90 | 0.10523 | 0.026681 | -0.10521 | -0.026666
31 | 44 | 0.079746 | 0.051037 | 5.3566e-10 | 0 | 0 | 0 | 0 | 0 | 1 | -90 | 90 | -0.11969 | -0.030311 | 0.1197 | 0.030319
38 | 126 | 0.21265 | 0.1361 | 1.4284e-09 | 0 | 0 | 0 | 0 | 0 | 1 | -90 | 90 | 0.10521 | 0.026666 | -0.10518 | -0.02665
44 | 183 | 0.36094 | 0.231 | 2.4245e-09 | 0 | 0 | 0 | 0 | 0 | 1 | -90 | 90 | -0.1197 | -0.030319 | 0.11976 | 0.030355
35 | 170 | 0.71236 | 0.45591 | 1.1963e-09 | 0 | 0 | 0 | 0 | 0 | 1 | -90 | 90 | 0.004273 | 0.0010705 | -0.0042728 | -0.0010705
35 | 171 | 2.5181 | 1.6116 | 4.2285e-09 | 0 | 0 | 0 | 0 | 0 | 1 | -90 | 90 | 0.0009939 | 0.00024864 | -0.00099387 | -0.00024903
35 | 168 | 0.12 | 0.0768 | 2.0151e-10 | 0 | 0 | 0 | 0 | 0 | 1 | -90 | 90 | -0.0052669 | -0.0013192 | 0.0052669 | 0.0013192
170 | 202 | 1.0578 | 0.67698 | 1.7763e-09 | 0 | 0 | 0 | 0 | 0 | 1 | -90 | 90 | 0.0036265 | 0.00090857 | -0.0036264 | -0.00090864
171 | 200 | 0.39698 | 0.25407 | 6.6664e-10 | 0 | 0 | 0 | 0 | 0 | 1 | -90 | 90 | 0.00053316 | 0.00013356 | -0.00053316 | -0.00013362
168 | 169 | 0.15846 | 0.10141 | 2.6609e-10 | 0 | 0 | 0 | 0 | 0 | 1 | -90 | 90 | -0.013143 | -0.0032925 | 0.013143 | 0.0032927
188 | 189 | 1.356 | 0.86783 | 2.2771e-09 | 0 | 0 | 0 | 0 | 0 | 1 | -90 | 90 | 0.0088617 | 0.0022213 | -0.0088605 | -0.0022208
126 | 125 | 0.41166 | 0.26346 | 2.7652e-09 | 0 | 0 | 0 | 0 | 0 | 1 | -90 | 90 | 0.10365 | 0.026265 | -0.1036 | -0.026235
42 | 217 | 2.1144 | 1.3532 | 3.5506e-09 | 0 | 0 | 0 | 0 | 0 | 1 | -90 | 90 | 0.0028519 | 0.00071455 | -0.0028517 | -0.00071476
42 | 155 | 1.1464 | 0.7337 | 1.9251e-09 | 0 | 0 | 0 | 0 | 0 | 1 | -90 | 90 | -0.0028519 | -0.00071455 | 0.002852 | 0.00071444
155 | 153 | 1.1311 | 0.72387 | 1.8993e-09 | 0 | 0 | 0 | 0 | 0 | 1 | -90 | 90 | -0.002852 | -0.00071444 | 0.0028521 | 0.00071432
43 | 162 | 3.1237 | 1.9992 | 5.2455e-09 | 0 | 0 | 0 | 0 | 0 | 1 | -90 | 90 | 0.007555 | 0.0018938 | -0.007553 | -0.0018931
43 | 147 | 1.9369 | 1.2396 | 3.2526e-09 | 0 | 0 | 0 | 0 | 0 | 1 | -90 | 90 | -0.007555 | -0.0018938 | 0.0075562 | 0.0018943
147 | 63 | 1.4965 | 0.95775 | 2.513e-09 | 0 | 0 | 0 | 0 | 0 | 1 | -90 | 90 | -0.011131 | -0.0027902 | 0.011133 | 0.0027912
183 | 184 | 0.24454 | 0.1565 | 1.6426e-09 | 0 | 0 | 0 | 0 | 0 | 1 | -90 | 90 | -0.13106 | -0.033188 | 0.13111 | 0.033218
45 | 127 | 0.32624 | 0.20879 | 5.4785e-10 | 0 | 0 | 0 | 0 | 0 | 1 | -90 | 90 | 0.0033247 | 0.00083324 | -0.0033247 | -0.00083327
45 | 185 | 1.0039 | 0.6425 | 1.6858e-09 | 0 | 0 | 0 | 0 | 0 | 1 | -90 | 90 | -0.0033247 | -0.00083324 | 0.0033249 | 0.00083315
185 | 187 | 0.050165 | 0.032106 | 3.3696e-10 | 0 | 0 | 0 | 0 | 0 | 1 | -90 | 90 | -0.13445 | -0.034059 | 0.13446 | 0.034066
185 | 184 | 0.071641 | 0.04585 | 4.8122e-10 | 0 | 0 | 0 | 0 | 0 | 1 | -90 | 90 | 0.13112 | 0.033226 | -0.13111 | -0.033217
49 | 153 | 0.78003 | 0.49922 | 1.3099e-09 | 0 | 0 | 0 | 0 | 0 | 1 | -90 | 90 | 0.0084279 | 0.002112 | -0.0084273 | -0.0021117
49 | 154 | 1.9524 | 1.2495 | 3.2786e-09 | 0 | 0 | 0 | 0 | 0 | 1 | -90 | 90 | 0.0048934 | 0.0012264 | -0.0048929 | -0.0012264
58 | 59 | 1.2678 | 0.81138 | 2.129e-09 | 0 | 0 | 0 | 0 | 0 | 1 | -90 | 90 | 0.022693 | 0.0056947 | -0.022686 | -0.0056903
152 | 134 | 1.0656 | 0.68197 | 1.7894e-09 | 0 | 0 | 0 | 0 | 0 | 1 | -90 | 90 | 0.0034579 | 0.00086626 | -0.0034577 | -0.00086634
151 | 109 | 0.91958 | 0.58853 | 1.5442e-09 | 0 | 0 | 0 | 0 | 0 | 1 | -90 | 90 | -0.0023383 | -0.00058605 | 0.0023384 | 0.00058594
109 | 104 | 1.5077 | 0.96491 | 2.5318e-09 | 0 | 0 | 0 | 0 | 0 | 1 | -90 | 90 | -0.011395 | -0.0028557 | 0.011397 | 0.0028569
137 | 136 | 0.90579 | 0.5797 | 1.5211e-09 | 0 | 0 | 0 | 0 | 0 | 1 | -90 | 90 | -0.0023255 | -0.00058284 | 0.0023256 | 0.00058273
136 | 130 | 1.4649 | 0.93755 | 2.46e-09 | 0 | 0 | 0 | 0 | 0 | 1 | -90 | 90 | -0.0099929 | -0.0025001 | 0.0099945 | 0.0025009
136 | 135 | 1.6025 | 1.0256 | 2.691e-09 | 0 | 0 | 0 | 0 | 0 | 1 | -90 | 90 | 0.0076673 | 0.0019174 | -0.0076663 | -0.001917
202 | 206 | 0.26702 | 0.17089 | 4.4839e-10 | 0 | 0 | 0 | 0 | 0 | 1 | -90 | 90 | 0.0024387 | 0.00061099 | -0.0024387 | -0.00061102
169 | 172 | 2.8062 | 1.796 | 4.7124e-09 | 0 | 0 | 0 | 0 | 0 | 1 | -90 | 90 | -0.014109 | -0.0035349 | 0.014116 | 0.0035383
189 | 190 | 0.28333 | 0.18133 | 4.7578e-10 | 0 | 0 | 0 | 0 | 0 | 1 | -90 | 90 | 0.0081532 | 0.0020435 | -0.008153 | -0.0020434
63 | 146 | 3.3665 | 2.1545 | 5.6532e-09 | 0 | 0 | 0 | 0 | 0 | 1 | -90 | 90 | 0.0060475 | 0.0015157 | -0.0060462 | -0.0015154
63 | 61 | 0.54547 | 0.3491 | 9.1599e-10 | 0 | 0 | 0 | 0 | 0 | 1 | -90 | 90 | -0.01718 | -0.004307 | 0.017182 | 0.004308
187 | 166 | 0.21139 | 0.13529 | 1.4199e-09 | 0 | 0 | 0 | 0 | 0 | 1 | -90 | 90 | -0.13858 | -0.035099 | 0.13863 | 0.035128
50 | 51 | 1.2856 | 0.82276 | 2.1588e-09 | 0 | 0 | 0 | 0 | 0 | 1 | -90 | 90 | -0.0069241 | -0.001735 | 0.0069248 | 0.0017352
50 | 52 | 1.4282 | 0.91402 | 2.3983e-09 | 0 | 0 | 0 | 0 | 0 | 1 | -90 | 90 | 0.0052854 | 0.0013243 | -0.0052849 | -0.0013242
51 | 53 | 1.3009 | 0.83256 | 2.1845e-09 | 0 | 0 | 0 | 0 | 0 | 1 | -90 | 90 | -0.0076117 | -0.0019074 | 0.0076125 | 0.0019077
52 | 54 | 0.64164 | 0.41065 | 1.0775e-09 | 0 | 0 | 0 | 0 | 0 | 1 | -90 | 90 | 0.0046605 | 0.0011677 | -0.0046603 | -0.0011677
53 | 55 | 0.15303 | 0.097938 | 2.5698e-10 | 0 | 0 | 0 | 0 | 0 | 1 | -90 | 90 | -0.0091697 | -0.0022979 | 0.0091698 | 0.002298
54 | 56 | 0.2705 | 0.17312 | 4.5423e-10 | 0 | 0 | 0 | 0 | 0 | 1 | -90 | 90 | 0.0043822 | 0.001098 | -0.0043822 | -0.001098
55 | 120 | 1.4855 | 0.95072 | 2.4946e-09 | 0 | 0 | 0 | 0 | 0 | 1 | -90 | 90 | -0.010242 | -0.0025668 | 0.010244 | 0.0025676
56 | 139 | 2.2891 | 1.465 | 3.844e-09 | 0 | 0 | 0 | 0 | 0 | 1 | -90 | 90 | 0.0031029 | 0.00077741 | -0.0031027 | -0.00077763
120 | 130 | 2.9427 | 1.8834 | 4.9417e-09 | 0 | 0 | 0 | 0 | 0 | 1 | -90 | 90 | -0.011505 | -0.0028837 | 0.011509 | 0.002886
130 | 138 | 0.65844 | 0.4214 | 1.1057e-09 | 0 | 0 | 0 | 0 | 0 | 1 | -90 | 90 | -0.021504 | -0.0053869 | 0.021507 | 0.0053889
73 | 218 | 0.96719 | 0.619 | 1.6242e-09 | 0 | 0 | 0 | 0 | 0 | 1 | -90 | 90 | 0.016813 | 0.0042147 | -0.01681 | -0.0042129
73 | 82 | 3.8089 | 2.4377 | 6.3962e-09 | 0 | 0 | 0 | 0 | 0 | 1 | -90 | 90 | -0.016813 | -0.0042147 | 0.016824 | 0.0042215
82 | 93 | 1.8746 | 1.1998 | 3.148e-09 | 0 | 0 | 0 | 0 | 0 | 1 | -90 | 90 | 0.11308 | 0.028529 | -0.11282 | -0.028363
82 | 81 | 2.6257 | 1.6805 | 4.4093e-09 | 0 | 0 | 0 | 0 | 0 | 1 | -90 | 90 | -0.12991 | -0.03275 | 0.13038 | 0.033057
131 | 81 | 1.3564 | 0.86811 | 2.2778e-09 | 0 | 0 | 0 | 0 | 0 | 1 | -90 | 90 | 0.13063 | 0.033215 | -0.13038 | -0.033057
71 | 84 | 0.64687 | 0.414 | 1.0863e-09 | 0 | 0 | 0 | 0 | 0 | 1 | -90 | 90 | 0.0031953 | 0.00080073 | -0.0031952 | -0.00080079
71 | 77 | 1.0859 | 0.695 | 1.8236e-09 | 0 | 0 | 0 | 0 | 0 | 1 | -90 | 90 | 0.015954 | 0.0040039 | -0.015951 | -0.0040022
67 | 68 | 3.5285 | 2.2582 | 5.9253e-09 | 0 | 0 | 0 | 0 | 0 | 1 | -90 | 90 | 0.0025733 | 0.00064416 | -0.002573 | -0.00064459
59 | 61 | 1.5492 | 0.99151 | 2.6016e-09 | 0 | 0 | 0 | 0 | 0 | 1 | -90 | 90 | 0.02116 | 0.0053078 | -0.021152 | -0.0053031
66 | 105 | 0.12846 | 0.082212 | 8.6285e-10 | 0 | 0 | 0 | 0 | 0 | 1 | -90 | 90 | 0.28451 | 0.072396 | -0.2844 | -0.072323
105 | 102 | 0.27551 | 0.17633 | 1.8506e-09 | 0 | 0 | 0 | 0 | 0 | 1 | -90 | 90 | 0.2844 | 0.072323 | -0.28416 | -0.072168
102 | 104 | 0.43436 | 0.27799 | 2.9176e-09 | 0 | 0 | 0 | 0 | 0 | 1 | -90 | 90 | 0.20103 | 0.050967 | -0.20084 | -0.050845
102 | 101 | 0.47621 | 0.30477 | 3.1987e-09 | 0 | 0 | 0 | 0 | 0 | 1 | -90 | 90 | 0.083123 | 0.021201 | -0.083087 | -0.021179
68 | 70 | 0.15402 | 0.098573 | 2.5864e-10 | 0 | 0 | 0 | 0 | 0 | 1 | -90 | 90 | 0.0014258 | 0.00035706 | -0.0014258 | -0.00035708
70 | 72 | 1.5117 | 0.96751 | 2.5386e-09 | 0 | 0 | 0 | 0 | 0 | 1 | -90 | 90 | 0.00026695 | 6.6653e-05 | -0.00026695 | -6.6904e-05
77 | 79 | 2.2424 | 1.4351 | 3.7656e-09 | 0 | 0 | 0 | 0 | 0 | 1 | -90 | 90 | 0.015951 | 0.0040022 | -0.015945 | -0.0039986
79 | 85 | 1.3184 | 0.84376 | 2.2139e-09 | 0 | 0 | 0 | 0 | 0 | 1 | -90 | 90 | 0.015049 | 0.0037741 | -0.015046 | -0.0037723
144 | 156 | 3.0892 | 1.9771 | 5.1875e-09 | 0 | 0 | 0 | 0 | 0 | 1 | -90 | 90 | -0.00024131 | -6.048e-05 | 0.00024131 | 5.9984e-05
156 | 157 | 2.0015 | 1.281 | 3.361e-09 | 0 | 0 | 0 | 0 | 0 | 1 | -90 | 90 | -0.00058701 | -0.00014663 | 0.00058702 | 0.00014631
80 | 95 | 2.3833 | 1.5253 | 4.0022e-09 | 0 | 0 | 0 | 0 | 0 | 1 | -90 | 90 | 0.03646 | 0.0091548 | -0.036426 | -0.0091331
80 | 96 | 2.863 | 1.8323 | 4.8078e-09 | 0 | 0 | 0 | 0 | 0 | 1 | -90 | 90 | 0.016438 | 0.0041247 | -0.016429 | -0.0041198
80 | 94 | 1.9488 | 1.2472 | 3.2725e-09 | 0 | 0 | 0 | 0 | 0 | 1 | -90 | 90 | -0.052898 | -0.013279 | 0.052958 | 0.013317
95 | 181 | 1.557 | 0.99648 | 2.6146e-09 | 0 | 0 | 0 | 0 | 0 | 1 | -90 | 90 | 0.016631 | 0.0041722 | -0.016626 | -0.0041695
95 | 182 | 0.70344 | 0.4502 | 1.1813e-09 | 0 | 0 | 0 | 0 | 0 | 1 | -90 | 90 | 0.01262 | 0.0031628 | -0.012619 | -0.0031621
95 | 177 | 3.0666 | 1.9627 | 5.1497e-09 | 0 | 0 | 0 | 0 | 0 | 1 | -90 | 90 | 0.0071744 | 0.001798 | -0.0071727 | -0.0017974
96 | 192 | 2.1516 | 1.377 | 3.613e-09 | 0 | 0 | 0 | 0 | 0 | 1 | -90 | 90 | 0.016429 | 0.0041198 | -0.016423 | -0.0041161
94 | 93 | 1.1705 | 0.74909 | 1.9655e-09 | 0 | 0 | 0 | 0 | 0 | 1 | -90 | 90 | -0.093075 | -0.023372 | 0.093186 | 0.023442
75 | 76 | 3.2599 | 2.0863 | 5.4742e-09 | 0 | 0 | 0 | 0 | 0 | 1 | -90 | 90 | -0.0020063 | -0.00050287 | 0.0020065 | 0.00050244
76 | 78 | 1.4104 | 0.90266 | 2.3684e-09 | 0 | 0 | 0 | 0 | 0 | 1 | -90 | 90 | -0.0030643 | -0.00076757 | 0.0030645 | 0.00076744
78 | 83 | 2.7237 | 1.7431 | 4.5738e-09 | 0 | 0 | 0 | 0 | 0 | 1 | -90 | 90 | -0.0043969 | -0.0011014 | 0.0043975 | 0.0011014
83 | 115 | 0.44672 | 0.2859 | 7.5016e-10 | 0 | 0 | 0 | 0 | 0 | 1 | -90 | 90 | 0.019153 | 0.0048011 | -0.019151 | -0.0048
83 | 116 | 1.8613 | 1.1912 | 3.1256e-09 | 0 | 0 | 0 | 0 | 0 | 1 | -90 | 90 | -0.02355 | -0.0059024 | 0.023562 | 0.0059095
85 | 193 | 2.0003 | 1.2802 | 3.359e-09 | 0 | 0 | 0 | 0 | 0 | 1 | -90 | 90 | 0.014037 | 0.0035195 | -0.014033 | -0.0035171
115 | 117 | 1.0957 | 0.70126 | 1.84e-09 | 0 | 0 | 0 | 0 | 0 | 1 | -90 | 90 | 0.0048442 | 0.0012138 | -0.0048439 | -0.0012138
115 | 118 | 0.99669 | 0.63788 | 1.6737e-09 | 0 | 0 | 0 | 0 | 0 | 1 | -90 | 90 | 0.014307 | 0.0035862 | -0.014305 | -0.0035849
116 | 119 | 1.9593 | 1.2539 | 3.2901e-09 | 0 | 0 | 0 | 0 | 0 | 1 | -90 | 90 | -0.026485 | -0.006642 | 0.0265 | 0.0066515
193 | 194 | 3.492 | 2.2348 | 5.8639e-09 | 0 | 0 | 0 | 0 | 0 | 1 | -90 | 90 | 0.0071505 | 0.0017923 | -0.0071486 | -0.0017916
193 | 197 | 9.0898 | 5.8175 | 1.5264e-08 | 0 | 0 | 0 | 0 | 0 | 1 | -90 | 90 | 0.0068821 | 0.0017248 | -0.0068775 | -0.0017234
181 | 172 | 1.8684 | 1.1958 | 3.1375e-09 | 0 | 0 | 0 | 0 | 0 | 1 | -90 | 90 | 0.016337 | 0.004097 | -0.016332 | -0.0040938
182 | 201 | 1.6756 | 1.0724 | 2.8138e-09 | 0 | 0 | 0 | 0 | 0 | 1 | -90 | 90 | 0.012619 | 0.0031621 | -0.012616 | -0.0031605
177 | 175 | 1.6035 | 1.0262 | 2.6927e-09 | 0 | 0 | 0 | 0 | 0 | 1 | -90 | 90 | 0.0071727 | 0.0017974 | -0.0071718 | -0.0017971
133 | 134 | 1.8891 | 1.209 | 3.1723e-09 | 0 | 0 | 0 | 0 | 0 | 1 | -90 | 90 | -0.0019838 | -0.0004972 | 0.0019839 | 0.00049695
117 | 124 | 1.9741 | 1.2634 | 3.3151e-09 | 0 | 0 | 0 | 0 | 0 | 1 | -90 | 90 | 0.0025031 | 0.00062712 | -0.002503 | -0.00062735
118 | 121 | 0.69905 | 0.44739 | 1.1739e-09 | 0 | 0 | 0 | 0 | 0 | 1 | -90 | 90 | 0.0095513 | 0.0023935 | -0.0095506 | -0.0023931
119 | 159 | 1.5354 | 0.98263 | 2.5783e-09 | 0 | 0 | 0 | 0 | 0 | 1 | -90 | 90 | -0.028905 | -0.0072543 | 0.028919 | 0.0072632
197 | 219 | 0.42789 | 0.27385 | 7.1854e-10 | 0 | 0 | 0 | 0 | 0 | 1 | -90 | 90 | 0.0045402 | 0.0011378 | -0.0045401 | -0.0011379
197 | 220 | 1.8097 | 1.1582 | 3.039e-09 | 0 | 0 | 0 | 0 | 0 | 1 | -90 | 90 | 0.0023373 | 0.00058553 | -0.0023372 | -0.00058576
86 | 87 | 0.7161 | 0.4583 | 1.2025e-09 | 0 | 0 | 0 | 0 | 0 | 1 | -90 | 90 | -0.0029672 | -0.00074007 | 0.0029673 | 0.00074
86 | 88 | 5.4279 | 3.4738 | 9.1149e-09 | 0 | 0 | 0 | 0 | 0 | 1 | -90 | 90 | 0.0017384 | 0.0004321 | -0.0017383 | -0.00043287
87 | 89 | 1.2634 | 0.80856 | 2.1216e-09 | 0 | 0 | 0 | 0 | 0 | 1 | -90 | 90 | -0.0039151 | -0.00097755 | 0.0039153 | 0.00097748
88 | 91 | 17.5442 | 11.2283 | 2.9461e-08 | 0 | 0 | 0 | 0 | 0 | 1 | -90 | 90 | 0.0017383 | 0.00043287 | -0.0017377 | -0.00043535
89 | 92 | 4.2904 | 2.7458 | 7.2047e-09 | 0 | 0 | 0 | 0 | 0 | 1 | -90 | 90 | -0.0045459 | -0.0011355 | 0.0045468 | 0.0011354
91 | 191 | 1.1357 | 0.72683 | 1.9071e-09 | 0 | 0 | 0 | 0 | 0 | 1 | -90 | 90 | 0.0017377 | 0.00043535 | -0.0017376 | -0.00043551
92 | 135 | 3.4902 | 2.2338 | 5.8611e-09 | 0 | 0 | 0 | 0 | 0 | 1 | -90 | 90 | -0.0045468 | -0.0011354 | 0.0045476 | 0.0011354
201 | 203 | 0.39383 | 0.25205 | 6.6135e-10 | 0 | 0 | 0 | 0 | 0 | 1 | -90 | 90 | 0.012003 | 0.0030069 | -0.012002 | -0.0030066
175 | 173 | 0.92879 | 0.59443 | 1.5597e-09 | 0 | 0 | 0 | 0 | 0 | 1 | -90 | 90 | 0.0063592 | 0.0015935 | -0.0063588 | -0.0015933
99 | 100 | 1.6216 | 1.0379 | 2.7232e-09 | 0 | 0 | 0 | 0 | 0 | 1 | -90 | 90 | -0.032177 | -0.0080913 | 0.032196 | 0.0081031
100 | 159 | 1.9621 | 1.2557 | 3.2948e-09 | 0 | 0 | 0 | 0 | 0 | 1 | -90 | 90 | -0.04022 | -0.010114 | 0.040256 | 0.010137
100 | 143 | 1.0933 | 0.69974 | 1.836e-09 | 0 | 0 | 0 | 0 | 0 | 1 | -90 | 90 | 0.0080246 | 0.0020112 | -0.0080238 | -0.0020108
159 | 215 | 0.90375 | 0.5784 | 1.5176e-09 | 0 | 0 | 0 | 0 | 0 | 1 | -90 | 90 | 0.00028116 | 7.0325e-05 | -0.00028116 | -7.0469e-05
159 | 157 | 2.5341 | 1.6218 | 4.2554e-09 | 0 | 0 | 0 | 0 | 0 | 1 | -90 | 90 | -0.069456 | -0.01747 | 0.069593 | 0.017557
143 | 142 | 1.1795 | 0.75489 | 1.9807e-09 | 0 | 0 | 0 | 0 | 0 | 1 | -90 | 90 | 0.0060776 | 0.001523 | -0.0060771 | -0.0015229
157 | 158 | 0.71613 | 0.45833 | 1.2026e-09 | 0 | 0 | 0 | 0 | 0 | 1 | -90 | 90 | -0.07018 | -0.017703 | 0.070219 | 0.017728
142 | 141 | 0.96109 | 0.6151 | 1.6139e-09 | 0 | 0 | 0 | 0 | 0 | 1 | -90 | 90 | 0.0042205 | 0.0010576 | -0.0042203 | -0.0010576
158 | 163 | 1.7668 | 1.1308 | 2.967e-09 | 0 | 0 | 0 | 0 | 0 | 1 | -90 | 90 | -0.072247 | -0.018236 | 0.072349 | 0.018301
101 | 103 | 0.43589 | 0.27897 | 2.1959e-09 | 0 | 0 | 0 | 0 | 0 | 1 | -90 | 90 | 0.082499 | 0.021031 | -0.082466 | -0.021011
103 | 106 | 1.002 | 0.6413 | 1.6827e-09 | 0 | 0 | 0 | 0 | 0 | 1 | -90 | 90 | 0.0020086 | 0.00050327 | -0.0020086 | -0.0005034
103 | 107 | 0.62934 | 0.40277 | 2.1136e-09 | 0 | 0 | 0 | 0 | 0 | 1 | -90 | 90 | 0.080458 | 0.020507 | -0.080413 | -0.020479
104 | 108 | 0.50051 | 0.32033 | 3.3619e-09 | 0 | 0 | 0 | 0 | 0 | 1 | -90 | 90 | 0.15088 | 0.038301 | -0.15076 | -0.038221
104 | 110 | 1.9026 | 1.2177 | 3.195e-09 | 0 | 0 | 0 | 0 | 0 | 1 | -90 | 90 | 0.038563 | 0.0096871 | -0.038532 | -0.0096677
107 | 112 | 0.98172 | 0.6283 | 1.6486e-09 | 0 | 0 | 0 | 0 | 0 | 1 | -90 | 90 | 0.0012676 | 0.00031753 | -0.0012676 | -0.00031768
107 | 113 | 1.703 | 1.0899 | 2.8599e-09 | 0 | 0 | 0 | 0 | 0 | 1 | -90 | 90 | 0.079145 | 0.020162 | -0.079029 | -0.020087
108 | 150 | 0.41115 | 0.26314 | 2.7617e-09 | 0 | 0 | 0 | 0 | 0 | 1 | -90 | 90 | 0.14669 | 0.037203 | -0.1466 | -0.037142
108 | 111 | 0.96703 | 0.6189 | 1.6239e-09 | 0 | 0 | 0 | 0 | 0 | 1 | -90 | 90 | 0.0040625 | 0.0010181 | -0.0040623 | -0.0010181
110 | 148 | 0.6629 | 0.42426 | 1.1132e-09 | 0 | 0 | 0 | 0 | 0 | 1 | -90 | 90 | 0.033425 | 0.0083876 | -0.033416 | -0.0083825
113 | 216 | 0.81359 | 0.5207 | 1.3662e-09 | 0 | 0 | 0 | 0 | 0 | 1 | -90 | 90 | 0.0023775 | 0.00059577 | -0.0023775 | -0.00059587
113 | 214 | 2.3239 | 1.4873 | 3.9025e-09 | 0 | 0 | 0 | 0 | 0 | 1 | -90 | 90 | 0.076651 | 0.019491 | -0.076501 | -0.019396
150 | 165 | 0.6799 | 0.43513 | 1.1417e-09 | 0 | 0 | 0 | 0 | 0 | 1 | -90 | 90 | 0.0056647 | 0.0014197 | -0.0056644 | -0.0014197
150 | 166 | 0.19899 | 0.12735 | 1.3366e-09 | 0 | 0 | 0 | 0 | 0 | 1 | -90 | 90 | 0.14093 | 0.035722 | -0.14089 | -0.035694
148 | 149 | 1.5745 | 1.0076 | 2.6439e-09 | 0 | 0 | 0 | 0 | 0 | 1 | -90 | 90 | 0.031488 | 0.0078991 | -0.031471 | -0.0078885
214 | 163 | 2.2545 | 1.4428 | 3.7858e-09 | 0 | 0 | 0 | 0 | 0 | 1 | -90 | 90 | 0.075124 | 0.019051 | -0.074984 | -0.018962
149 | 138 | 0.95036 | 0.60823 | 1.5959e-09 | 0 | 0 | 0 | 0 | 0 | 1 | -90 | 90 | 0.025668 | 0.0064342 | -0.025661 | -0.0064299
121 | 122 | 1.644 | 1.0521 | 2.7607e-09 | 0 | 0 | 0 | 0 | 0 | 1 | -90 | 90 | 0.0068122 | 0.0017068 | -0.0068113 | -0.0017065
122 | 123 | 10.515 | 6.7296 | 1.7657e-08 | 0 | 0 | 0 | 0 | 0 | 1 | -90 | 90 | 0.0048929 | 0.0012257 | -0.0048901 | -0.0012255
138 | 164 | 1.4986 | 0.9591 | 2.5165e-09 | 0 | 0 | 0 | 0 | 0 | 1 | -90 | 90 | 0.0041542 | 0.001041 | -0.0041539 | -0.0010411
123 | 199 | 0.49196 | 0.31486 | 8.2614e-10 | 0 | 0 | 0 | 0 | 0 | 1 | -90 | 90 | 0.0011959 | 0.00029966 | -0.0011959 | -0.00029973
123 | 198 | 0.47484 | 0.3039 | 7.9738e-10 | 0 | 0 | 0 | 0 | 0 | 1 | -90 | 90 | 0.0036942 | 0.00092587 | -0.0036941 | -0.0009259
140 | 141 | 1.197 | 0.76611 | 2.0102e-09 | 0 | 0 | 0 | 0 | 0 | 1 | -90 | 90 | -0.0023142 | -0.00058004 | 0.0023143 | 0.00057989
206 | 205 | 0.5671 | 0.36294 | 9.5231e-10 | 0 | 0 | 0 | 0 | 0 | 1 | -90 | 90 | 0.0017698 | 0.00044337 | -0.0017698 | -0.00044345
173 | 174 | 3.5737 | 2.2871 | 6.0011e-09 | 0 | 0 | 0 | 0 | 0 | 1 | -90 | 90 | 0.0053804 | 0.0013481 | -0.0053793 | -0.001348
174 | 176 | 0.58079 | 0.37171 | 9.753e-10 | 0 | 0 | 0 | 0 | 0 | 1 | -90 | 90 | 0.0034125 | 0.00085508 | -0.0034125 | -0.00085513
176 | 178 | 0.93935 | 0.60118 | 1.5774e-09 | 0 | 0 | 0 | 0 | 0 | 1 | -90 | 90 | 0.0025552 | 0.00064028 | -0.0025552 | -0.00064039
203 | 209 | 1.1769 | 0.7532 | 1.9763e-09 | 0 | 0 | 0 | 0 | 0 | 1 | -90 | 90 | 0.0068184 | 0.0017089 | -0.0068178 | -0.0017087
203 | 207 | 0.77424 | 0.49552 | 1.3002e-09 | 0 | 0 | 0 | 0 | 0 | 1 | -90 | 90 | 0.0051837 | 0.0012976 | -0.0051835 | -0.0012976
196 | 208 | 2.409 | 1.5417 | 4.0453e-09 | 0 | 0 | 0 | 0 | 0 | 1 | -90 | 90 | 0.0047423 | 0.0011877 | -0.0047417 | -0.0011877
196 | 207 | 9.4216 | 6.0298 | 1.5821e-08 | 0 | 0 | 0 | 0 | 0 | 1 | -90 | 90 | -0.0047423 | -0.0011877 | 0.0047446 | 0.0011876
208 | 210 | 1.0168 | 0.65078 | 1.7076e-09 | 0 | 0 | 0 | 0 | 0 | 1 | -90 | 90 | 0.0047417 | 0.0011877 | -0.0047415 | -0.0011877
210 | 211 | 1.5258 | 0.97654 | 2.5623e-09 | 0 | 0 | 0 | 0 | 0 | 1 | -90 | 90 | 0.0038553 | 0.00096559 | -0.003855 | -0.00096568
205 | 204 | 0.66457 | 0.42533 | 1.116e-09 | 0 | 0 | 0 | 0 | 0 | 1 | -90 | 90 | 0.0011803 | 0.0002957 | -0.0011803 | -0.0002958
211 | 212 | 2.5658 | 1.6421 | 4.3087e-09 | 0 | 0 | 0 | 0 | 0 | 1 | -90 | 90 | 0.0026381 | 0.00066069 | -0.0026379 | -0.00066098
212 | 213 | 0.95674 | 0.61231 | 1.6066e-09 | 0 | 0 | 0 | 0 | 0 | 1 | -90 | 90 | 0.001104 | 0.00027654 | -0.001104 | -0.00027669