## bus_data
BUS_I | BUS_TYPE | Pd | Qd | Gs | Bs | area | Vm | Va | baseKV | zone | Vmax | Vmin
1 | 1 | 0.0015181 | 0.00038046 | 0 | 0 | 1 | 0.97916 | -0.40099 | 0.4 | 1 | 1.1 | 0.9
2 | 1 | 0.0021587 | 0.00054102 | 0 | 0 | 1 | 0.97867 | -0.4107 | 0.4 | 1 | 1.1 | 0.9
3 | 1 | 0 | 0 | 0 | 0 | 1 | 0.98017 | -0.38116 | 0.4 | 1 | 1.1 | 0.9
4 | 1 | 0 | 0 | 0 | 0 | 1 | 0.9783 | -0.41782 | 0.4 | 1 | 1.1 | 0.9
5 | 1 | 0.001049 | 0.00026289 | 0 | 0 | 1 | 0.98134 | -0.35835 | 0.4 | 1 | 1.1 | 0.9
6 | 1 | 0.0019253 | 0.00048252 | 0 | 0 | 1 | 0.98014 | -0.38184 | 0.4 | 1 | 1.1 | 0.9
47 | 1 | 0.0028844 | 0.00072289 | 0 | 0 | 1 | 0.97781 | -0.42755 | 0.4 | 1 | 1.1 | 0.9
55 | 1 | 0 | 0 | 0 | 0 | 1 | 0.98209 | -0.34372 | 0.4 | 1 | 1.1 | 0.9
88 | 1 | 0.0013238 | 0.00033176 | 0 | 0 | 1 | 0.98014 | -0.38186 | 0.4 | 1 | 1.1 | 0.9
46 | 1 | 0 | 0 | 0 | 0 | 1 | 0.98844 | -0.22156 | 0.4 | 1 | 1.1 | 0.9
133 | 1 | 0.0036388 | 0.00091198 | 0 | 0 | 1 | 0.98842 | -0.22199 | 0.4 | 1 | 1.1 | 0.9
132 | 1 | 0.0095663 | 0.0023975 | 0 | 0 | 1 | 0.98858 | -0.21884 | 0.4 | 1 | 1.1 | 0.9
136 | 1 | 0.0024818 | 0.00062201 | 0 | 0 | 1 | 0.97759 | -0.43184 | 0.4 | 1 | 1.1 | 0.9
57 | 1 | 0.0011275 | 0.00028258 | 0 | 0 | 1 | 0.98279 | -0.33011 | 0.4 | 1 | 1.1 | 0.9
7 | 1 | 0.0012951 | 0.00032458 | 0 | 0 | 1 | 0.97822 | -0.41929 | 0.4 | 1 | 1.1 | 0.9
8 | 1 | 0.0015002 | 0.00037599 | 0 | 0 | 1 | 0.97856 | -0.4126 | 0.4 | 1 | 1.1 | 0.9
9 | 1 | 0.0012462 | 0.00031232 | 0 | 0 | 1 | 0.97786 | -0.42633 | 0.4 | 1 | 1.1 | 0.9
10 | 1 | 0.0037198 | 0.00093228 | 0 | 0 | 1 | 0.97891 | -0.40584 | 0.4 | 1 | 1.1 | 0.9
11 | 1 | 0.0026834 | 0.00067253 | 0 | 0 | 1 | 0.97756 | -0.43229 | 0.4 | 1 | 1.1 | 0.9
17 | 1 | 0.0013052 | 0.0003271 | 0 | 0 | 1 | 0.97891 | -0.40576 | 0.4 | 1 | 1.1 | 0.9
39 | 1 | 0.0024108 | 0.00060419 | 0 | 0 | 1 | 0.97722 | -0.43878 | 0.4 | 1 | 1.1 | 0.9
15 | 1 | 0 | 0 | 0 | 0 | 1 | 0.97912 | -0.40162 | 0.4 | 1 | 1.1 | 0.9
40 | 1 | 0.0023715 | 0.00059434 | 0 | 0 | 1 | 0.97696 | -0.44397 | 0.4 | 1 | 1.1 | 0.9
12 | 1 | 0.003308 | 0.00082906 | 0 | 0 | 1 | 0.98011 | -0.38231 | 0.4 | 1 | 1.1 | 0.9
13 | 1 | 0.0028347 | 0.00071044 | 0 | 0 | 1 | 0.97948 | -0.39459 | 0.4 | 1 | 1.1 | 0.9
14 | 1 | 0.00094906 | 0.00023786 | 0 | 0 | 1 | 0.98033 | -0.37803 | 0.4 | 1 | 1.1 | 0.9
16 | 1 | 0.001015 | 0.00025437 | 0 | 0 | 1 | 0.98073 | -0.37024 | 0.4 | 1 | 1.1 | 0.9
51 | 1 | 0.0014399 | 0.00036087 | 0 | 0 | 1 | 0.97901 | -0.40392 | 0.4 | 1 | 1.1 | 0.9
52 | 1 | 0.00081229 | 0.00020358 | 0 | 0 | 1 | 0.98086 | -0.36775 | 0.4 | 1 | 1.1 | 0.9
64 | 1 | 0 | 0 | 0 | 0 | 1 | 0.97895 | -0.40503 | 0.4 | 1 | 1.1 | 0.9
41 | 1 | 0 | 0 | 0 | 0 | 1 | 0.98123 | -0.36052 | 0.4 | 1 | 1.1 | 0.9
18 | 1 | 0.00089898 | 0.0002253 | 0 | 0 | 1 | 0.97205 | -0.54058 | 0.4 | 1 | 1.1 | 0.9
19 | 1 | 0.0010031 | 0.0002514 | 0 | 0 | 1 | 0.97205 | -0.54068 | 0.4 | 1 | 1.1 | 0.9
20 | 1 | 0 | 0 | 0 | 0 | 1 | 0.97211 | -0.53941 | 0.4 | 1 | 1.1 | 0.9
21 | 1 | 0.0023368 | 0.00058565 | 0 | 0 | 1 | 0.97202 | -0.54122 | 0.4 | 1 | 1.1 | 0.9
22 | 1 | 0.0018076 | 0.00045303 | 0 | 0 | 1 | 0.97225 | -0.53679 | 0.4 | 1 | 1.1 | 0.9
23 | 1 | 0.001134 | 0.0002842 | 0 | 0 | 1 | 0.9721 | -0.53958 | 0.4 | 1 | 1.1 | 0.9
90 | 1 | 0.0024789 | 0.00062127 | 0 | 0 | 1 | 0.97229 | -0.53592 | 0.4 | 1 | 1.1 | 0.9
78 | 1 | 0.0028497 | 0.00071419 | 0 | 0 | 1 | 0.97251 | -0.53155 | 0.4 | 1 | 1.1 | 0.9
24 | 1 | 0.01013 | 0.0025389 | 0 | 0 | 1 | 0.97716 | -0.44027 | 0.4 | 1 | 1.1 | 0.9
25 | 1 | 0.0024992 | 0.00062637 | 0 | 0 | 1 | 0.97724 | -0.43874 | 0.4 | 1 | 1.1 | 0.9
26 | 1 | 0.0026254 | 0.00065798 | 0 | 0 | 1 | 0.97713 | -0.44093 | 0.4 | 1 | 1.1 | 0.9
27 | 1 | 0.0075704 | 0.0018973 | 0 | 0 | 1 | 0.97756 | -0.43233 | 0.4 | 1 | 1.1 | 0.9
71 | 1 | 0.002077 | 0.00052055 | 0 | 0 | 1 | 0.97701 | -0.44322 | 0.4 | 1 | 1.1 | 0.9
72 | 1 | 0.0014005 | 0.000351 | 0 | 0 | 1 | 0.97699 | -0.44359 | 0.4 | 1 | 1.1 | 0.9
28 | 1 | 0.0051949 | 0.001302 | 0 | 0 | 1 | 0.98418 | -0.30315 | 0.4 | 1 | 1.1 | 0.9
29 | 1 | 0.0011232 | 0.0002815 | 0 | 0 | 1 | 0.98401 | -0.30639 | 0.4 | 1 | 1.1 | 0.9
30 | 1 | 0 | 0 | 0 | 0 | 1 | 0.98433 | -0.3001 | 0.4 | 1 | 1.1 | 0.9
31 | 1 | 0.0009942 | 0.00024917 | 0 | 0 | 1 | 0.98385 | -0.30957 | 0.4 | 1 | 1.1 | 0.9
32 | 1 | 0 | 0 | 0 | 0 | 1 | 0.98477 | -0.2917 | 0.4 | 1 | 1.1 | 0.9
33 | 1 | 0.0022505 | 0.00056404 | 0 | 0 | 1 | 0.98367 | -0.31293 | 0.4 | 1 | 1.1 | 0.9
125 | 1 | 0.0082441 | 0.0020662 | 0 | 0 | 1 | 0.98368 | -0.31293 | 0.4 | 1 | 1.1 | 0.9
101 | 1 | 0.0079525 | 0.0019931 | 0 | 0 | 1 | 0.98699 | -0.24865 | 0.4 | 1 | 1.1 | 0.9
98 | 1 | 0.0010536 | 0.00026406 | 0 | 0 | 1 | 0.98444 | -0.29802 | 0.4 | 1 | 1.1 | 0.9
68 | 1 | 0 | 0 | 0 | 0 | 1 | 0.98274 | -0.33105 | 0.4 | 1 | 1.1 | 0.9
123 | 1 | 0.0010291 | 0.00025792 | 0 | 0 | 1 | 0.98359 | -0.31463 | 0.4 | 1 | 1.1 | 0.9
102 | 1 | 0.0048418 | 0.0012135 | 0 | 0 | 1 | 0.98777 | -0.23373 | 0.4 | 1 | 1.1 | 0.9
99 | 1 | 0.0055001 | 0.0013784 | 0 | 0 | 1 | 0.98364 | -0.31359 | 0.4 | 1 | 1.1 | 0.9
91 | 1 | 0.002014 | 0.00050476 | 0 | 0 | 1 | 0.98169 | -0.35146 | 0.4 | 1 | 1.1 | 0.9
66 | 1 | 0.00034104 | 8.5472e-05 | 0 | 0 | 1 | 0.98269 | -0.33201 | 0.4 | 1 | 1.1 | 0.9
34 | 1 | 0.0015015 | 0.0003763 | 0 | 0 | 1 | 0.98084 | -0.36819 | 0.4 | 1 | 1.1 | 0.9
35 | 1 | 0.0031301 | 0.00078447 | 0 | 0 | 1 | 0.98086 | -0.3677 | 0.4 | 1 | 1.1 | 0.9
36 | 1 | 0.00079337 | 0.00019884 | 0 | 0 | 1 | 0.98083 | -0.36831 | 0.4 | 1 | 1.1 | 0.9
37 | 1 | 0.0021311 | 0.00053411 | 0 | 0 | 1 | 0.98092 | -0.36652 | 0.4 | 1 | 1.1 | 0.9
38 | 1 | 0.0014089 | 0.0003531 | 0 | 0 | 1 | 0.98081 | -0.36875 | 0.4 | 1 | 1.1 | 0.9
49 | 1 | 0 | 0 | 0 | 0 | 1 | 0.97608 | -0.4613 | 0.4 | 1 | 1.1 | 0.9
50 | 1 | 0 | 0 | 0 | 0 | 1 | 0.97598 | -0.46309 | 0.4 | 1 | 1.1 | 0.9
48 | 1 | 0.0010597 | 0.00026558 | 0 | 0 | 1 | 0.97603 | -0.46213 | 0.4 | 1 | 1.1 | 0.9
42 | 1 | 0.0025987 | 0.0006513 | 0 | 0 | 1 | 0.97852 | -0.41352 | 0.4 | 1 | 1.1 | 0.9
43 | 1 | 0.0019993 | 0.00050107 | 0 | 0 | 1 | 0.97847 | -0.41442 | 0.4 | 1 | 1.1 | 0.9
44 | 1 | 0.0022894 | 0.00057378 | 0 | 0 | 1 | 0.97857 | -0.41256 | 0.4 | 1 | 1.1 | 0.9
45 | 1 | 0.0015658 | 0.00039243 | 0 | 0 | 1 | 0.97867 | -0.4105 | 0.4 | 1 | 1.1 | 0.9
62 | 1 | 0.0012944 | 0.0003244 | 0 | 0 | 1 | 0.97875 | -0.40901 | 0.4 | 1 | 1.1 | 0.9
63 | 1 | 0.0012488 | 0.00031298 | 0 | 0 | 1 | 0.97883 | -0.40745 | 0.4 | 1 | 1.1 | 0.9
135 | 1 | 0.0046304 | 0.0011605 | 0 | 0 | 1 | 0.98835 | -0.22334 | 0.4 | 1 | 1.1 | 0.9
130 | 1 | 0.012191 | 0.0030554 | 0 | 0 | 1 | 0.9889 | -0.21267 | 0.4 | 1 | 1.1 | 0.9
95 | 1 | 0.0026414 | 0.00066199 | 0 | 0 | 1 | 0.9755 | -0.47262 | 0.4 | 1 | 1.1 | 0.9
94 | 1 | 0.002347 | 0.00058823 | 0 | 0 | 1 | 0.9749 | -0.48438 | 0.4 | 1 | 1.1 | 0.9
53 | 3 | 0.0016964 | 0.00042515 | 0 | 0 | 1 | 1 | 0 | 0.4 | 1 | 1.1 | 0.9
54 | 1 | 0.016783 | 0.0042062 | 0 | 0 | 1 | 0.99721 | -0.052881 | 0.4 | 1 | 1.1 | 0.9
56 | 1 | 0 | 0 | 0 | 0 | 1 | 0.99376 | -0.11867 | 0.4 | 1 | 1.1 | 0.9
60 | 1 | 0 | 0 | 0 | 0 | 1 | 0.99144 | -0.16339 | 0.4 | 1 | 1.1 | 0.9
61 | 1 | 0.0081911 | 0.0020529 | 0 | 0 | 1 | 0.99116 | -0.16845 | 0.4 | 1 | 1.1 | 0.9
58 | 1 | 0.0096104 | 0.0024086 | 0 | 0 | 1 | 0.99346 | -0.12443 | 0.4 | 1 | 1.1 | 0.9
100 | 1 | 0.0012006 | 0.00030089 | 0 | 0 | 1 | 0.98355 | -0.31539 | 0.4 | 1 | 1.1 | 0.9
134 | 1 | 0.015998 | 0.0040096 | 0 | 0 | 1 | 0.99096 | -0.17275 | 0.4 | 1 | 1.1 | 0.9
131 | 1 | 0.010426 | 0.002613 | 0 | 0 | 1 | 0.99086 | -0.17473 | 0.4 | 1 | 1.1 | 0.9
103 | 1 | 0 | 0 | 0 | 0 | 1 | 0.98902 | -0.20962 | 0.4 | 1 | 1.1 | 0.9
59 | 1 | 0.0078561 | 0.0019689 | 0 | 0 | 1 | 0.99343 | -0.12501 | 0.4 | 1 | 1.1 | 0.9
129 | 1 | 0.0067173 | 0.0016835 | 0 | 0 | 1 | 0.99004 | -0.19064 | 0.4 | 1 | 1.1 | 0.9
104 | 1 | 0.0072488 | 0.0018167 | 0 | 0 | 1 | 0.9886 | -0.21777 | 0.4 | 1 | 1.1 | 0.9
105 | 1 | 0.014819 | 0.0037141 | 0 | 0 | 1 | 0.98631 | -0.2621 | 0.4 | 1 | 1.1 | 0.9
65 | 1 | 0.00022279 | 5.5837e-05 | 0 | 0 | 1 | 0.98251 | -0.33567 | 0.4 | 1 | 1.1 | 0.9
67 | 1 | 0 | 0 | 0 | 0 | 1 | 0.9824 | -0.33774 | 0.4 | 1 | 1.1 | 0.9
69 | 1 | 0.00025337 | 6.35e-05 | 0 | 0 | 1 | 0.98234 | -0.33897 | 0.4 | 1 | 1.1 | 0.9
70 | 1 | 0.00025337 | 6.35e-05 | 0 | 0 | 1 | 0.98208 | -0.34398 | 0.4 | 1 | 1.1 | 0.9
73 | 1 | 0.00024472 | 6.1334e-05 | 0 | 0 | 1 | 0.98234 | -0.33899 | 0.4 | 1 | 1.1 | 0.9
143 | 1 | 0.00025337 | 6.3499e-05 | 0 | 0 | 1 | 0.98208 | -0.34399 | 0.4 | 1 | 1.1 | 0.9
74 | 1 | 0.00025337 | 6.35e-05 | 0 | 0 | 1 | 0.98227 | -0.34026 | 0.4 | 1 | 1.1 | 0.9
144 | 1 | 0.00024271 | 6.0829e-05 | 0 | 0 | 1 | 0.98182 | -0.34903 | 0.4 | 1 | 1.1 | 0.9
96 | 1 | 0.0010061 | 0.00025216 | 0 | 0 | 1 | 0.98222 | -0.34131 | 0.4 | 1 | 1.1 | 0.9
89 | 1 | 0 | 0 | 0 | 0 | 1 | 0.98221 | -0.34142 | 0.4 | 1 | 1.1 | 0.9
75 | 1 | 0.0013754 | 0.00034471 | 0 | 0 | 1 | 0.9728 | -0.52589 | 0.4 | 1 | 1.1 | 0.9
76 | 1 | 0.002347 | 0.00058821 | 0 | 0 | 1 | 0.97255 | -0.53081 | 0.4 | 1 | 1.1 | 0.9
77 | 1 | 0 | 0 | 0 | 0 | 1 | 0.97298 | -0.52237 | 0.4 | 1 | 1.1 | 0.9
79 | 1 | 0.0016914 | 0.00042392 | 0 | 0 | 1 | 0.97326 | -0.51675 | 0.4 | 1 | 1.1 | 0.9
80 | 1 | 0.0014709 | 0.00036864 | 0 | 0 | 1 | 0.97293 | -0.5232 | 0.4 | 1 | 1.1 | 0.9
82 | 1 | 0.0020893 | 0.00052364 | 0 | 0 | 1 | 0.97344 | -0.51325 | 0.4 | 1 | 1.1 | 0.9
97 | 1 | 0.0036531 | 0.00091555 | 0 | 0 | 1 | 0.97291 | -0.52369 | 0.4 | 1 | 1.1 | 0.9
81 | 1 | 0.0019604 | 0.00049132 | 0 | 0 | 1 | 0.97401 | -0.50199 | 0.4 | 1 | 1.1 | 0.9
83 | 1 | 0.0017018 | 0.00042651 | 0 | 0 | 1 | 0.97419 | -0.49842 | 0.4 | 1 | 1.1 | 0.9
84 | 1 | 0.00059768 | 0.00014979 | 0 | 0 | 1 | 0.97474 | -0.48762 | 0.4 | 1 | 1.1 | 0.9
85 | 1 | 0.0019955 | 0.00050011 | 0 | 0 | 1 | 0.98215 | -0.34259 | 0.4 | 1 | 1.1 | 0.9
86 | 1 | 0.00020191 | 5.0605e-05 | 0 | 0 | 1 | 0.98217 | -0.34218 | 0.4 | 1 | 1.1 | 0.9
87 | 1 | 0 | 0 | 0 | 0 | 1 | 0.9822 | -0.34158 | 0.4 | 1 | 1.1 | 0.9
137 | 1 | 0.0087196 | 0.0021853 | 0 | 0 | 1 | 0.98858 | -0.21803 | 0.4 | 1 | 1.1 | 0.9
142 | 1 | 0.0093914 | 0.0023537 | 0 | 0 | 1 | 0.98585 | -0.27113 | 0.4 | 1 | 1.1 | 0.9
138 | 1 | 0.0079515 | 0.0019928 | 0 | 0 | 1 | 0.98837 | -0.22225 | 0.4 | 1 | 1.1 | 0.9
141 | 1 | 0.0030323 | 0.00075996 | 0 | 0 | 1 | 0.9847 | -0.29334 | 0.4 | 1 | 1.1 | 0.9
106 | 1 | 0.0017544 | 0.00043968 | 0 | 0 | 1 | 0.98188 | -0.34839 | 0.4 | 1 | 1.1 | 0.9
107 | 1 | 0.0021279 | 0.0005333 | 0 | 0 | 1 | 0.98193 | -0.34749 | 0.4 | 1 | 1.1 | 0.9
109 | 1 | 0 | 0 | 0 | 0 | 1 | 0.98211 | -0.34403 | 0.4 | 1 | 1.1 | 0.9
111 | 1 | 0.002212 | 0.00055437 | 0 | 0 | 1 | 0.98179 | -0.35029 | 0.4 | 1 | 1.1 | 0.9
112 | 1 | 0.0021283 | 0.0005334 | 0 | 0 | 1 | 0.98267 | -0.33308 | 0.4 | 1 | 1.1 | 0.9
110 | 1 | 0.001308 | 0.00032782 | 0 | 0 | 1 | 0.98354 | -0.31557 | 0.4 | 1 | 1.1 | 0.9
124 | 1 | 0.0013578 | 0.0003403 | 0 | 0 | 1 | 0.98357 | -0.31508 | 0.4 | 1 | 1.1 | 0.9
113 | 1 | 0.00065337 | 0.00016375 | 0 | 0 | 1 | 0.98173 | -0.35132 | 0.4 | 1 | 1.1 | 0.9
126 | 1 | 0.0055748 | 0.0013972 | 0 | 0 | 1 | 0.98344 | -0.31792 | 0.4 | 1 | 1.1 | 0.9
114 | 1 | 0.0014439 | 0.00036187 | 0 | 0 | 1 | 0.98139 | -0.35817 | 0.4 | 1 | 1.1 | 0.9
127 | 1 | 0.0022695 | 0.00056878 | 0 | 0 | 1 | 0.98348 | -0.31728 | 0.4 | 1 | 1.1 | 0.9
115 | 1 | 0.0044747 | 0.0011215 | 0 | 0 | 1 | 0.98127 | -0.36042 | 0.4 | 1 | 1.1 | 0.9
122 | 1 | 0.0014138 | 0.00035432 | 0 | 0 | 1 | 0.98121 | -0.36156 | 0.4 | 1 | 1.1 | 0.9
120 | 1 | 0.0066047 | 0.0016553 | 0 | 0 | 1 | 0.98109 | -0.36404 | 0.4 | 1 | 1.1 | 0.9
116 | 1 | 0.00091747 | 0.00022994 | 0 | 0 | 1 | 0.98161 | -0.35325 | 0.4 | 1 | 1.1 | 0.9
117 | 1 | 0.00066159 | 0.00016581 | 0 | 0 | 1 | 0.98163 | -0.35287 | 0.4 | 1 | 1.1 | 0.9
118 | 1 | 0 | 0 | 0 | 0 | 1 | 0.98165 | -0.35234 | 0.4 | 1 | 1.1 | 0.9
164 | 1 | 0.00065935 | 0.00016525 | 0 | 0 | 1 | 0.98162 | -0.35306 | 0.4 | 1 | 1.1 | 0.9
163 | 1 | 0.00024281 | 6.0853e-05 | 0 | 0 | 1 | 0.98182 | -0.3491 | 0.4 | 1 | 1.1 | 0.9
165 | 1 | 0.00019605 | 4.9135e-05 | 0 | 0 | 1 | 0.98158 | -0.35381 | 0.4 | 1 | 1.1 | 0.9
119 | 1 | 0.0016737 | 0.00041946 | 0 | 0 | 1 | 0.98108 | -0.36423 | 0.4 | 1 | 1.1 | 0.9
121 | 1 | 0.00098489 | 0.00024684 | 0 | 0 | 1 | 0.98107 | -0.36441 | 0.4 | 1 | 1.1 | 0.9
139 | 1 | 0.0034808 | 0.00087238 | 0 | 0 | 1 | 0.98356 | -0.31572 | 0.4 | 1 | 1.1 | 0.9
140 | 1 | 0.0092333 | 0.0023141 | 0 | 0 | 1 | 0.98452 | -0.29699 | 0.4 | 1 | 1.1 | 0.9
128 | 1 | 0.010747 | 0.0026934 | 0 | 0 | 1 | 0.98965 | -0.19816 | 0.4 | 1 | 1.1 | 0.9
145 | 1 | 0.00024269 | 6.0824e-05 | 0 | 0 | 1 | 0.98141 | -0.35704 | 0.4 | 1 | 1.1 | 0.9
146 | 1 | 0.00019749 | 4.9496e-05 | 0 | 0 | 1 | 0.98142 | -0.35692 | 0.4 | 1 | 1.1 | 0.9
147 | 1 | 0.00019746 | 4.9487e-05 | 0 | 0 | 1 | 0.98141 | -0.35705 | 0.4 | 1 | 1.1 | 0.9
148 | 1 | 0.00019734 | 4.9457e-05 | 0 | 0 | 1 | 0.98143 | -0.35674 | 0.4 | 1 | 1.1 | 0.9
149 | 1 | 0.00025337 | 6.35e-05 | 0 | 0 | 1 | 0.98135 | -0.35832 | 0.4 | 1 | 1.1 | 0.9
155 | 1 | 0.00066217 | 0.00016596 | 0 | 0 | 1 | 0.98144 | -0.35658 | 0.4 | 1 | 1.1 | 0.9
150 | 1 | 0.00025337 | 6.35e-05 | 0 | 0 | 1 | 0.9813 | -0.35922 | 0.4 | 1 | 1.1 | 0.9
153 | 1 | 0.00024271 | 6.083e-05 | 0 | 0 | 1 | 0.98144 | -0.35648 | 0.4 | 1 | 1.1 | 0.9
151 | 1 | 0.00025337 | 6.35e-05 | 0 | 0 | 1 | 0.9813 | -0.35922 | 0.4 | 1 | 1.1 | 0.9
157 | 1 | 0.00077315 | 0.00019377 | 0 | 0 | 1 | 0.98126 | -0.36007 | 0.4 | 1 | 1.1 | 0.9
158 | 1 | 0.00050893 | 0.00012755 | 0 | 0 | 1 | 0.98124 | -0.3604 | 0.4 | 1 | 1.1 | 0.9
154 | 1 | 0.00019661 | 4.9276e-05 | 0 | 0 | 1 | 0.98145 | -0.35633 | 0.4 | 1 | 1.1 | 0.9
156 | 1 | 0.0006675 | 0.00016729 | 0 | 0 | 1 | 0.98146 | -0.35611 | 0.4 | 1 | 1.1 | 0.9
160 | 1 | 0.00019685 | 4.9335e-05 | 0 | 0 | 1 | 0.98148 | -0.3558 | 0.4 | 1 | 1.1 | 0.9
159 | 1 | 0.00024281 | 6.0853e-05 | 0 | 0 | 1 | 0.98149 | -0.3556 | 0.4 | 1 | 1.1 | 0.9
161 | 1 | 0.00066405 | 0.00016643 | 0 | 0 | 1 | 0.98149 | -0.35552 | 0.4 | 1 | 1.1 | 0.9
162 | 1 | 0.00019618 | 4.9166e-05 | 0 | 0 | 1 | 0.98154 | -0.35453 | 0.4 | 1 | 1.1 | 0.9

## generator_data
GEN_BUS | PG | QG | QMAX | QMIN | VG | MBASE | GEN_STATUS | PMAX | PMIN
53 | 0.40205 | 0.10298 | 10 | -10 | 1 | 100 | 1 | 10 | 0

## branch_data
F_BUS | T_BUS | BR_R | BR_X | BR_B | RATE_A | RATE_B | RATE_C | TAP | SHIFT | BR_STATUS | ANGMIN | ANGMAX | P_in | Q_in | P_out | Q_out
1 | 2 | 1.2329 | 0.78906 | 2.0704e-09 | 0 | 0 | 0 | 0 | 0 | 1 | -90 | 90 | 0.033883 | 0.0085118 | -0.033867 | -0.008502
1 | 3 | 2.4138 | 1.5448 | 4.0535e-09 | 0 | 0 | 0 | 0 | 0 | 1 | -90 | 90 | -0.035401 | -0.0088923 | 0.035434 | 0.0089133
2 | 4 | 0.96416 | 0.61706 | 1.6191e-09 | 0 | 0 | 0 | 0 | 0 | 1 | -90 | 90 | 0.031708 | 0.007961 | -0.031697 | -0.0079542
3 | 5 | 2.5475 | 1.6304 | 4.2779e-09 | 0 | 0 | 0 | 0 | 0 | 1 | -90 | 90 | -0.038683 | -0.0097275 | 0.038725 | 0.0097541
3 | 6 | 0.90421 | 0.5787 | 1.5184e-09 | 0 | 0 | 0 | 0 | 0 | 1 | -90 | 90 | 0.0032491 | 0.00081421 | -0.003249 | -0.00081429
4 | 47 | 1.3176 | 0.84329 | 2.2127e-09 | 0 | 0 | 0 | 0 | 0 | 1 | -90 | 90 | 0.031697 | 0.0079542 | -0.031683 | -0.007945
5 | 55 | 1.5941 | 1.0202 | 2.6769e-09 | 0 | 0 | 0 | 0 | 0 | 1 | -90 | 90 | -0.039774 | -0.010017 | 0.039802 | 0.010035
6 | 88 | 0.060515 | 0.03873 | 1.0162e-10 | 0 | 0 | 0 | 0 | 0 | 1 | -90 | 90 | 0.0013237 | 0.00033176 | -0.0013237 | -0.00033177
47 | 136 | 0.63865 | 0.40873 | 1.0725e-09 | 0 | 0 | 0 | 0 | 0 | 1 | -90 | 90 | 0.028798 | 0.0072221 | -0.028792 | -0.0072185
55 | 57 | 1.4844 | 0.95 | 2.4927e-09 | 0 | 0 | 0 | 0 | 0 | 1 | -90 | 90 | -0.039802 | -0.010034 | 0.039828 | 0.010051
46 | 133 | 0.2291 | 0.14662 | 3.8472e-10 | 0 | 0 | 0 | 0 | 0 | 1 | -90 | 90 | 0.0082697 | 0.0020725 | -0.0082695 | -0.0020725
46 | 132 | 1.4366 | 0.91942 | 2.4124e-09 | 0 | 0 | 0 | 0 | 0 | 1 | -90 | 90 | -0.0082697 | -0.0020725 | 0.0082707 | 0.002073
133 | 135 | 1.2793 | 0.81873 | 2.1482e-09 | 0 | 0 | 0 | 0 | 0 | 1 | -90 | 90 | 0.0046307 | 0.0011605 | -0.0046304 | -0.0011605
132 | 130 | 1.5177 | 0.9713 | 2.5485e-09 | 0 | 0 | 0 | 0 | 0 | 1 | -90 | 90 | -0.017837 | -0.0044705 | 0.017842 | 0.0044736
136 | 27 | 0.07985 | 0.051104 | 1.3409e-10 | 0 | 0 | 0 | 0 | 0 | 1 | -90 | 90 | 0.026311 | 0.0065965 | -0.02631 | -0.0065961
57 | 100 | 1.5645 | 1.0013 | 2.6272e-09 | 0 | 0 | 0 | 0 | 0 | 1 | -90 | 90 | -0.040956 | -0.010333 | 0.040985 | 0.010352
7 | 8 | 0.63172 | 0.4043 | 3.1825e-09 | 0 | 0 | 0 | 0 | 0 | 1 | -90 | 90 | -0.045622 | -0.011496 | 0.045637 | 0.011505
7 | 9 | 0.68299 | 0.43712 | 3.4408e-09 | 0 | 0 | 0 | 0 | 0 | 1 | -90 | 90 | 0.044327 | 0.011171 | -0.044313 | -0.011162
8 | 10 | 0.61744 | 0.39516 | 3.1106e-09 | 0 | 0 | 0 | 0 | 0 | 1 | -90 | 90 | -0.047137 | -0.011881 | 0.047153 | 0.01189
9 | 11 | 0.59491 | 0.38075 | 2.9971e-09 | 0 | 0 | 0 | 0 | 0 | 1 | -90 | 90 | 0.043066 | 0.01085 | -0.043054 | -0.010842
10 | 17 | 0.0072254 | 0.0046242 | 3.64e-11 | 0 | 0 | 0 | 0 | 0 | 1 | -90 | 90 | -0.050872 | -0.012823 | 0.050873 | 0.012823
11 | 39 | 0.69093 | 0.44219 | 3.4808e-09 | 0 | 0 | 0 | 0 | 0 | 1 | -90 | 90 | 0.040371 | 0.01017 | -0.040358 | -0.010162
17 | 15 | 0.34234 | 0.2191 | 1.7246e-09 | 0 | 0 | 0 | 0 | 0 | 1 | -90 | 90 | -0.052178 | -0.01315 | 0.052188 | 0.013156
39 | 40 | 0.58687 | 0.3756 | 2.9566e-09 | 0 | 0 | 0 | 0 | 0 | 1 | -90 | 90 | 0.037947 | 0.0095578 | -0.037938 | -0.0095521
15 | 51 | 0.79524 | 0.50895 | 4.0063e-09 | 0 | 0 | 0 | 0 | 0 | 1 | -90 | 90 | 0.012442 | 0.0031175 | -0.01244 | -0.003117
15 | 13 | 0.46852 | 0.29986 | 2.3603e-09 | 0 | 0 | 0 | 0 | 0 | 1 | -90 | 90 | -0.06463 | -0.016274 | 0.064651 | 0.016287
40 | 49 | 2.0901 | 1.3376 | 7.0195e-09 | 0 | 0 | 0 | 0 | 0 | 1 | -90 | 90 | 0.035567 | 0.0089577 | -0.035537 | -0.0089396
12 | 13 | 0.78566 | 0.50282 | 3.958e-09 | 0 | 0 | 0 | 0 | 0 | 1 | -90 | 90 | 0.067526 | 0.017023 | -0.067486 | -0.016998
12 | 14 | 0.26107 | 0.16709 | 1.3152e-09 | 0 | 0 | 0 | 0 | 0 | 1 | -90 | 90 | -0.070834 | -0.017852 | 0.070848 | 0.017861
14 | 16 | 0.46982 | 0.30068 | 2.3668e-09 | 0 | 0 | 0 | 0 | 0 | 1 | -90 | 90 | -0.071797 | -0.018099 | 0.071824 | 0.018116
16 | 52 | 0.14764 | 0.094488 | 7.4377e-10 | 0 | 0 | 0 | 0 | 0 | 1 | -90 | 90 | -0.072839 | -0.01837 | 0.072848 | 0.018376
51 | 64 | 0.43408 | 0.27781 | 2.1868e-09 | 0 | 0 | 0 | 0 | 0 | 1 | -90 | 90 | 0.011 | 0.0027561 | -0.011 | -0.0027559
52 | 41 | 0.42525 | 0.27216 | 2.1423e-09 | 0 | 0 | 0 | 0 | 0 | 1 | -90 | 90 | -0.07366 | -0.018579 | 0.073685 | 0.018595
64 | 63 | 0.94343 | 0.6038 | 4.7528e-09 | 0 | 0 | 0 | 0 | 0 | 1 | -90 | 90 | 0.011 | 0.0027559 | -0.010999 | -0.0027556
41 | 91 | 0.47526 | 0.30416 | 2.3942e-09 | 0 | 0 | 0 | 0 | 0 | 1 | -90 | 90 | -0.082653 | -0.020843 | 0.082689 | 0.020866
41 | 37 | 2.8849 | 1.8463 | 4.8445e-09 | 0 | 0 | 0 | 0 | 0 | 1 | -90 | 90 | 0.0089679 | 0.0022479 | -0.0089653 | -0.0022467
18 | 19 | 0.11867 | 0.075949 | 1.9928e-10 | 0 | 0 | 0 | 0 | 0 | 1 | -90 | 90 | 0.0033399 | 0.00083696 | -0.0033398 | -0.00083697
18 | 20 | 1.1759 | 0.75257 | 1.9746e-09 | 0 | 0 | 0 | 0 | 0 | 1 | -90 | 90 | -0.0042388 | -0.0010623 | 0.0042391 | 0.0010622
19 | 21 | 0.97393 | 0.62331 | 1.6355e-09 | 0 | 0 | 0 | 0 | 0 | 1 | -90 | 90 | 0.0023368 | 0.00058556 | -0.0023367 | -0.00058568
20 | 22 | 2.0602 | 1.3185 | 3.4597e-09 | 0 | 0 | 0 | 0 | 0 | 1 | -90 | 90 | -0.005373 | -0.0013464 | 0.0053737 | 0.0013465
20 | 23 | 0.65562 | 0.4196 | 1.101e-09 | 0 | 0 | 0 | 0 | 0 | 1 | -90 | 90 | 0.001134 | 0.00028412 | -0.001134 | -0.00028421
22 | 90 | 0.51599 | 0.33023 | 8.6648e-10 | 0 | 0 | 0 | 0 | 0 | 1 | -90 | 90 | -0.0071812 | -0.0017995 | 0.0071815 | 0.0017996
90 | 78 | 1.9147 | 1.2254 | 3.2154e-09 | 0 | 0 | 0 | 0 | 0 | 1 | -90 | 90 | -0.0096604 | -0.0024209 | 0.0096624 | 0.0024219
78 | 76 | 0.25392 | 0.16251 | 4.2639e-10 | 0 | 0 | 0 | 0 | 0 | 1 | -90 | 90 | -0.012512 | -0.0031361 | 0.012512 | 0.0031363
24 | 25 | 0.4024 | 0.25753 | 6.7573e-10 | 0 | 0 | 0 | 0 | 0 | 1 | -90 | 90 | -0.016234 | -0.0040682 | 0.016235 | 0.0040689
24 | 26 | 0.46605 | 0.29827 | 7.8262e-10 | 0 | 0 | 0 | 0 | 0 | 1 | -90 | 90 | 0.0061034 | 0.0015292 | -0.0061032 | -0.0015292
25 | 27 | 1.4648 | 0.93744 | 2.4597e-09 | 0 | 0 | 0 | 0 | 0 | 1 | -90 | 90 | -0.018734 | -0.0046953 | 0.01874 | 0.0046987
26 | 71 | 2.8128 | 1.8002 | 4.7234e-09 | 0 | 0 | 0 | 0 | 0 | 1 | -90 | 90 | 0.0034779 | 0.0008712 | -0.0034775 | -0.0008714
71 | 72 | 1.1275 | 0.7216 | 1.8934e-09 | 0 | 0 | 0 | 0 | 0 | 1 | -90 | 90 | 0.0014005 | 0.00035084 | -0.0014005 | -0.000351
28 | 29 | 1 | 0.64002 | 1.6793e-09 | 0 | 0 | 0 | 0 | 0 | 1 | -90 | 90 | 0.014063 | 0.0035258 | -0.014061 | -0.0035246
28 | 30 | 0.68684 | 0.43958 | 1.1534e-09 | 0 | 0 | 0 | 0 | 0 | 1 | -90 | 90 | -0.019258 | -0.0048278 | 0.01926 | 0.0048295
29 | 31 | 1.0675 | 0.68319 | 1.7926e-09 | 0 | 0 | 0 | 0 | 0 | 1 | -90 | 90 | 0.012937 | 0.0032431 | -0.012935 | -0.003242
30 | 32 | 0.30479 | 0.19507 | 1.5355e-09 | 0 | 0 | 0 | 0 | 0 | 1 | -90 | 90 | -0.12035 | -0.030395 | 0.1204 | 0.030426
30 | 33 | 0.55381 | 0.35444 | 2.79e-09 | 0 | 0 | 0 | 0 | 0 | 1 | -90 | 90 | 0.10109 | 0.025565 | -0.10103 | -0.025526
31 | 125 | 1.2227 | 0.78254 | 2.0533e-09 | 0 | 0 | 0 | 0 | 0 | 1 | -90 | 90 | 0.011941 | 0.0029928 | -0.011939 | -0.0029918
32 | 101 | 1.1146 | 0.71337 | 5.6153e-09 | 0 | 0 | 0 | 0 | 0 | 1 | -90 | 90 | -0.16919 | -0.042754 | 0.16954 | 0.042978
32 | 98 | 0.56601 | 0.36224 | 2.8514e-09 | 0 | 0 | 0 | 0 | 0 | 1 | -90 | 90 | 0.048793 | 0.012329 | -0.048778 | -0.01232
33 | 68 | 0.79937 | 0.5116 | 4.0271e-09 | 0 | 0 | 0 | 0 | 0 | 1 | -90 | 90 | 0.098776 | 0.024962 | -0.09869 | -0.024907
125 | 123 | 1.9908 | 1.2741 | 3.3432e-09 | 0 | 0 | 0 | 0 | 0 | 1 | -90 | 90 | 0.0036953 | 0.00092559 | -0.003695 | -0.00092573
101 | 102 | 0.36975 | 0.23664 | 1.8627e-09 | 0 | 0 | 0 | 0 | 0 | 1 | -90 | 90 | -0.17749 | -0.044971 | 0.17762 | 0.045052
98 | 99 | 1.4232 | 0.91086 | 2.39e-09 | 0 | 0 | 0 | 0 | 0 | 1 | -90 | 90 | 0.047724 | 0.012056 | -0.047689 | -0.012033
68 | 91 | 1.0464 | 0.66971 | 5.2717e-09 | 0 | 0 | 0 | 0 | 0 | 1 | -90 | 90 | 0.084786 | 0.021423 | -0.084703 | -0.021371
68 | 66 | 0.3002 | 0.19213 | 5.0411e-10 | 0 | 0 | 0 | 0 | 0 | 1 | -90 | 90 | 0.013904 | 0.0034843 | -0.013904 | -0.0034839
123 | 124 | 0.72374 | 0.46319 | 1.2154e-09 | 0 | 0 | 0 | 0 | 0 | 1 | -90 | 90 | 0.0026659 | 0.0006678 | -0.0026658 | -0.00066788
102 | 103 | 0.58312 | 0.3732 | 2.9376e-09 | 0 | 0 | 0 | 0 | 0 | 1 | -90 | 90 | -0.18246 | -0.046265 | 0.18267 | 0.046401
99 | 100 | 0.1857 | 0.11885 | 3.1183e-10 | 0 | 0 | 0 | 0 | 0 | 1 | -90 | 90 | 0.042189 | 0.010655 | -0.042185 | -0.010653
66 | 65 | 1.1656 | 0.74597 | 1.9573e-09 | 0 | 0 | 0 | 0 | 0 | 1 | -90 | 90 | 0.013563 | 0.0033984 | -0.01356 | -0.0033971
34 | 35 | 0.57005 | 0.36483 | 9.5728e-10 | 0 | 0 | 0 | 0 | 0 | 1 | -90 | 90 | -0.0037037 | -0.00092802 | 0.0037038 | 0.00092799
34 | 36 | 0.22171 | 0.1419 | 3.7232e-10 | 0 | 0 | 0 | 0 | 0 | 1 | -90 | 90 | 0.0022023 | 0.00055172 | -0.0022023 | -0.00055174
35 | 37 | 0.75001 | 0.48001 | 1.2595e-09 | 0 | 0 | 0 | 0 | 0 | 1 | -90 | 90 | -0.0068338 | -0.0017125 | 0.0068342 | 0.0017126
36 | 38 | 1.3607 | 0.87082 | 2.2849e-09 | 0 | 0 | 0 | 0 | 0 | 1 | -90 | 90 | 0.0014089 | 0.0003529 | -0.0014089 | -0.0003531
49 | 50 | 0.22203 | 0.1421 | 3.7285e-10 | 0 | 0 | 0 | 0 | 0 | 1 | -90 | 90 | 0.034477 | 0.0086745 | -0.034475 | -0.0086726
49 | 48 | 3.3287 | 2.1304 | 5.5897e-09 | 0 | 0 | 0 | 0 | 0 | 1 | -90 | 90 | 0.0010597 | 0.00026508 | -0.0010596 | -0.00026559
50 | 95 | 1.1829 | 0.75705 | 1.9864e-09 | 0 | 0 | 0 | 0 | 0 | 1 | -90 | 90 | 0.034474 | 0.0086727 | -0.034459 | -0.0086628
42 | 43 | 1.9359 | 1.239 | 3.2508e-09 | 0 | 0 | 0 | 0 | 0 | 1 | -90 | 90 | 0.0019994 | 0.00050083 | -0.0019993 | -0.00050108
42 | 44 | 0.89148 | 0.57055 | 2.9941e-09 | 0 | 0 | 0 | 0 | 0 | 1 | -90 | 90 | -0.004598 | -0.0011521 | 0.0045982 | 0.001152
44 | 45 | 1.2856 | 0.8228 | 6.4767e-09 | 0 | 0 | 0 | 0 | 0 | 1 | -90 | 90 | -0.0068876 | -0.0017258 | 0.0068883 | 0.0017256
45 | 62 | 0.75594 | 0.4838 | 3.8083e-09 | 0 | 0 | 0 | 0 | 0 | 1 | -90 | 90 | -0.0084541 | -0.002118 | 0.0084547 | 0.0021181
62 | 63 | 0.68864 | 0.44073 | 3.4692e-09 | 0 | 0 | 0 | 0 | 0 | 1 | -90 | 90 | -0.0097491 | -0.0024425 | 0.0097498 | 0.0024426
130 | 128 | 2.1189 | 1.3561 | 3.5582e-09 | 0 | 0 | 0 | 0 | 0 | 1 | -90 | 90 | -0.030034 | -0.0075291 | 0.030054 | 0.007542
95 | 94 | 1.5788 | 1.0104 | 2.6513e-09 | 0 | 0 | 0 | 0 | 0 | 1 | -90 | 90 | 0.031817 | 0.0080008 | -0.0318 | -0.0079896
94 | 84 | 0.46847 | 0.29982 | 7.8668e-10 | 0 | 0 | 0 | 0 | 0 | 1 | -90 | 90 | 0.029453 | 0.0074014 | -0.029448 | -0.0073986
53 | 54 | 0.59893 | 0.38331 | 3.0173e-09 | 0 | 0 | 0 | 0 | 0 | 1 | -90 | 90 | 0.40035 | 0.10255 | -0.39933 | -0.1019
54 | 56 | 0.77331 | 0.49492 | 3.8958e-09 | 0 | 0 | 0 | 0 | 0 | 1 | -90 | 90 | 0.38255 | 0.097693 | -0.38133 | -0.096918
56 | 60 | 2.6721 | 1.7102 | 4.4872e-09 | 0 | 0 | 0 | 0 | 0 | 1 | -90 | 90 | 0.07419 | 0.018699 | -0.074032 | -0.018598
56 | 61 | 0.76726 | 0.49105 | 3.8653e-09 | 0 | 0 | 0 | 0 | 0 | 1 | -90 | 90 | 0.28967 | 0.073839 | -0.28898 | -0.073395
56 | 58 | 1.4604 | 0.93465 | 2.4524e-09 | 0 | 0 | 0 | 0 | 0 | 1 | -90 | 90 | 0.017471 | 0.0043804 | -0.017467 | -0.0043776
60 | 134 | 2.5759 | 1.6485 | 4.3256e-09 | 0 | 0 | 0 | 0 | 0 | 1 | -90 | 90 | 0.016006 | 0.0040137 | -0.015998 | -0.0040096
60 | 131 | 0.86199 | 0.55167 | 1.4475e-09 | 0 | 0 | 0 | 0 | 0 | 1 | -90 | 90 | 0.058026 | 0.014584 | -0.057995 | -0.014564
61 | 103 | 0.64997 | 0.41598 | 3.2744e-09 | 0 | 0 | 0 | 0 | 0 | 1 | -90 | 90 | 0.28079 | 0.071343 | -0.28023 | -0.070988
58 | 59 | 0.3257 | 0.20845 | 5.4694e-10 | 0 | 0 | 0 | 0 | 0 | 1 | -90 | 90 | 0.0078563 | 0.001969 | -0.0078561 | -0.0019689
131 | 129 | 1.4728 | 0.94259 | 2.4732e-09 | 0 | 0 | 0 | 0 | 0 | 1 | -90 | 90 | 0.047569 | 0.011951 | -0.047533 | -0.011928
103 | 104 | 1.493 | 0.95551 | 2.5071e-09 | 0 | 0 | 0 | 0 | 0 | 1 | -90 | 90 | 0.023931 | 0.0060014 | -0.023922 | -0.0059957
103 | 105 | 3.1311 | 2.0039 | 5.2579e-09 | 0 | 0 | 0 | 0 | 0 | 1 | -90 | 90 | 0.073626 | 0.018586 | -0.073441 | -0.018468
129 | 128 | 0.81036 | 0.51863 | 1.3608e-09 | 0 | 0 | 0 | 0 | 0 | 1 | -90 | 90 | 0.040816 | 0.010245 | -0.040801 | -0.010235
104 | 137 | 0.068203 | 0.04365 | 1.1453e-10 | 0 | 0 | 0 | 0 | 0 | 1 | -90 | 90 | 0.016673 | 0.004179 | -0.016673 | -0.0041788
105 | 142 | 0.67328 | 0.4309 | 1.1306e-09 | 0 | 0 | 0 | 0 | 0 | 1 | -90 | 90 | 0.058622 | 0.014754 | -0.058596 | -0.014738
65 | 67 | 0.67185 | 0.42999 | 1.1282e-09 | 0 | 0 | 0 | 0 | 0 | 1 | -90 | 90 | 0.013337 | 0.0033413 | -0.013336 | -0.0033406
67 | 69 | 1.343 | 0.85953 | 2.2553e-09 | 0 | 0 | 0 | 0 | 0 | 1 | -90 | 90 | 0.0039557 | 0.00099056 | -0.0039554 | -0.00099063
67 | 70 | 2.8752 | 1.8402 | 4.8283e-09 | 0 | 0 | 0 | 0 | 0 | 1 | -90 | 90 | 0.0093804 | 0.00235 | -0.0093776 | -0.0023487
69 | 73 | 0.022275 | 0.014256 | 3.7406e-11 | 0 | 0 | 0 | 0 | 0 | 1 | -90 | 90 | 0.0037021 | 0.00092713 | -0.0037021 | -0.00092713
70 | 143 | 0.0062629 | 0.0040083 | 1.0517e-11 | 0 | 0 | 0 | 0 | 0 | 1 | -90 | 90 | 0.0091243 | 0.0022852 | -0.0091243 | -0.0022852
73 | 74 | 1.5859 | 1.015 | 2.6631e-09 | 0 | 0 | 0 | 0 | 0 | 1 | -90 | 90 | 0.0034573 | 0.0008658 | -0.0034571 | -0.00086592
143 | 144 | 2.4553 | 1.5714 | 4.1231e-09 | 0 | 0 | 0 | 0 | 0 | 1 | -90 | 90 | 0.0088709 | 0.0022217 | -0.0088688 | -0.0022207
74 | 96 | 1.4269 | 0.9132 | 2.3961e-09 | 0 | 0 | 0 | 0 | 0 | 1 | -90 | 90 | 0.0032038 | 0.00080242 | -0.0032036 | -0.00080255
144 | 163 | 0.035528 | 0.022738 | 5.9661e-11 | 0 | 0 | 0 | 0 | 0 | 1 | -90 | 90 | 0.0086261 | 0.0021599 | -0.008626 | -0.0021599
96 | 89 | 0.21209 | 0.13574 | 3.5616e-10 | 0 | 0 | 0 | 0 | 0 | 1 | -90 | 90 | 0.0021975 | 0.00055039 | -0.0021975 | -0.00055042
89 | 87 | 0.31977 | 0.20465 | 5.3697e-10 | 0 | 0 | 0 | 0 | 0 | 1 | -90 | 90 | 0.0021975 | 0.00055042 | -0.0021975 | -0.00055046
75 | 76 | 1.4034 | 0.89816 | 2.3567e-09 | 0 | 0 | 0 | 0 | 0 | 1 | -90 | 90 | 0.014863 | 0.0037266 | -0.014859 | -0.0037246
75 | 77 | 0.91954 | 0.58851 | 1.5442e-09 | 0 | 0 | 0 | 0 | 0 | 1 | -90 | 90 | -0.016238 | -0.0040713 | 0.016241 | 0.0040729
77 | 79 | 1.116 | 0.71425 | 1.8741e-09 | 0 | 0 | 0 | 0 | 0 | 1 | -90 | 90 | -0.021365 | -0.0053571 | 0.021371 | 0.0053606
77 | 80 | 0.68648 | 0.43935 | 1.1528e-09 | 0 | 0 | 0 | 0 | 0 | 1 | -90 | 90 | 0.0051241 | 0.0012842 | -0.0051239 | -0.0012842
79 | 82 | 0.6464 | 0.41369 | 1.0855e-09 | 0 | 0 | 0 | 0 | 0 | 1 | -90 | 90 | -0.023062 | -0.0057845 | 0.023066 | 0.0057869
80 | 97 | 0.57282 | 0.3666 | 9.6191e-10 | 0 | 0 | 0 | 0 | 0 | 1 | -90 | 90 | 0.0036531 | 0.00091555 | -0.003653 | -0.00091559
82 | 81 | 1.903 | 1.2179 | 3.1957e-09 | 0 | 0 | 0 | 0 | 0 | 1 | -90 | 90 | -0.025155 | -0.0063105 | 0.025169 | 0.0063189
81 | 83 | 0.56054 | 0.35875 | 9.413e-10 | 0 | 0 | 0 | 0 | 0 | 1 | -90 | 90 | -0.027129 | -0.0068102 | 0.027134 | 0.006813
83 | 84 | 1.596 | 1.0214 | 2.6801e-09 | 0 | 0 | 0 | 0 | 0 | 1 | -90 | 90 | -0.028836 | -0.0072395 | 0.02885 | 0.0072488
85 | 86 | 0.8805 | 0.56352 | 1.4786e-09 | 0 | 0 | 0 | 0 | 0 | 1 | -90 | 90 | -0.0019955 | -0.00050012 | 0.0019955 | 0.0005
86 | 87 | 1.1763 | 0.75283 | 1.9753e-09 | 0 | 0 | 0 | 0 | 0 | 1 | -90 | 90 | -0.0021974 | -0.00055061 | 0.0021975 | 0.00055046
137 | 138 | 2.3283 | 1.4901 | 3.9099e-09 | 0 | 0 | 0 | 0 | 0 | 1 | -90 | 90 | 0.0079531 | 0.0019935 | -0.0079515 | -0.0019928
142 | 141 | 1.9695 | 1.2605 | 3.3074e-09 | 0 | 0 | 0 | 0 | 0 | 1 | -90 | 90 | 0.049205 | 0.012384 | -0.049153 | -0.012351
141 | 140 | 0.34506 | 0.22084 | 5.7944e-10 | 0 | 0 | 0 | 0 | 0 | 1 | -90 | 90 | 0.046121 | 0.011591 | -0.046113 | -0.011586
106 | 107 | 2.2081 | 1.4132 | 3.708e-09 | 0 | 0 | 0 | 0 | 0 | 1 | -90 | 90 | -0.0017543 | -0.00043969 | 0.0017544 | 0.00043938
107 | 109 | 3.86 | 2.4704 | 6.482e-09 | 0 | 0 | 0 | 0 | 0 | 1 | -90 | 90 | -0.0038823 | -0.00097268 | 0.0038829 | 0.00097247
109 | 111 | 1.3916 | 0.89063 | 2.3369e-09 | 0 | 0 | 0 | 0 | 0 | 1 | -90 | 90 | 0.019476 | 0.0048862 | -0.01947 | -0.0048827
109 | 112 | 2.0288 | 1.2984 | 3.4069e-09 | 0 | 0 | 0 | 0 | 0 | 1 | -90 | 90 | -0.023359 | -0.0058587 | 0.023371 | 0.0058661
111 | 113 | 0.25656 | 0.1642 | 4.3084e-10 | 0 | 0 | 0 | 0 | 0 | 1 | -90 | 90 | 0.017258 | 0.0043283 | -0.017258 | -0.0043278
112 | 126 | 2.5768 | 1.6492 | 4.3271e-09 | 0 | 0 | 0 | 0 | 0 | 1 | -90 | 90 | -0.0255 | -0.0063995 | 0.025518 | 0.0064109
110 | 124 | 1.6281 | 1.042 | 2.7339e-09 | 0 | 0 | 0 | 0 | 0 | 1 | -90 | 90 | -0.001308 | -0.00032783 | 0.0013081 | 0.00032758
113 | 114 | 1.7827 | 1.1409 | 2.9936e-09 | 0 | 0 | 0 | 0 | 0 | 1 | -90 | 90 | 0.016604 | 0.0041641 | -0.016599 | -0.0041609
126 | 127 | 0.089365 | 0.057194 | 1.5007e-10 | 0 | 0 | 0 | 0 | 0 | 1 | -90 | 90 | -0.031093 | -0.0078081 | 0.031094 | 0.0078087
114 | 115 | 0.64167 | 0.41067 | 1.0775e-09 | 0 | 0 | 0 | 0 | 0 | 1 | -90 | 90 | 0.015155 | 0.003799 | -0.015153 | -0.0037981
127 | 139 | 0.20335 | 0.13014 | 3.4148e-10 | 0 | 0 | 0 | 0 | 0 | 1 | -90 | 90 | -0.033363 | -0.0083775 | 0.033366 | 0.008379
115 | 122 | 0.45908 | 0.29381 | 7.7092e-10 | 0 | 0 | 0 | 0 | 0 | 1 | -90 | 90 | 0.010679 | 0.0026766 | -0.010678 | -0.0026763
122 | 120 | 1.1562 | 0.73997 | 1.9416e-09 | 0 | 0 | 0 | 0 | 0 | 1 | -90 | 90 | 0.0092643 | 0.002322 | -0.0092632 | -0.0023215
120 | 119 | 0.31221 | 0.19981 | 5.2428e-10 | 0 | 0 | 0 | 0 | 0 | 1 | -90 | 90 | 0.0026586 | 0.00066615 | -0.0026585 | -0.00066618
116 | 117 | 1.8005 | 1.1523 | 3.0235e-09 | 0 | 0 | 0 | 0 | 0 | 1 | -90 | 90 | -0.00091746 | -0.00022994 | 0.00091748 | 0.00022966
117 | 118 | 1.4322 | 0.91664 | 2.4051e-09 | 0 | 0 | 0 | 0 | 0 | 1 | -90 | 90 | -0.0015791 | -0.00039548 | 0.0015791 | 0.00039527
118 | 164 | 0.45317 | 0.29003 | 7.61e-10 | 0 | 0 | 0 | 0 | 0 | 1 | -90 | 90 | 0.0068028 | 0.0017032 | -0.0068026 | -0.0017031
118 | 163 | 1.6696 | 1.0685 | 2.8037e-09 | 0 | 0 | 0 | 0 | 0 | 1 | -90 | 90 | -0.0083819 | -0.0020985 | 0.0083832 | 0.002099
164 | 165 | 0.52561 | 0.33639 | 8.8264e-10 | 0 | 0 | 0 | 0 | 0 | 1 | -90 | 90 | 0.0061433 | 0.0015379 | -0.006143 | -0.0015378
165 | 162 | 0.5254 | 0.33626 | 8.8229e-10 | 0 | 0 | 0 | 0 | 0 | 1 | -90 | 90 | 0.005947 | 0.0014887 | -0.0059468 | -0.0014886
119 | 121 | 0.80295 | 0.51389 | 1.3484e-09 | 0 | 0 | 0 | 0 | 0 | 1 | -90 | 90 | 0.00098489 | 0.00024672 | -0.00098488 | -0.00024684
139 | 140 | 2.2083 | 1.4133 | 3.7083e-09 | 0 | 0 | 0 | 0 | 0 | 1 | -90 | 90 | -0.036846 | -0.0092514 | 0.036879 | 0.0092721
145 | 146 | 0.20999 | 0.13439 | 3.5262e-10 | 0 | 0 | 0 | 0 | 0 | 1 | -90 | 90 | -0.0024826 | -0.00062059 | 0.0024826 | 0.00062056
145 | 147 | 0.032255 | 0.020643 | 5.4165e-11 | 0 | 0 | 0 | 0 | 0 | 1 | -90 | 90 | 0.0022399 | 0.00055976 | -0.0022399 | -0.00055977
146 | 148 | 0.28605 | 0.18307 | 4.8036e-10 | 0 | 0 | 0 | 0 | 0 | 1 | -90 | 90 | -0.0026801 | -0.00067006 | 0.0026801 | 0.00067003
147 | 149 | 2.6805 | 1.7155 | 4.5013e-09 | 0 | 0 | 0 | 0 | 0 | 1 | -90 | 90 | 0.0020424 | 0.00051028 | -0.0020423 | -0.00051063
148 | 155 | 0.24278 | 0.15538 | 4.0769e-10 | 0 | 0 | 0 | 0 | 0 | 1 | -90 | 90 | -0.0028774 | -0.00071948 | 0.0028774 | 0.00071946
149 | 150 | 2.1535 | 1.3782 | 3.6163e-09 | 0 | 0 | 0 | 0 | 0 | 1 | -90 | 90 | 0.0017889 | 0.00044713 | -0.0017889 | -0.00044743
155 | 153 | 0.1127 | 0.072128 | 1.8925e-10 | 0 | 0 | 0 | 0 | 0 | 1 | -90 | 90 | -0.0035396 | -0.00088542 | 0.0035396 | 0.00088541
150 | 151 | 0.083774 | 0.053615 | 1.4068e-10 | 0 | 0 | 0 | 0 | 0 | 1 | -90 | 90 | 0.00025337 | 6.3487e-05 | -0.00025337 | -6.3501e-05
150 | 157 | 2.8776 | 1.8416 | 4.8322e-09 | 0 | 0 | 0 | 0 | 0 | 1 | -90 | 90 | 0.0012821 | 0.00032044 | -0.0012821 | -0.00032087
153 | 154 | 0.17155 | 0.10979 | 2.8808e-10 | 0 | 0 | 0 | 0 | 0 | 1 | -90 | 90 | -0.0037823 | -0.00094624 | 0.0037824 | 0.00094623
157 | 158 | 2.8067 | 1.7963 | 4.7133e-09 | 0 | 0 | 0 | 0 | 0 | 1 | -90 | 90 | 0.00050893 | 0.0001271 | -0.00050892 | -0.00012755
154 | 156 | 0.24589 | 0.15737 | 4.1291e-10 | 0 | 0 | 0 | 0 | 0 | 1 | -90 | 90 | -0.003979 | -0.00099551 | 0.003979 | 0.00099549
156 | 160 | 0.28055 | 0.17955 | 4.7112e-10 | 0 | 0 | 0 | 0 | 0 | 1 | -90 | 90 | -0.0046465 | -0.0011628 | 0.0046466 | 0.0011628
160 | 159 | 0.18005 | 0.11523 | 3.0235e-10 | 0 | 0 | 0 | 0 | 0 | 1 | -90 | 90 | -0.0048434 | -0.0012121 | 0.0048435 | 0.0012121
159 | 161 | 0.069183 | 0.044277 | 1.1618e-10 | 0 | 0 | 0 | 0 | 0 | 1 | -90 | 90 | -0.0050863 | -0.001273 | 0.0050863 | 0.001273
161 | 162 | 0.74218 | 0.47499 | 1.2463e-09 | 0 | 0 | 0 | 0 | 0 | 1 | -90 | 90 | -0.0057503 | -0.0014394 | 0.0057506 | 0.0014395