## bus_data
BUS_I | BUS_TYPE | Pd | Qd | Gs | Bs | area | Vm | Va | baseKV | zone | Vmax | Vmin
1 | 1 | 0.0059895 | 0.0015011 | 0 | 0 | 1 | 0.99436 | -0.10815 | 0.4 | 1 | 1.1 | 0.9
2 | 1 | 0 | 0 | 0 | 0 | 1 | 0.99337 | -0.12727 | 0.4 | 1 | 1.1 | 0.9
58 | 1 | 0.04402 | 0.011032 | 0 | 0 | 1 | 0.99654 | -0.066374 | 0.4 | 1 | 1.1 | 0.9
3 | 1 | 0.0071872 | 0.0018013 | 0 | 0 | 1 | 0.99267 | -0.14071 | 0.4 | 1 | 1.1 | 0.9
56 | 1 | 0 | 0 | 0 | 0 | 1 | 0.99646 | -0.06789 | 0.4 | 1 | 1.1 | 0.9
48 | 3 | 0.07488 | 0.018767 | 0 | 0 | 1 | 1 | 0 | 0.4 | 1 | 1.1 | 0.9
4 | 1 | 0.0012002 | 0.0003008 | 0 | 0 | 1 | 0.99243 | -0.14539 | 0.4 | 1 | 1.1 | 0.9
18 | 1 | 0.0010016 | 0.00025102 | 0 | 0 | 1 | 0.99118 | -0.16949 | 0.4 | 1 | 1.1 | 0.9
59 | 1 | 0.0010017 | 0.00025106 | 0 | 0 | 1 | 0.99623 | -0.072291 | 0.4 | 1 | 1.1 | 0.9
19 | 1 | 0.00046467 | 0.00011646 | 0 | 0 | 1 | 0.99016 | -0.18932 | 0.4 | 1 | 1.1 | 0.9
64 | 1 | 0.0069358 | 0.0017383 | 0 | 0 | 1 | 0.98859 | -0.21984 | 0.4 | 1 | 1.1 | 0.9
65 | 1 | 0.0026263 | 0.00065822 | 0 | 0 | 1 | 0.98906 | -0.2106 | 0.4 | 1 | 1.1 | 0.9
5 | 1 | 0.0011298 | 0.00028315 | 0 | 0 | 1 | 0.98833 | -0.22485 | 0.4 | 1 | 1.1 | 0.9
6 | 1 | 0.00093547 | 0.00023445 | 0 | 0 | 1 | 0.98833 | -0.22481 | 0.4 | 1 | 1.1 | 0.9
7 | 1 | 0 | 0 | 0 | 0 | 1 | 0.98839 | -0.22372 | 0.4 | 1 | 1.1 | 0.9
67 | 1 | 0.0005121 | 0.00012834 | 0 | 0 | 1 | 0.99596 | -0.077544 | 0.4 | 1 | 1.1 | 0.9
68 | 1 | 0.00033397 | 8.3701e-05 | 0 | 0 | 1 | 0.99597 | -0.077233 | 0.4 | 1 | 1.1 | 0.9
8 | 1 | 0.0024011 | 0.00060178 | 0 | 0 | 1 | 0.98854 | -0.22072 | 0.4 | 1 | 1.1 | 0.9
10 | 1 | 0 | 0 | 0 | 0 | 1 | 0.9882 | -0.22737 | 0.4 | 1 | 1.1 | 0.9
44 | 1 | 0.00080919 | 0.0002028 | 0 | 0 | 1 | 0.98879 | -0.21588 | 0.4 | 1 | 1.1 | 0.9
74 | 1 | 0.0050368 | 0.0012623 | 0 | 0 | 1 | 0.98808 | -0.2297 | 0.4 | 1 | 1.1 | 0.9
45 | 1 | 0.00044496 | 0.00011152 | 0 | 0 | 1 | 0.98903 | -0.21118 | 0.4 | 1 | 1.1 | 0.9
11 | 1 | 0.00019027 | 4.7686e-05 | 0 | 0 | 1 | 0.97438 | -0.49381 | 0.4 | 1 | 1.1 | 0.9
12 | 1 | 0.00072002 | 0.00018045 | 0 | 0 | 1 | 0.97408 | -0.49962 | 0.4 | 1 | 1.1 | 0.9
13 | 1 | 0.00021241 | 5.3235e-05 | 0 | 0 | 1 | 0.97458 | -0.4898 | 0.4 | 1 | 1.1 | 0.9
14 | 1 | 0.00034215 | 8.575e-05 | 0 | 0 | 1 | 0.97408 | -0.49973 | 0.4 | 1 | 1.1 | 0.9
15 | 1 | 0.0032388 | 0.00081172 | 0 | 0 | 1 | 0.97459 | -0.48959 | 0.4 | 1 | 1.1 | 0.9
16 | 1 | 0 | 0 | 0 | 0 | 1 | 0.97387 | -0.50388 | 0.4 | 1 | 1.1 | 0.9
17 | 1 | 0 | 0 | 0 | 0 | 1 | 0.9749 | -0.48349 | 0.4 | 1 | 1.1 | 0.9
21 | 1 | 0.00038615 | 9.6778e-05 | 0 | 0 | 1 | 0.97374 | -0.50644 | 0.4 | 1 | 1.1 | 0.9
20 | 1 | 0.00022298 | 5.5883e-05 | 0 | 0 | 1 | 0.97386 | -0.50394 | 0.4 | 1 | 1.1 | 0.9
55 | 1 | 0.027295 | 0.0068407 | 0 | 0 | 1 | 0.97512 | -0.47905 | 0.4 | 1 | 1.1 | 0.9
25 | 1 | 0 | 0 | 0 | 0 | 1 | 0.97346 | -0.51183 | 0.4 | 1 | 1.1 | 0.9
40 | 1 | 0.03107 | 0.0077868 | 0 | 0 | 1 | 0.97628 | -0.45635 | 0.4 | 1 | 1.1 | 0.9
57 | 1 | 0.002126 | 0.00053282 | 0 | 0 | 1 | 0.99008 | -0.19092 | 0.4 | 1 | 1.1 | 0.9
60 | 1 | 0.0048031 | 0.0012038 | 0 | 0 | 1 | 0.99605 | -0.075718 | 0.4 | 1 | 1.1 | 0.9
61 | 1 | 0.0018072 | 0.00045292 | 0 | 0 | 1 | 0.99007 | -0.19116 | 0.4 | 1 | 1.1 | 0.9
70 | 1 | 0.0004987 | 0.00012499 | 0 | 0 | 1 | 0.99602 | -0.076422 | 0.4 | 1 | 1.1 | 0.9
51 | 1 | 0.00050416 | 0.00012635 | 0 | 0 | 1 | 0.97338 | -0.51342 | 0.4 | 1 | 1.1 | 0.9
52 | 1 | 0.00095478 | 0.00023929 | 0 | 0 | 1 | 0.97337 | -0.51376 | 0.4 | 1 | 1.1 | 0.9
22 | 1 | 0 | 0 | 0 | 0 | 1 | 0.98265 | -0.33178 | 0.4 | 1 | 1.1 | 0.9
23 | 1 | 0.0025181 | 0.0006311 | 0 | 0 | 1 | 0.98184 | -0.34744 | 0.4 | 1 | 1.1 | 0.9
24 | 1 | 0.0027413 | 0.00068704 | 0 | 0 | 1 | 0.98513 | -0.28366 | 0.4 | 1 | 1.1 | 0.9
26 | 1 | 0.0026456 | 0.00066306 | 0 | 0 | 1 | 0.97932 | -0.39667 | 0.4 | 1 | 1.1 | 0.9
27 | 1 | 0 | 0 | 0 | 0 | 1 | 0.98677 | -0.25205 | 0.4 | 1 | 1.1 | 0.9
38 | 1 | 0.048706 | 0.012207 | 0 | 0 | 1 | 0.97895 | -0.40389 | 0.4 | 1 | 1.1 | 0.9
37 | 1 | 0.0085348 | 0.002139 | 0 | 0 | 1 | 0.98851 | -0.2184 | 0.4 | 1 | 1.1 | 0.9
53 | 1 | 0.00029049 | 7.2803e-05 | 0 | 0 | 1 | 0.97336 | -0.51382 | 0.4 | 1 | 1.1 | 0.9
54 | 1 | 0.0056051 | 0.0014048 | 0 | 0 | 1 | 0.97307 | -0.51956 | 0.4 | 1 | 1.1 | 0.9
39 | 1 | 0.04517 | 0.011321 | 0 | 0 | 1 | 0.97646 | -0.45284 | 0.4 | 1 | 1.1 | 0.9
36 | 1 | 0.0026343 | 0.00066022 | 0 | 0 | 1 | 0.98959 | -0.19784 | 0.4 | 1 | 1.1 | 0.9
28 | 1 | 0.0020054 | 0.0005026 | 0 | 0 | 1 | 0.99615 | -0.072946 | 0.4 | 1 | 1.1 | 0.9
29 | 1 | 0.046273 | 0.011597 | 0 | 0 | 1 | 0.9973 | -0.051143 | 0.4 | 1 | 1.1 | 0.9
30 | 1 | 0.0011793 | 0.00029556 | 0 | 0 | 1 | 0.99541 | -0.086816 | 0.4 | 1 | 1.1 | 0.9
31 | 1 | 0.031585 | 0.0079159 | 0 | 0 | 1 | 0.9974 | -0.049182 | 0.4 | 1 | 1.1 | 0.9
32 | 1 | 0.0021701 | 0.00054388 | 0 | 0 | 1 | 0.99427 | -0.10857 | 0.4 | 1 | 1.1 | 0.9
33 | 1 | 0.068343 | 0.017128 | 0 | 0 | 1 | 0.99988 | -0.0022123 | 0.4 | 1 | 1.1 | 0.9
34 | 1 | 0 | 0 | 0 | 0 | 1 | 0.99225 | -0.14695 | 0.4 | 1 | 1.1 | 0.9
35 | 1 | 0.0018742 | 0.00046971 | 0 | 0 | 1 | 0.9909 | -0.17271 | 0.4 | 1 | 1.1 | 0.9
41 | 1 | 0.0017779 | 0.00044559 | 0 | 0 | 1 | 0.97311 | -0.51888 | 0.4 | 1 | 1.1 | 0.9
42 | 1 | 0 | 0 | 0 | 0 | 1 | 0.97323 | -0.51642 | 0.4 | 1 | 1.1 | 0.9
43 | 1 | 0.00021551 | 5.4011e-05 | 0 | 0 | 1 | 0.97334 | -0.51433 | 0.4 | 1 | 1.1 | 0.9
46 | 1 | 0.00016693 | 4.1837e-05 | 0 | 0 | 1 | 0.98939 | -0.20422 | 0.4 | 1 | 1.1 | 0.9
47 | 1 | 0.00015168 | 3.8016e-05 | 0 | 0 | 1 | 0.98939 | -0.2042 | 0.4 | 1 | 1.1 | 0.9
49 | 1 | 0.0012614 | 0.00031613 | 0 | 0 | 1 | 0.98961 | -0.19999 | 0.4 | 1 | 1.1 | 0.9
69 | 1 | 0.00058449 | 0.00014649 | 0 | 0 | 1 | 0.99599 | -0.076928 | 0.4 | 1 | 1.1 | 0.9
50 | 1 | 0.0011083 | 0.00027776 | 0 | 0 | 1 | 0.98961 | -0.19992 | 0.4 | 1 | 1.1 | 0.9
63 | 1 | 0.0012847 | 0.00032199 | 0 | 0 | 1 | 0.98962 | -0.19985 | 0.4 | 1 | 1.1 | 0.9
72 | 1 | 0.00046213 | 0.00011582 | 0 | 0 | 1 | 0.98968 | -0.19862 | 0.4 | 1 | 1.1 | 0.9
62 | 1 | 0.0018756 | 0.00047007 | 0 | 0 | 1 | 0.99005 | -0.19139 | 0.4 | 1 | 1.1 | 0.9
73 | 1 | 0.0014171 | 0.00035515 | 0 | 0 | 1 | 0.99002 | -0.19209 | 0.4 | 1 | 1.1 | 0.9
71 | 1 | 0.0026207 | 0.00065681 | 0 | 0 | 1 | 0.98969 | -0.19842 | 0.4 | 1 | 1.1 | 0.9
66 | 1 | 0.0013791 | 0.00034563 | 0 | 0 | 1 | 0.98905 | -0.21095 | 0.4 | 1 | 1.1 | 0.9

## generator_data
GEN_BUS | PG | QG | QMAX | QMIN | VG | MBASE | GEN_STATUS | PMAX | PMIN
48 | 0.52262 | 0.13281 | 10 | -10 | 1 | 100 | 1 | 10 | 0

## branch_data
F_BUS | T_BUS | BR_R | BR_X | BR_B | RATE_A | RATE_B | RATE_C | TAP | SHIFT | BR_STATUS | ANGMIN | ANGMAX | P_in | Q_in | P_out | Q_out
1 | 2 | 1.8457 | 1.1813 | 3.0994e-09 | 0 | 0 | 0 | 0 | 0 | 1 | -90 | 90 | 0.046028 | 0.011604 | -0.045986 | -0.011578
1 | 58 | 3.5796 | 2.2909 | 6.0111e-09 | 0 | 0 | 0 | 0 | 0 | 1 | -90 | 90 | -0.052018 | -0.013105 | 0.052122 | 0.013172
2 | 3 | 1.2955 | 0.82909 | 2.1754e-09 | 0 | 0 | 0 | 0 | 0 | 1 | -90 | 90 | 0.045986 | 0.011578 | -0.045957 | -0.011559
58 | 56 | 0.87187 | 0.55799 | 1.4641e-09 | 0 | 0 | 0 | 0 | 0 | 1 | -90 | 90 | 0.0077375 | 0.0019383 | -0.0077369 | -0.0019381
58 | 48 | 2.8617 | 1.8315 | 4.8056e-09 | 0 | 0 | 0 | 0 | 0 | 1 | -90 | 90 | -0.10388 | -0.026142 | 0.10421 | 0.026353
3 | 4 | 0.53506 | 0.34244 | 8.9851e-10 | 0 | 0 | 0 | 0 | 0 | 1 | -90 | 90 | 0.03877 | 0.0097578 | -0.038761 | -0.0097523
56 | 59 | 2.5305 | 1.6195 | 4.2494e-09 | 0 | 0 | 0 | 0 | 0 | 1 | -90 | 90 | 0.0077369 | 0.0019381 | -0.0077353 | -0.0019375
48 | 33 | 0.029212 | 0.018696 | 1.4716e-10 | 0 | 0 | 0 | 0 | 0 | 1 | -90 | 90 | 0.34353 | 0.087694 | -0.3435 | -0.08767
4 | 18 | 2.8368 | 1.8156 | 4.7638e-09 | 0 | 0 | 0 | 0 | 0 | 1 | -90 | 90 | 0.037561 | 0.0094515 | -0.037517 | -0.0094243
18 | 19 | 2.3926 | 1.5313 | 4.0179e-09 | 0 | 0 | 0 | 0 | 0 | 1 | -90 | 90 | 0.036516 | 0.0091733 | -0.036481 | -0.0091516
59 | 60 | 2.263 | 1.4483 | 3.8001e-09 | 0 | 0 | 0 | 0 | 0 | 1 | -90 | 90 | 0.0067335 | 0.0016864 | -0.0067324 | -0.0016861
19 | 57 | 0.19471 | 0.12462 | 3.2698e-10 | 0 | 0 | 0 | 0 | 0 | 1 | -90 | 90 | 0.036017 | 0.0090351 | -0.036014 | -0.0090334
64 | 65 | 5.8352 | 3.7346 | 9.7989e-09 | 0 | 0 | 0 | 0 | 0 | 1 | -90 | 90 | -0.0069358 | -0.0017383 | 0.0069388 | 0.0017393
65 | 66 | 1.1062 | 0.708 | 1.8577e-09 | 0 | 0 | 0 | 0 | 0 | 1 | -90 | 90 | 0.0013791 | 0.00034547 | -0.0013791 | -0.00034563
65 | 73 | 7.4243 | 4.7515 | 1.2467e-08 | 0 | 0 | 0 | 0 | 0 | 1 | -90 | 90 | -0.010944 | -0.002743 | 0.010954 | 0.0027479
5 | 6 | 0.16704 | 0.10691 | 2.8051e-10 | 0 | 0 | 0 | 0 | 0 | 1 | -90 | 90 | -0.0011298 | -0.00028315 | 0.0011298 | 0.00028312
6 | 7 | 2.3123 | 1.4799 | 3.883e-09 | 0 | 0 | 0 | 0 | 0 | 1 | -90 | 90 | -0.0020652 | -0.00051758 | 0.0020654 | 0.00051726
7 | 8 | 1.8473 | 1.1822 | 3.102e-09 | 0 | 0 | 0 | 0 | 0 | 1 | -90 | 90 | -0.0071036 | -0.0017797 | 0.0071046 | 0.00178
7 | 10 | 3.175 | 2.032 | 5.3317e-09 | 0 | 0 | 0 | 0 | 0 | 1 | -90 | 90 | 0.0050382 | 0.0012624 | -0.0050373 | -0.0012624
67 | 68 | 2.6967 | 1.7259 | 4.5284e-09 | 0 | 0 | 0 | 0 | 0 | 1 | -90 | 90 | -0.0005121 | -0.00012834 | 0.00051211 | 0.0001279
68 | 69 | 1.5987 | 1.0232 | 2.6847e-09 | 0 | 0 | 0 | 0 | 0 | 1 | -90 | 90 | -0.00084608 | -0.0002116 | 0.00084609 | 0.00021134
8 | 44 | 2.2299 | 1.4272 | 3.7447e-09 | 0 | 0 | 0 | 0 | 0 | 1 | -90 | 90 | -0.0095057 | -0.0023818 | 0.0095079 | 0.0023828
10 | 74 | 2.0257 | 1.2965 | 3.4017e-09 | 0 | 0 | 0 | 0 | 0 | 1 | -90 | 90 | 0.0050373 | 0.0012624 | -0.0050368 | -0.0012623
44 | 45 | 1.9978 | 1.2786 | 3.3548e-09 | 0 | 0 | 0 | 0 | 0 | 1 | -90 | 90 | -0.010317 | -0.0025856 | 0.010319 | 0.0025868
45 | 46 | 2.835 | 1.8144 | 4.7607e-09 | 0 | 0 | 0 | 0 | 0 | 1 | -90 | 90 | -0.010764 | -0.0026983 | 0.010768 | 0.0027001
11 | 12 | 2.2409 | 1.4342 | 3.763e-09 | 0 | 0 | 0 | 0 | 0 | 1 | -90 | 90 | 0.011031 | 0.0027645 | -0.011027 | -0.0027629
11 | 13 | 1.5242 | 0.97547 | 2.5595e-09 | 0 | 0 | 0 | 0 | 0 | 1 | -90 | 90 | -0.011221 | -0.0028121 | 0.011223 | 0.0028133
12 | 14 | 0.043044 | 0.027548 | 7.2282e-11 | 0 | 0 | 0 | 0 | 0 | 1 | -90 | 90 | 0.010307 | 0.0025824 | -0.010307 | -0.0025824
13 | 15 | 0.075601 | 0.048385 | 1.2695e-10 | 0 | 0 | 0 | 0 | 0 | 1 | -90 | 90 | -0.011435 | -0.0028665 | 0.011435 | 0.0028666
14 | 16 | 1.7722 | 1.1342 | 2.9761e-09 | 0 | 0 | 0 | 0 | 0 | 1 | -90 | 90 | 0.0099653 | 0.0024966 | -0.0099633 | -0.0024956
15 | 17 | 1.7718 | 1.1339 | 2.9753e-09 | 0 | 0 | 0 | 0 | 0 | 1 | -90 | 90 | -0.014674 | -0.0036783 | 0.014678 | 0.0036808
16 | 21 | 1.1136 | 0.71273 | 1.8701e-09 | 0 | 0 | 0 | 0 | 0 | 1 | -90 | 90 | 0.0097403 | 0.0024399 | -0.0097391 | -0.0024394
16 | 20 | 1.0685 | 0.68385 | 1.7943e-09 | 0 | 0 | 0 | 0 | 0 | 1 | -90 | 90 | 0.00022297 | 5.5715e-05 | -0.00022297 | -5.5885e-05
17 | 55 | 1.2895 | 0.82529 | 2.1654e-09 | 0 | 0 | 0 | 0 | 0 | 1 | -90 | 90 | -0.014678 | -0.0036808 | 0.014682 | 0.0036825
21 | 25 | 2.4482 | 1.5668 | 4.1111e-09 | 0 | 0 | 0 | 0 | 0 | 1 | -90 | 90 | 0.009353 | 0.0023426 | -0.0093506 | -0.0023414
55 | 40 | 2.3075 | 1.4768 | 3.8749e-09 | 0 | 0 | 0 | 0 | 0 | 1 | -90 | 90 | -0.041976 | -0.010523 | 0.042021 | 0.010552
25 | 51 | 2.4286 | 1.5543 | 4.0782e-09 | 0 | 0 | 0 | 0 | 0 | 1 | -90 | 90 | 0.0027887 | 0.00069683 | -0.0027885 | -0.00069708
25 | 52 | 1.2521 | 0.80131 | 2.1025e-09 | 0 | 0 | 0 | 0 | 0 | 1 | -90 | 90 | 0.0065619 | 0.0016446 | -0.0065613 | -0.0016444
40 | 39 | 0.20559 | 0.13158 | 3.4525e-10 | 0 | 0 | 0 | 0 | 0 | 1 | -90 | 90 | -0.07309 | -0.018339 | 0.073103 | 0.018347
57 | 61 | 0.030702 | 0.019649 | 5.1557e-11 | 0 | 0 | 0 | 0 | 0 | 1 | -90 | 90 | 0.033888 | 0.0085006 | -0.033888 | -0.0085004
60 | 70 | 1.6195 | 1.0365 | 2.7196e-09 | 0 | 0 | 0 | 0 | 0 | 1 | -90 | 90 | 0.0019294 | 0.00048235 | -0.0019293 | -0.00048258
61 | 62 | 0.032081 | 0.020532 | 5.3873e-11 | 0 | 0 | 0 | 0 | 0 | 1 | -90 | 90 | 0.03208 | 0.0080474 | -0.03208 | -0.0080472
70 | 69 | 1.5709 | 1.0054 | 2.638e-09 | 0 | 0 | 0 | 0 | 0 | 1 | -90 | 90 | 0.0014306 | 0.00035759 | -0.0014306 | -0.00035783
51 | 53 | 0.73436 | 0.46999 | 1.2332e-09 | 0 | 0 | 0 | 0 | 0 | 1 | -90 | 90 | 0.0022844 | 0.00057072 | -0.0022843 | -0.00057081
52 | 54 | 4.3929 | 2.8115 | 7.3769e-09 | 0 | 0 | 0 | 0 | 0 | 1 | -90 | 90 | 0.0056065 | 0.0014051 | -0.005605 | -0.0014048
22 | 23 | 0.39336 | 0.25175 | 1.9817e-09 | 0 | 0 | 0 | 0 | 0 | 1 | -90 | 90 | 0.17301 | 0.043721 | -0.17288 | -0.043638
22 | 24 | 1.2136 | 0.77669 | 6.1137e-09 | 0 | 0 | 0 | 0 | 0 | 1 | -90 | 90 | -0.17301 | -0.04372 | 0.17341 | 0.043976
23 | 26 | 1.2515 | 0.80094 | 6.3046e-09 | 0 | 0 | 0 | 0 | 0 | 1 | -90 | 90 | 0.17036 | 0.043007 | -0.16996 | -0.042751
24 | 27 | 0.78779 | 0.50418 | 3.9687e-09 | 0 | 0 | 0 | 0 | 0 | 1 | -90 | 90 | -0.17615 | -0.044663 | 0.17642 | 0.044834
26 | 38 | 0.18603 | 0.11906 | 6.2479e-10 | 0 | 0 | 0 | 0 | 0 | 1 | -90 | 90 | 0.16731 | 0.042088 | -0.16725 | -0.042051
27 | 37 | 0.8416 | 0.53862 | 4.2398e-09 | 0 | 0 | 0 | 0 | 0 | 1 | -90 | 90 | -0.17642 | -0.044834 | 0.1767 | 0.045016
38 | 39 | 1.7742 | 1.1355 | 2.9793e-09 | 0 | 0 | 0 | 0 | 0 | 1 | -90 | 90 | 0.11855 | 0.029845 | -0.11827 | -0.029668
37 | 36 | 0.49169 | 0.31468 | 2.4771e-09 | 0 | 0 | 0 | 0 | 0 | 1 | -90 | 90 | -0.18524 | -0.047155 | 0.18542 | 0.047273
53 | 43 | 1.0915 | 0.69854 | 1.8329e-09 | 0 | 0 | 0 | 0 | 0 | 1 | -90 | 90 | 0.0019938 | 0.000498 | -0.0019938 | -0.00049815
36 | 35 | 0.59381 | 0.38004 | 2.9915e-09 | 0 | 0 | 0 | 0 | 0 | 1 | -90 | 90 | -0.18805 | -0.047933 | 0.18828 | 0.048079
28 | 29 | 0.50246 | 0.32157 | 2.5313e-09 | 0 | 0 | 0 | 0 | 0 | 1 | -90 | 90 | -0.19644 | -0.050482 | 0.19665 | 0.050615
28 | 30 | 0.32237 | 0.20632 | 1.624e-09 | 0 | 0 | 0 | 0 | 0 | 1 | -90 | 90 | 0.19443 | 0.049979 | -0.1943 | -0.049895
29 | 31 | 0.036501 | 0.023361 | 1.8389e-10 | 0 | 0 | 0 | 0 | 0 | 1 | -90 | 90 | -0.24292 | -0.062212 | 0.24294 | 0.062226
30 | 32 | 0.50782 | 0.325 | 2.5583e-09 | 0 | 0 | 0 | 0 | 0 | 1 | -90 | 90 | 0.19312 | 0.0496 | -0.19292 | -0.04947
31 | 33 | 0.77453 | 0.4957 | 3.9019e-09 | 0 | 0 | 0 | 0 | 0 | 1 | -90 | 90 | -0.27453 | -0.070142 | 0.27515 | 0.070542
32 | 34 | 0.9033 | 0.57811 | 4.5507e-09 | 0 | 0 | 0 | 0 | 0 | 1 | -90 | 90 | 0.19075 | 0.048926 | -0.19039 | -0.0487
34 | 35 | 0.60429 | 0.38674 | 3.0443e-09 | 0 | 0 | 0 | 0 | 0 | 1 | -90 | 90 | 0.19039 | 0.0487 | -0.19016 | -0.048548
41 | 42 | 5.8583 | 3.7493 | 9.8376e-09 | 0 | 0 | 0 | 0 | 0 | 1 | -90 | 90 | -0.0017779 | -0.00044561 | 0.0017781 | 0.00044481
42 | 43 | 4.9861 | 3.1911 | 8.3731e-09 | 0 | 0 | 0 | 0 | 0 | 1 | -90 | 90 | -0.0017781 | -0.00044481 | 0.0017783 | 0.00044413
46 | 47 | 0.0098456 | 0.0063012 | 1.6533e-11 | 0 | 0 | 0 | 0 | 0 | 1 | -90 | 90 | -0.010935 | -0.002742 | 0.010935 | 0.002742
47 | 49 | 1.6675 | 1.0672 | 2.8002e-09 | 0 | 0 | 0 | 0 | 0 | 1 | -90 | 90 | -0.011087 | -0.00278 | 0.011089 | 0.0027811
49 | 50 | 0.023566 | 0.015083 | 3.9574e-11 | 0 | 0 | 0 | 0 | 0 | 1 | -90 | 90 | -0.01235 | -0.0030973 | 0.01235 | 0.0030973
50 | 63 | 0.022904 | 0.014659 | 3.8462e-11 | 0 | 0 | 0 | 0 | 0 | 1 | -90 | 90 | -0.013458 | -0.003375 | 0.013459 | 0.0033751
63 | 72 | 0.36712 | 0.23495 | 6.1649e-10 | 0 | 0 | 0 | 0 | 0 | 1 | -90 | 90 | -0.014743 | -0.0036971 | 0.014744 | 0.0036976
72 | 71 | 0.057249 | 0.036639 | 9.6137e-11 | 0 | 0 | 0 | 0 | 0 | 1 | -90 | 90 | -0.015206 | -0.0038134 | 0.015206 | 0.0038135
62 | 73 | 0.10121 | 0.064773 | 1.6995e-10 | 0 | 0 | 0 | 0 | 0 | 1 | -90 | 90 | 0.030204 | 0.0075771 | -0.030203 | -0.0075765
73 | 71 | 1.5612 | 0.99919 | 2.6217e-09 | 0 | 0 | 0 | 0 | 0 | 1 | -90 | 90 | 0.017832 | 0.0044735 | -0.017827 | -0.0044703