## bus_data
BUS_I | BUS_TYPE | Pd | Qd | Gs | Bs | area | Vm | Va | baseKV | zone | Vmax | Vmin
8 | 1 | 0.010724 | 0.0026878 | 0 | 0 | 1 | 0.99309 | -0.13252 | 0.4 | 1 | 1.1 | 0.9
9 | 1 | 0.0086724 | 0.0021735 | 0 | 0 | 1 | 0.99307 | -0.13299 | 0.4 | 1 | 1.1 | 0.9
10 | 1 | 0.0011937 | 0.00029916 | 0 | 0 | 1 | 0.99311 | -0.1322 | 0.4 | 1 | 1.1 | 0.9
12 | 1 | 0 | 0 | 0 | 0 | 1 | 0.99376 | -0.11962 | 0.4 | 1 | 1.1 | 0.9
24 | 1 | 0.0041981 | 0.0010522 | 0 | 0 | 1 | 0.9944 | -0.10718 | 0.4 | 1 | 1.1 | 0.9
76 | 1 | 0 | 0 | 0 | 0 | 1 | 0.99471 | -0.10128 | 0.4 | 1 | 1.1 | 0.9
25 | 1 | 0 | 0 | 0 | 0 | 1 | 0.98115 | -0.3627 | 0.4 | 1 | 1.1 | 0.9
86 | 1 | 0 | 0 | 0 | 0 | 1 | 0.98141 | -0.35758 | 0.4 | 1 | 1.1 | 0.9
106 | 1 | 0.0012808 | 0.00032101 | 0 | 0 | 1 | 0.98104 | -0.36485 | 0.4 | 1 | 1.1 | 0.9
51 | 1 | 0 | 0 | 0 | 0 | 1 | 0.9947 | -0.10133 | 0.4 | 1 | 1.1 | 0.9
78 | 1 | 0 | 0 | 0 | 0 | 1 | 0.99596 | -0.077129 | 0.4 | 1 | 1.1 | 0.9
137 | 1 | 0.007272 | 0.0018225 | 0 | 0 | 1 | 0.9928 | -0.13797 | 0.4 | 1 | 1.1 | 0.9
77 | 1 | 0.014052 | 0.0035218 | 0 | 0 | 1 | 0.99447 | -0.10593 | 0.4 | 1 | 1.1 | 0.9
91 | 3 | 0.0024431 | 0.00061229 | 0 | 0 | 1 | 1 | 0 | 0.4 | 1 | 1.1 | 0.9
80 | 1 | 0.0010999 | 0.00027566 | 0 | 0 | 1 | 0.98355 | -0.3157 | 0.4 | 1 | 1.1 | 0.9
81 | 1 | 0.0021211 | 0.00053159 | 0 | 0 | 1 | 0.98433 | -0.30051 | 0.4 | 1 | 1.1 | 0.9
82 | 1 | 0.0029282 | 0.00073387 | 0 | 0 | 1 | 0.98303 | -0.326 | 0.4 | 1 | 1.1 | 0.9
83 | 1 | 0.0013772 | 0.00034516 | 0 | 0 | 1 | 0.98557 | -0.27656 | 0.4 | 1 | 1.1 | 0.9
84 | 1 | 0.00448 | 0.0011228 | 0 | 0 | 1 | 0.98236 | -0.33902 | 0.4 | 1 | 1.1 | 0.9
93 | 1 | 0.0017517 | 0.00043901 | 0 | 0 | 1 | 0.98594 | -0.26927 | 0.4 | 1 | 1.1 | 0.9
85 | 1 | 0.0020682 | 0.00051835 | 0 | 0 | 1 | 0.98229 | -0.34031 | 0.4 | 1 | 1.1 | 0.9
87 | 1 | 0 | 0 | 0 | 0 | 1 | 0.98097 | -0.36622 | 0.4 | 1 | 1.1 | 0.9
165 | 1 | 0.00078234 | 0.00019607 | 0 | 0 | 1 | 0.98063 | -0.37286 | 0.4 | 1 | 1.1 | 0.9
162 | 1 | 0.00071364 | 0.00017885 | 0 | 0 | 1 | 0.98065 | -0.37236 | 0.4 | 1 | 1.1 | 0.9
88 | 1 | 0.0025901 | 0.00064913 | 0 | 0 | 1 | 0.99758 | -0.045859 | 0.4 | 1 | 1.1 | 0.9
89 | 1 | 0.0027656 | 0.00069311 | 0 | 0 | 1 | 0.99999 | -0.00025211 | 0.4 | 1 | 1.1 | 0.9
90 | 1 | 0.0016798 | 0.000421 | 0 | 0 | 1 | 0.99644 | -0.067513 | 0.4 | 1 | 1.1 | 0.9
92 | 1 | 0.0054796 | 0.0013733 | 0 | 0 | 1 | 0.99642 | -0.068054 | 0.4 | 1 | 1.1 | 0.9
96 | 1 | 0.00081553 | 0.00020439 | 0 | 0 | 1 | 0.99471 | -0.1005 | 0.4 | 1 | 1.1 | 0.9
94 | 1 | 0 | 0 | 0 | 0 | 1 | 0.98703 | -0.24817 | 0.4 | 1 | 1.1 | 0.9
95 | 1 | 0.0024793 | 0.00062137 | 0 | 0 | 1 | 0.98886 | -0.21283 | 0.4 | 1 | 1.1 | 0.9
100 | 1 | 0 | 0 | 0 | 0 | 1 | 0.99012 | -0.18849 | 0.4 | 1 | 1.1 | 0.9
97 | 1 | 0.002975 | 0.0007456 | 0 | 0 | 1 | 0.99355 | -0.12276 | 0.4 | 1 | 1.1 | 0.9
102 | 1 | 0 | 0 | 0 | 0 | 1 | 0.99229 | -0.14678 | 0.4 | 1 | 1.1 | 0.9
98 | 1 | 0.0029252 | 0.00073313 | 0 | 0 | 1 | 0.99 | -0.19094 | 0.4 | 1 | 1.1 | 0.9
99 | 1 | 0.001383 | 0.00034661 | 0 | 0 | 1 | 0.98998 | -0.19124 | 0.4 | 1 | 1.1 | 0.9
101 | 1 | 0 | 0 | 0 | 0 | 1 | 0.98997 | -0.19149 | 0.4 | 1 | 1.1 | 0.9
105 | 1 | 0.00091238 | 0.00022866 | 0 | 0 | 1 | 0.98996 | -0.19173 | 0.4 | 1 | 1.1 | 0.9
103 | 1 | 0.0017108 | 0.00042876 | 0 | 0 | 1 | 0.98099 | -0.36582 | 0.4 | 1 | 1.1 | 0.9
104 | 1 | 0.0035876 | 0.00089915 | 0 | 0 | 1 | 0.98101 | -0.36532 | 0.4 | 1 | 1.1 | 0.9
114 | 1 | 0.0087415 | 0.0021908 | 0 | 0 | 1 | 0.98925 | -0.20661 | 0.4 | 1 | 1.1 | 0.9
115 | 1 | 0.0025237 | 0.00063249 | 0 | 0 | 1 | 0.98921 | -0.20733 | 0.4 | 1 | 1.1 | 0.9
116 | 1 | 0 | 0 | 0 | 0 | 1 | 0.98958 | -0.20015 | 0.4 | 1 | 1.1 | 0.9
118 | 1 | 0.0041961 | 0.0010517 | 0 | 0 | 1 | 0.99175 | -0.15823 | 0.4 | 1 | 1.1 | 0.9
119 | 1 | 0.003321 | 0.00083231 | 0 | 0 | 1 | 0.98892 | -0.21297 | 0.4 | 1 | 1.1 | 0.9
120 | 1 | 0.0029344 | 0.00073544 | 0 | 0 | 1 | 0.9892 | -0.20752 | 0.4 | 1 | 1.1 | 0.9
136 | 1 | 0.0044481 | 0.0011148 | 0 | 0 | 1 | 0.99275 | -0.13893 | 0.4 | 1 | 1.1 | 0.9
127 | 1 | 0 | 0 | 0 | 0 | 1 | 0.98744 | -0.24165 | 0.4 | 1 | 1.1 | 0.9
142 | 1 | 0.0011178 | 0.00028015 | 0 | 0 | 1 | 0.98897 | -0.21203 | 0.4 | 1 | 1.1 | 0.9
125 | 1 | 0.006562 | 0.0016446 | 0 | 0 | 1 | 0.9872 | -0.24634 | 0.4 | 1 | 1.1 | 0.9
126 | 1 | 0.0042402 | 0.0010627 | 0 | 0 | 1 | 0.98723 | -0.24581 | 0.4 | 1 | 1.1 | 0.9
139 | 1 | 0.0047476 | 0.0011899 | 0 | 0 | 1 | 0.98724 | -0.2456 | 0.4 | 1 | 1.1 | 0.9
130 | 1 | 0.0036003 | 0.00090231 | 0 | 0 | 1 | 0.98709 | -0.24853 | 0.4 | 1 | 1.1 | 0.9
128 | 1 | 0.0084488 | 0.0021175 | 0 | 0 | 1 | 0.98697 | -0.25084 | 0.4 | 1 | 1.1 | 0.9
129 | 1 | 0.0039557 | 0.00099139 | 0 | 0 | 1 | 0.98696 | -0.25097 | 0.4 | 1 | 1.1 | 0.9
143 | 1 | 0.0054505 | 0.001366 | 0 | 0 | 1 | 0.98879 | -0.21543 | 0.4 | 1 | 1.1 | 0.9
150 | 1 | 0 | 0 | 0 | 0 | 1 | 0.98852 | -0.22081 | 0.4 | 1 | 1.1 | 0.9
144 | 1 | 0.0011476 | 0.00028761 | 0 | 0 | 1 | 0.98792 | -0.23244 | 0.4 | 1 | 1.1 | 0.9
145 | 1 | 0.0024534 | 0.00061488 | 0 | 0 | 1 | 0.98792 | -0.2324 | 0.4 | 1 | 1.1 | 0.9
147 | 1 | 0.007243 | 0.0018153 | 0 | 0 | 1 | 0.98799 | -0.23112 | 0.4 | 1 | 1.1 | 0.9
148 | 1 | 0.0020933 | 0.00052462 | 0 | 0 | 1 | 0.98809 | -0.22919 | 0.4 | 1 | 1.1 | 0.9
149 | 1 | 0.0066357 | 0.0016631 | 0 | 0 | 1 | 0.98849 | -0.22135 | 0.4 | 1 | 1.1 | 0.9
151 | 1 | 0.0037466 | 0.00093898 | 0 | 0 | 1 | 0.98843 | -0.22246 | 0.4 | 1 | 1.1 | 0.9
152 | 1 | 0.0011622 | 0.00029128 | 0 | 0 | 1 | 0.98841 | -0.22286 | 0.4 | 1 | 1.1 | 0.9
154 | 1 | 0.0012494 | 0.00031312 | 0 | 0 | 1 | 0.97977 | -0.38966 | 0.4 | 1 | 1.1 | 0.9
155 | 1 | 0.00062927 | 0.00015771 | 0 | 0 | 1 | 0.97967 | -0.39177 | 0.4 | 1 | 1.1 | 0.9
156 | 1 | 0.00054116 | 0.00013563 | 0 | 0 | 1 | 0.97987 | -0.38783 | 0.4 | 1 | 1.1 | 0.9
157 | 1 | 0.002234 | 0.00055988 | 0 | 0 | 1 | 0.97966 | -0.39186 | 0.4 | 1 | 1.1 | 0.9
158 | 1 | 0.0009769 | 0.00024483 | 0 | 0 | 1 | 0.97996 | -0.38603 | 0.4 | 1 | 1.1 | 0.9
159 | 1 | 0.0011498 | 0.00028816 | 0 | 0 | 1 | 0.97962 | -0.39271 | 0.4 | 1 | 1.1 | 0.9
175 | 1 | 0.0011649 | 0.00029194 | 0 | 0 | 1 | 0.97999 | -0.38537 | 0.4 | 1 | 1.1 | 0.9
160 | 1 | 0.0015614 | 0.00039131 | 0 | 0 | 1 | 0.97962 | -0.39273 | 0.4 | 1 | 1.1 | 0.9
163 | 1 | 0.0010192 | 0.00025543 | 0 | 0 | 1 | 0.98044 | -0.37657 | 0.4 | 1 | 1.1 | 0.9
164 | 1 | 0 | 0 | 0 | 0 | 1 | 0.98018 | -0.3817 | 0.4 | 1 | 1.1 | 0.9
176 | 1 | 0.00081082 | 0.00020321 | 0 | 0 | 1 | 0.98007 | -0.38392 | 0.4 | 1 | 1.1 | 0.9
171 | 1 | 0.00083015 | 0.00020806 | 0 | 0 | 1 | 0.98015 | -0.38236 | 0.4 | 1 | 1.1 | 0.9
166 | 1 | 0.00072569 | 0.00018188 | 0 | 0 | 1 | 0.98002 | -0.38484 | 0.4 | 1 | 1.1 | 0.9
167 | 1 | 0.00053454 | 0.00013397 | 0 | 0 | 1 | 0.98003 | -0.38467 | 0.4 | 1 | 1.1 | 0.9
169 | 1 | 0.00070387 | 0.00017641 | 0 | 0 | 1 | 0.98005 | -0.3843 | 0.4 | 1 | 1.1 | 0.9
172 | 1 | 0.01034 | 0.0025915 | 0 | 0 | 1 | 0.98009 | -0.38343 | 0.4 | 1 | 1.1 | 0.9

## generator_data
GEN_BUS | PG | QG | QMAX | QMIN | VG | MBASE | GEN_STATUS | PMAX | PMIN
91 | 0.21189 | 0.05394 | 10 | -10 | 1 | 100 | 1 | 10 | 0

## branch_data
F_BUS | T_BUS | BR_R | BR_X | BR_B | RATE_A | RATE_B | RATE_C | TAP | SHIFT | BR_STATUS | ANGMIN | ANGMAX | P_in | Q_in | P_out | Q_out
8 | 9 | 0.23889 | 0.15289 | 4.0117e-10 | 0 | 0 | 0 | 0 | 0 | 1 | -90 | 90 | 0.0086726 | 0.0021736 | -0.0086724 | -0.0021735
8 | 10 | 0.072679 | 0.046514 | 1.2205e-10 | 0 | 0 | 0 | 0 | 0 | 1 | -90 | 90 | -0.019397 | -0.0048614 | 0.019397 | 0.0048615
10 | 12 | 2.7025 | 1.7296 | 4.5382e-09 | 0 | 0 | 0 | 0 | 0 | 1 | -90 | 90 | -0.020591 | -0.0051607 | 0.020603 | 0.0051682
12 | 24 | 2.6761 | 1.7127 | 4.4939e-09 | 0 | 0 | 0 | 0 | 0 | 1 | -90 | 90 | -0.020603 | -0.0051682 | 0.020615 | 0.0051755
24 | 76 | 1.0564 | 0.67612 | 1.774e-09 | 0 | 0 | 0 | 0 | 0 | 1 | -90 | 90 | -0.024814 | -0.0062277 | 0.024821 | 0.006232
76 | 77 | 1.4678 | 0.9394 | 2.4649e-09 | 0 | 0 | 0 | 0 | 0 | 1 | -90 | 90 | 0.014055 | 0.0035235 | -0.014052 | -0.0035218
76 | 78 | 2.7604 | 1.7667 | 4.6354e-09 | 0 | 0 | 0 | 0 | 0 | 1 | -90 | 90 | -0.038876 | -0.0097555 | 0.038921 | 0.0097838
25 | 86 | 3.3565 | 2.1481 | 5.6364e-09 | 0 | 0 | 0 | 0 | 0 | 1 | -90 | 90 | -0.00658 | -0.001649 | 0.0065816 | 0.0016495
25 | 106 | 1.4114 | 0.90329 | 2.3701e-09 | 0 | 0 | 0 | 0 | 0 | 1 | -90 | 90 | 0.00658 | 0.001649 | -0.0065793 | -0.0016488
86 | 87 | 1.435 | 0.9184 | 2.4098e-09 | 0 | 0 | 0 | 0 | 0 | 1 | -90 | 90 | 0.026001 | 0.006526 | -0.02599 | -0.0065193
86 | 85 | 2.2929 | 1.4674 | 3.8503e-09 | 0 | 0 | 0 | 0 | 0 | 1 | -90 | 90 | -0.032583 | -0.0081754 | 0.03261 | 0.0081922
106 | 104 | 0.3798 | 0.24307 | 6.3779e-10 | 0 | 0 | 0 | 0 | 0 | 1 | -90 | 90 | 0.0052985 | 0.0013278 | -0.0052984 | -0.0013278
51 | 78 | 1.1189 | 0.7161 | 1.8789e-09 | 0 | 0 | 0 | 0 | 0 | 1 | -90 | 90 | -0.096568 | -0.024402 | 0.096681 | 0.024474
51 | 137 | 1.6885 | 1.0806 | 2.8355e-09 | 0 | 0 | 0 | 0 | 0 | 1 | -90 | 90 | 0.096568 | 0.024402 | -0.096399 | -0.024294
78 | 91 | 2.5524 | 1.6335 | 4.2862e-09 | 0 | 0 | 0 | 0 | 0 | 1 | -90 | 90 | -0.1356 | -0.034257 | 0.1361 | 0.034579
137 | 136 | 0.047408 | 0.030341 | 7.9611e-11 | 0 | 0 | 0 | 0 | 0 | 1 | -90 | 90 | 0.089127 | 0.022471 | -0.089123 | -0.022469
91 | 89 | 0.015607 | 0.0099884 | 2.6208e-11 | 0 | 0 | 0 | 0 | 0 | 1 | -90 | 90 | 0.073347 | 0.018749 | -0.073346 | -0.018748
80 | 81 | 1.5274 | 0.97755 | 2.565e-09 | 0 | 0 | 0 | 0 | 0 | 1 | -90 | 90 | -0.043233 | -0.010873 | 0.043264 | 0.010892
80 | 82 | 1.0622 | 0.6798 | 1.7837e-09 | 0 | 0 | 0 | 0 | 0 | 1 | -90 | 90 | 0.042133 | 0.010597 | -0.042112 | -0.010584
81 | 83 | 2.3016 | 1.473 | 3.8651e-09 | 0 | 0 | 0 | 0 | 0 | 1 | -90 | 90 | -0.045385 | -0.011424 | 0.045437 | 0.011457
82 | 84 | 1.4418 | 0.92273 | 2.4211e-09 | 0 | 0 | 0 | 0 | 0 | 1 | -90 | 90 | 0.039184 | 0.00985 | -0.03916 | -0.0098347
83 | 93 | 0.68011 | 0.43527 | 1.1421e-09 | 0 | 0 | 0 | 0 | 0 | 1 | -90 | 90 | -0.046815 | -0.011802 | 0.046831 | 0.011812
84 | 85 | 0.16015 | 0.10249 | 2.6893e-10 | 0 | 0 | 0 | 0 | 0 | 1 | -90 | 90 | 0.03468 | 0.0087119 | -0.034678 | -0.0087106
93 | 94 | 1.9027 | 1.2178 | 3.1952e-09 | 0 | 0 | 0 | 0 | 0 | 1 | -90 | 90 | -0.048583 | -0.012251 | 0.048632 | 0.012283
87 | 165 | 2.0569 | 1.3164 | 3.454e-09 | 0 | 0 | 0 | 0 | 0 | 1 | -90 | 90 | 0.013928 | 0.0034935 | -0.013924 | -0.003491
87 | 162 | 2.1974 | 1.4064 | 3.6901e-09 | 0 | 0 | 0 | 0 | 0 | 1 | -90 | 90 | 0.012062 | 0.0030258 | -0.012059 | -0.0030239
165 | 171 | 3.1143 | 1.9931 | 5.2297e-09 | 0 | 0 | 0 | 0 | 0 | 1 | -90 | 90 | 0.013141 | 0.0032949 | -0.013135 | -0.0032916
162 | 163 | 1.599 | 1.0234 | 2.6852e-09 | 0 | 0 | 0 | 0 | 0 | 1 | -90 | 90 | 0.011345 | 0.0028451 | -0.011343 | -0.0028439
88 | 89 | 2.9284 | 1.8742 | 4.9175e-09 | 0 | 0 | 0 | 0 | 0 | 1 | -90 | 90 | -0.070425 | -0.017956 | 0.070581 | 0.018055
88 | 90 | 1.439 | 0.92094 | 2.4164e-09 | 0 | 0 | 0 | 0 | 0 | 1 | -90 | 90 | 0.067835 | 0.017307 | -0.067764 | -0.017262
90 | 92 | 0.036819 | 0.023564 | 6.1828e-11 | 0 | 0 | 0 | 0 | 0 | 1 | -90 | 90 | 0.066084 | 0.016841 | -0.066083 | -0.01684
92 | 96 | 2.4069 | 1.5404 | 4.0419e-09 | 0 | 0 | 0 | 0 | 0 | 1 | -90 | 90 | 0.060603 | 0.015467 | -0.060508 | -0.015406
96 | 97 | 1.6695 | 1.0685 | 2.8035e-09 | 0 | 0 | 0 | 0 | 0 | 1 | -90 | 90 | 0.059693 | 0.015202 | -0.059629 | -0.015161
94 | 95 | 3.1949 | 2.0448 | 5.3652e-09 | 0 | 0 | 0 | 0 | 0 | 1 | -90 | 90 | -0.048632 | -0.012283 | 0.048714 | 0.012335
95 | 100 | 2.0997 | 1.3438 | 3.526e-09 | 0 | 0 | 0 | 0 | 0 | 1 | -90 | 90 | -0.051194 | -0.012956 | 0.051254 | 0.012994
100 | 102 | 3.2742 | 2.0955 | 5.4983e-09 | 0 | 0 | 0 | 0 | 0 | 1 | -90 | 90 | -0.056475 | -0.014302 | 0.056588 | 0.014374
100 | 98 | 2.0624 | 1.3199 | 3.4633e-09 | 0 | 0 | 0 | 0 | 0 | 1 | -90 | 90 | 0.0052212 | 0.001308 | -0.0052206 | -0.001308
97 | 102 | 1.8924 | 1.2111 | 3.1778e-09 | 0 | 0 | 0 | 0 | 0 | 1 | -90 | 90 | 0.056654 | 0.014416 | -0.056588 | -0.014374
98 | 99 | 0.57952 | 0.37089 | 9.7317e-10 | 0 | 0 | 0 | 0 | 0 | 1 | -90 | 90 | 0.0022954 | 0.00057483 | -0.0022954 | -0.0005749
99 | 101 | 1.1859 | 0.75899 | 1.9915e-09 | 0 | 0 | 0 | 0 | 0 | 1 | -90 | 90 | 0.0009124 | 0.00022829 | -0.00091239 | -0.00022848
101 | 105 | 1.1562 | 0.73994 | 1.9415e-09 | 0 | 0 | 0 | 0 | 0 | 1 | -90 | 90 | 0.00091239 | 0.00022848 | -0.00091238 | -0.00022867
103 | 104 | 1.2643 | 0.80917 | 2.1231e-09 | 0 | 0 | 0 | 0 | 0 | 1 | -90 | 90 | -0.0017107 | -0.00042876 | 0.0017108 | 0.00042859
114 | 115 | 1.2465 | 0.79778 | 2.0933e-09 | 0 | 0 | 0 | 0 | 0 | 1 | -90 | 90 | 0.0025238 | 0.00063235 | -0.0025237 | -0.0006325
114 | 116 | 2.517 | 1.6109 | 4.2268e-09 | 0 | 0 | 0 | 0 | 0 | 1 | -90 | 90 | -0.011265 | -0.0028232 | 0.011269 | 0.002825
116 | 118 | 2.3011 | 1.4727 | 3.8642e-09 | 0 | 0 | 0 | 0 | 0 | 1 | -90 | 90 | -0.08024 | -0.02015 | 0.080401 | 0.020252
116 | 119 | 1.6118 | 1.0316 | 2.7067e-09 | 0 | 0 | 0 | 0 | 0 | 1 | -90 | 90 | 0.03495 | 0.008786 | -0.034928 | -0.0087726
116 | 120 | 0.9516 | 0.60902 | 1.598e-09 | 0 | 0 | 0 | 0 | 0 | 1 | -90 | 90 | 0.034021 | 0.008539 | -0.034009 | -0.0085315
118 | 136 | 1.0102 | 0.64652 | 1.6964e-09 | 0 | 0 | 0 | 0 | 0 | 1 | -90 | 90 | -0.084597 | -0.021304 | 0.084675 | 0.021354
119 | 127 | 3.9787 | 2.5463 | 6.6813e-09 | 0 | 0 | 0 | 0 | 0 | 1 | -90 | 90 | 0.031608 | 0.0079402 | -0.031564 | -0.0079132
120 | 142 | 0.63673 | 0.40751 | 1.0692e-09 | 0 | 0 | 0 | 0 | 0 | 1 | -90 | 90 | 0.031075 | 0.0077961 | -0.031068 | -0.0077919
127 | 139 | 3.6313 | 2.324 | 6.0979e-09 | 0 | 0 | 0 | 0 | 0 | 1 | -90 | 90 | 0.0047485 | 0.0011898 | -0.0047476 | -0.0011899
127 | 130 | 1.8757 | 1.2005 | 3.1499e-09 | 0 | 0 | 0 | 0 | 0 | 1 | -90 | 90 | 0.016011 | 0.004015 | -0.016006 | -0.0040119
127 | 126 | 1.6814 | 1.0761 | 2.8235e-09 | 0 | 0 | 0 | 0 | 0 | 1 | -90 | 90 | 0.010805 | 0.0027084 | -0.010802 | -0.0027074
142 | 143 | 0.49719 | 0.3182 | 8.3492e-10 | 0 | 0 | 0 | 0 | 0 | 1 | -90 | 90 | 0.02995 | 0.0075117 | -0.029945 | -0.0075087
125 | 126 | 0.35312 | 0.226 | 5.9299e-10 | 0 | 0 | 0 | 0 | 0 | 1 | -90 | 90 | -0.006562 | -0.0016446 | 0.0065621 | 0.0016446
130 | 128 | 0.81369 | 0.52076 | 1.3664e-09 | 0 | 0 | 0 | 0 | 0 | 1 | -90 | 90 | 0.012406 | 0.0031096 | -0.012404 | -0.0031089
128 | 129 | 0.14344 | 0.091802 | 2.4087e-10 | 0 | 0 | 0 | 0 | 0 | 1 | -90 | 90 | 0.0039557 | 0.00099139 | -0.0039557 | -0.0009914
143 | 150 | 0.96393 | 0.61692 | 1.6187e-09 | 0 | 0 | 0 | 0 | 0 | 1 | -90 | 90 | 0.024495 | 0.0061427 | -0.024489 | -0.0061388
150 | 151 | 1.4657 | 0.93808 | 2.4614e-09 | 0 | 0 | 0 | 0 | 0 | 1 | -90 | 90 | 0.0049092 | 0.00123 | -0.0049088 | -0.00123
150 | 149 | 0.11923 | 0.076308 | 2.0022e-10 | 0 | 0 | 0 | 0 | 0 | 1 | -90 | 90 | 0.019579 | 0.0049088 | -0.019579 | -0.0049085
144 | 145 | 0.15914 | 0.10185 | 2.6724e-10 | 0 | 0 | 0 | 0 | 0 | 1 | -90 | 90 | -0.0011476 | -0.00028762 | 0.0011476 | 0.00028759
145 | 147 | 1.5559 | 0.99578 | 2.6128e-09 | 0 | 0 | 0 | 0 | 0 | 1 | -90 | 90 | -0.003601 | -0.00090248 | 0.0036012 | 0.00090236
147 | 148 | 0.77862 | 0.49832 | 1.3075e-09 | 0 | 0 | 0 | 0 | 0 | 1 | -90 | 90 | -0.010844 | -0.0027176 | 0.010845 | 0.0027181
148 | 149 | 2.6549 | 1.6992 | 4.4584e-09 | 0 | 0 | 0 | 0 | 0 | 1 | -90 | 90 | -0.012938 | -0.0032428 | 0.012943 | 0.0032454
151 | 152 | 1.5133 | 0.9685 | 2.5412e-09 | 0 | 0 | 0 | 0 | 0 | 1 | -90 | 90 | 0.0011622 | 0.00029105 | -0.0011622 | -0.00029128
154 | 155 | 1.6297 | 1.043 | 2.7367e-09 | 0 | 0 | 0 | 0 | 0 | 1 | -90 | 90 | 0.005575 | 0.001397 | -0.0055744 | -0.0013969
154 | 156 | 1.1553 | 0.73939 | 1.9401e-09 | 0 | 0 | 0 | 0 | 0 | 1 | -90 | 90 | -0.0068243 | -0.0017102 | 0.0068249 | 0.0017104
155 | 157 | 0.081434 | 0.052118 | 1.3675e-10 | 0 | 0 | 0 | 0 | 0 | 1 | -90 | 90 | 0.0049452 | 0.0012392 | -0.0049451 | -0.0012392
156 | 158 | 1.0504 | 0.67227 | 1.7639e-09 | 0 | 0 | 0 | 0 | 0 | 1 | -90 | 90 | -0.0073661 | -0.001846 | 0.0073667 | 0.0018462
157 | 159 | 1.34 | 0.85762 | 2.2503e-09 | 0 | 0 | 0 | 0 | 0 | 1 | -90 | 90 | 0.0027112 | 0.00067933 | -0.0027111 | -0.00067948
158 | 175 | 0.33951 | 0.21729 | 5.7013e-10 | 0 | 0 | 0 | 0 | 0 | 1 | -90 | 90 | -0.0083436 | -0.0020911 | 0.0083439 | 0.0020912
159 | 160 | 0.050122 | 0.032078 | 8.4168e-11 | 0 | 0 | 0 | 0 | 0 | 1 | -90 | 90 | 0.0015613 | 0.00039131 | -0.0015613 | -0.00039132
175 | 176 | 0.65877 | 0.42161 | 1.1062e-09 | 0 | 0 | 0 | 0 | 0 | 1 | -90 | 90 | -0.0095087 | -0.0023831 | 0.0095094 | 0.0023834
163 | 164 | 2.1397 | 1.3694 | 3.5931e-09 | 0 | 0 | 0 | 0 | 0 | 1 | -90 | 90 | 0.010324 | 0.0025885 | -0.010321 | -0.0025872
164 | 176 | 0.92498 | 0.59199 | 1.5533e-09 | 0 | 0 | 0 | 0 | 0 | 1 | -90 | 90 | 0.010321 | 0.0025872 | -0.01032 | -0.0025866
171 | 172 | 0.37647 | 0.24094 | 6.322e-10 | 0 | 0 | 0 | 0 | 0 | 1 | -90 | 90 | 0.012305 | 0.0030836 | -0.012304 | -0.0030832
166 | 167 | 1.0248 | 0.65587 | 1.7209e-09 | 0 | 0 | 0 | 0 | 0 | 1 | -90 | 90 | -0.00072568 | -0.00018188 | 0.00072569 | 0.00018172
167 | 169 | 1.2756 | 0.81641 | 2.1421e-09 | 0 | 0 | 0 | 0 | 0 | 1 | -90 | 90 | -0.0012602 | -0.00031569 | 0.0012603 | 0.0003155
169 | 172 | 1.8922 | 1.211 | 3.1776e-09 | 0 | 0 | 0 | 0 | 0 | 1 | -90 | 90 | -0.0019641 | -0.00049191 | 0.0019642 | 0.00049165