## bus_data
BUS_I | BUS_TYPE | Pd | Qd | Gs | Bs | area | Vm | Va | baseKV | zone | Vmax | Vmin
1 | 1 | 0.0028325 | 0.00070989 | 0 | 0 | 1 | 0.99593 | -0.078055 | 0.4 | 1 | 1.1 | 0.9
2 | 1 | 0.0032939 | 0.00082552 | 0 | 0 | 1 | 0.99599 | -0.076898 | 0.4 | 1 | 1.1 | 0.9
3 | 1 | 0 | 0 | 0 | 0 | 1 | 0.99614 | -0.074054 | 0.4 | 1 | 1.1 | 0.9
57 | 1 | 0 | 0 | 0 | 0 | 1 | 0.99546 | -0.087157 | 0.4 | 1 | 1.1 | 0.9
10 | 1 | 0.089927 | 0.022538 | 0 | 0 | 1 | 0.99654 | -0.066454 | 0.4 | 1 | 1.1 | 0.9
35 | 1 | 0.0011132 | 0.000279 | 0 | 0 | 1 | 0.99544 | -0.087648 | 0.4 | 1 | 1.1 | 0.9
56 | 1 | 0.0032327 | 0.00081018 | 0 | 0 | 1 | 0.99378 | -0.11966 | 0.4 | 1 | 1.1 | 0.9
8 | 1 | 0 | 0 | 0 | 0 | 1 | 0.99302 | -0.13427 | 0.4 | 1 | 1.1 | 0.9
12 | 1 | 0 | 0 | 0 | 0 | 1 | 0.99317 | -0.13143 | 0.4 | 1 | 1.1 | 0.9
6 | 1 | 0.025941 | 0.0065015 | 0 | 0 | 1 | 0.99277 | -0.13921 | 0.4 | 1 | 1.1 | 0.9
7 | 1 | 0 | 0 | 0 | 0 | 1 | 0.99804 | -0.037524 | 0.4 | 1 | 1.1 | 0.9
4 | 1 | 0.0017569 | 0.00044031 | 0 | 0 | 1 | 0.99267 | -0.14102 | 0.4 | 1 | 1.1 | 0.9
5 | 1 | 0 | 0 | 0 | 0 | 1 | 0.9927 | -0.14053 | 0.4 | 1 | 1.1 | 0.9
32 | 1 | 0 | 0 | 0 | 0 | 1 | 0.9928 | -0.13853 | 0.4 | 1 | 1.1 | 0.9
31 | 1 | 0.0015015 | 0.0003763 | 0 | 0 | 1 | 0.99282 | -0.13804 | 0.4 | 1 | 1.1 | 0.9
9 | 3 | 0.079726 | 0.019981 | 0 | 0 | 1 | 1 | 0 | 0.4 | 1 | 1.1 | 0.9
11 | 1 | 0.022911 | 0.005742 | 0 | 0 | 1 | 0.99562 | -0.084055 | 0.4 | 1 | 1.1 | 0.9
51 | 1 | 0 | 0 | 0 | 0 | 1 | 0.99662 | -0.064841 | 0.4 | 1 | 1.1 | 0.9
58 | 1 | 0.0013225 | 0.00033145 | 0 | 0 | 1 | 0.9943 | -0.1095 | 0.4 | 1 | 1.1 | 0.9
54 | 1 | 0.0045934 | 0.0011512 | 0 | 0 | 1 | 0.99342 | -0.12656 | 0.4 | 1 | 1.1 | 0.9
37 | 1 | 0.0025385 | 0.0006362 | 0 | 0 | 1 | 0.99302 | -0.13437 | 0.4 | 1 | 1.1 | 0.9
17 | 1 | 0 | 0 | 0 | 0 | 1 | 0.9941 | -0.11327 | 0.4 | 1 | 1.1 | 0.9
49 | 1 | 0.049512 | 0.012409 | 0 | 0 | 1 | 0.9956 | -0.084424 | 0.4 | 1 | 1.1 | 0.9
59 | 1 | 0.090649 | 0.022719 | 0 | 0 | 1 | 0.99353 | -0.1245 | 0.4 | 1 | 1.1 | 0.9
36 | 1 | 0.0023713 | 0.00059431 | 0 | 0 | 1 | 0.99278 | -0.13904 | 0.4 | 1 | 1.1 | 0.9
13 | 1 | 0.0013812 | 0.00034616 | 0 | 0 | 1 | 0.99344 | -0.1262 | 0.4 | 1 | 1.1 | 0.9
14 | 1 | 0 | 0 | 0 | 0 | 1 | 0.99362 | -0.12264 | 0.4 | 1 | 1.1 | 0.9
15 | 1 | 0 | 0 | 0 | 0 | 1 | 0.99297 | -0.13525 | 0.4 | 1 | 1.1 | 0.9
16 | 1 | 0.073664 | 0.018462 | 0 | 0 | 1 | 0.99284 | -0.13765 | 0.4 | 1 | 1.1 | 0.9
18 | 1 | 0.001826 | 0.00045763 | 0 | 0 | 1 | 0.99295 | -0.13558 | 0.4 | 1 | 1.1 | 0.9
19 | 1 | 0.0016091 | 0.00040328 | 0 | 0 | 1 | 0.99286 | -0.13731 | 0.4 | 1 | 1.1 | 0.9
33 | 1 | 0.0016208 | 0.00040622 | 0 | 0 | 1 | 0.99276 | -0.13921 | 0.4 | 1 | 1.1 | 0.9
45 | 1 | 0.0011223 | 0.00028128 | 0 | 0 | 1 | 0.99397 | -0.11581 | 0.4 | 1 | 1.1 | 0.9
53 | 1 | 0 | 0 | 0 | 0 | 1 | 0.99377 | -0.11965 | 0.4 | 1 | 1.1 | 0.9
42 | 1 | 0.0023387 | 0.00058612 | 0 | 0 | 1 | 0.99284 | -0.13781 | 0.4 | 1 | 1.1 | 0.9
34 | 1 | 0.00064375 | 0.00016134 | 0 | 0 | 1 | 0.99273 | -0.13988 | 0.4 | 1 | 1.1 | 0.9
43 | 1 | 0.0014167 | 0.00035505 | 0 | 0 | 1 | 0.99388 | -0.11753 | 0.4 | 1 | 1.1 | 0.9
64 | 1 | 0.0013349 | 0.00033456 | 0 | 0 | 1 | 0.99369 | -0.12127 | 0.4 | 1 | 1.1 | 0.9
20 | 1 | 0.0016085 | 0.00040313 | 0 | 0 | 1 | 0.99295 | -0.13568 | 0.4 | 1 | 1.1 | 0.9
21 | 1 | 0.0016137 | 0.00040443 | 0 | 0 | 1 | 0.99297 | -0.13527 | 0.4 | 1 | 1.1 | 0.9
22 | 1 | 0.00070435 | 0.00017653 | 0 | 0 | 1 | 0.99294 | -0.13571 | 0.4 | 1 | 1.1 | 0.9
23 | 1 | 0 | 0 | 0 | 0 | 1 | 0.99312 | -0.13233 | 0.4 | 1 | 1.1 | 0.9
24 | 1 | 0.0027997 | 0.00070167 | 0 | 0 | 1 | 0.99289 | -0.1367 | 0.4 | 1 | 1.1 | 0.9
30 | 1 | 0 | 0 | 0 | 0 | 1 | 0.99314 | -0.13199 | 0.4 | 1 | 1.1 | 0.9
63 | 1 | 0.0013464 | 0.00033745 | 0 | 0 | 1 | 0.99321 | -0.13048 | 0.4 | 1 | 1.1 | 0.9
25 | 1 | 0.0010862 | 0.00027224 | 0 | 0 | 1 | 0.9933 | -0.12885 | 0.4 | 1 | 1.1 | 0.9
26 | 1 | 0.0011321 | 0.00028374 | 0 | 0 | 1 | 0.99329 | -0.12895 | 0.4 | 1 | 1.1 | 0.9
27 | 1 | 0.0018919 | 0.00047415 | 0 | 0 | 1 | 0.99333 | -0.12829 | 0.4 | 1 | 1.1 | 0.9
29 | 1 | 0 | 0 | 0 | 0 | 1 | 0.99339 | -0.12709 | 0.4 | 1 | 1.1 | 0.9
62 | 1 | 0.0013676 | 0.00034276 | 0 | 0 | 1 | 0.99342 | -0.12651 | 0.4 | 1 | 1.1 | 0.9
47 | 1 | 0.00066817 | 0.00016746 | 0 | 0 | 1 | 0.99272 | -0.14014 | 0.4 | 1 | 1.1 | 0.9
48 | 1 | 0.001309 | 0.00032805 | 0 | 0 | 1 | 0.9927 | -0.1404 | 0.4 | 1 | 1.1 | 0.9
38 | 1 | 0.0050506 | 0.0012658 | 0 | 0 | 1 | 0.99275 | -0.13957 | 0.4 | 1 | 1.1 | 0.9
39 | 1 | 0.00067009 | 0.00016794 | 0 | 0 | 1 | 0.99387 | -0.11783 | 0.4 | 1 | 1.1 | 0.9
40 | 1 | 0.0011206 | 0.00028085 | 0 | 0 | 1 | 0.99388 | -0.11769 | 0.4 | 1 | 1.1 | 0.9
41 | 1 | 0.030063 | 0.0075345 | 0 | 0 | 1 | 0.99389 | -0.11749 | 0.4 | 1 | 1.1 | 0.9
52 | 1 | 0.027714 | 0.0069459 | 0 | 0 | 1 | 0.99442 | -0.10726 | 0.4 | 1 | 1.1 | 0.9
50 | 1 | 0.038465 | 0.0096403 | 0 | 0 | 1 | 0.99532 | -0.089869 | 0.4 | 1 | 1.1 | 0.9
44 | 1 | 0.00053073 | 0.00013301 | 0 | 0 | 1 | 0.99382 | -0.1188 | 0.4 | 1 | 1.1 | 0.9
46 | 1 | 0 | 0 | 0 | 0 | 1 | 0.99381 | -0.11899 | 0.4 | 1 | 1.1 | 0.9
55 | 1 | 0.0015679 | 0.00039296 | 0 | 0 | 1 | 0.99377 | -0.11978 | 0.4 | 1 | 1.1 | 0.9
60 | 1 | 0.0018569 | 0.00046538 | 0 | 0 | 1 | 0.99352 | -0.12464 | 0.4 | 1 | 1.1 | 0.9
61 | 1 | 0.0015971 | 0.00040027 | 0 | 0 | 1 | 0.99349 | -0.12513 | 0.4 | 1 | 1.1 | 0.9

## generator_data
GEN_BUS | PG | QG | QMAX | QMIN | VG | MBASE | GEN_STATUS | PMAX | PMIN
9 | 0.59699 | 0.15064 | 10 | -10 | 1 | 100 | 1 | 10 | 0

## branch_data
F_BUS | T_BUS | BR_R | BR_X | BR_B | RATE_A | RATE_B | RATE_C | TAP | SHIFT | BR_STATUS | ANGMIN | ANGMAX | P_in | Q_in | P_out | Q_out
1 | 2 | 1.8159 | 1.1622 | 3.0494e-09 | 0 | 0 | 0 | 0 | 0 | 1 | -90 | 90 | -0.0028325 | -0.00070989 | 0.0028327 | 0.00070969
2 | 3 | 2.0644 | 1.3212 | 3.4668e-09 | 0 | 0 | 0 | 0 | 0 | 1 | -90 | 90 | -0.0061265 | -0.0015352 | 0.0061274 | 0.0015354
3 | 57 | 1.2987 | 0.83115 | 2.1808e-09 | 0 | 0 | 0 | 0 | 0 | 1 | -90 | 90 | 0.044972 | 0.011319 | -0.044943 | -0.011302
3 | 10 | 0.66338 | 0.42456 | 1.114e-09 | 0 | 0 | 0 | 0 | 0 | 1 | -90 | 90 | -0.051099 | -0.012855 | 0.051117 | 0.012867
57 | 35 | 1.9581 | 1.2532 | 3.2882e-09 | 0 | 0 | 0 | 0 | 0 | 1 | -90 | 90 | 0.0011133 | 0.00027869 | -0.0011132 | -0.000279
57 | 56 | 3.2954 | 2.109 | 5.5338e-09 | 0 | 0 | 0 | 0 | 0 | 1 | -90 | 90 | 0.04383 | 0.011023 | -0.043762 | -0.01098
10 | 7 | 0.91532 | 0.5858 | 3.0741e-09 | 0 | 0 | 0 | 0 | 0 | 1 | -90 | 90 | -0.14104 | -0.035405 | 0.14124 | 0.035529
56 | 54 | 0.75466 | 0.48299 | 1.2673e-09 | 0 | 0 | 0 | 0 | 0 | 1 | -90 | 90 | 0.04053 | 0.01017 | -0.040516 | -0.010161
8 | 12 | 0.48477 | 0.31025 | 8.1405e-10 | 0 | 0 | 0 | 0 | 0 | 1 | -90 | 90 | -0.025947 | -0.0065053 | 0.025951 | 0.0065074
8 | 6 | 0.84089 | 0.53817 | 1.4121e-09 | 0 | 0 | 0 | 0 | 0 | 1 | -90 | 90 | 0.025947 | 0.0065053 | -0.025941 | -0.0065015
12 | 54 | 0.59915 | 0.38346 | 1.0061e-09 | 0 | 0 | 0 | 0 | 0 | 1 | -90 | 90 | -0.035914 | -0.009005 | 0.035923 | 0.0090103
12 | 37 | 1.3072 | 0.83661 | 2.1952e-09 | 0 | 0 | 0 | 0 | 0 | 1 | -90 | 90 | 0.0099636 | 0.0024976 | -0.0099622 | -0.0024969
7 | 9 | 0.64754 | 0.41442 | 2.1748e-09 | 0 | 0 | 0 | 0 | 0 | 1 | -90 | 90 | -0.26002 | -0.065472 | 0.26049 | 0.065771
7 | 11 | 1.7513 | 1.1208 | 2.9409e-09 | 0 | 0 | 0 | 0 | 0 | 1 | -90 | 90 | 0.11878 | 0.029943 | -0.11852 | -0.029775
4 | 5 | 1.2182 | 0.77962 | 2.0456e-09 | 0 | 0 | 0 | 0 | 0 | 1 | -90 | 90 | -0.0017569 | -0.00044031 | 0.0017569 | 0.00044013
5 | 32 | 5.0311 | 3.2199 | 8.4485e-09 | 0 | 0 | 0 | 0 | 0 | 1 | -90 | 90 | -0.0017569 | -0.00044013 | 0.0017571 | 0.00043941
32 | 31 | 1.2391 | 0.79301 | 2.0807e-09 | 0 | 0 | 0 | 0 | 0 | 1 | -90 | 90 | -0.0017571 | -0.00043941 | 0.0017571 | 0.00043923
31 | 18 | 3.329 | 2.1306 | 5.5904e-09 | 0 | 0 | 0 | 0 | 0 | 1 | -90 | 90 | -0.0032586 | -0.00081553 | 0.0032589 | 0.00081522
9 | 51 | 1.1341 | 0.72581 | 3.8089e-09 | 0 | 0 | 0 | 0 | 0 | 1 | -90 | 90 | 0.25678 | 0.064886 | -0.25598 | -0.064377
11 | 58 | 1.1834 | 0.75738 | 1.9873e-09 | 0 | 0 | 0 | 0 | 0 | 1 | -90 | 90 | 0.095609 | 0.024033 | -0.095493 | -0.023959
51 | 17 | 1.9937 | 1.276 | 3.348e-09 | 0 | 0 | 0 | 0 | 0 | 1 | -90 | 90 | 0.10821 | 0.027254 | -0.10796 | -0.027094
51 | 49 | 0.5903 | 0.37779 | 1.9826e-09 | 0 | 0 | 0 | 0 | 0 | 1 | -90 | 90 | 0.14777 | 0.037124 | -0.14764 | -0.037035
58 | 59 | 0.70557 | 0.45157 | 1.1848e-09 | 0 | 0 | 0 | 0 | 0 | 1 | -90 | 90 | 0.094171 | 0.023627 | -0.094103 | -0.023584
37 | 36 | 2.7761 | 1.7767 | 4.6619e-09 | 0 | 0 | 0 | 0 | 0 | 1 | -90 | 90 | 0.0074237 | 0.0018607 | -0.007422 | -0.0018601
17 | 45 | 2.4283 | 1.5541 | 4.0778e-09 | 0 | 0 | 0 | 0 | 0 | 1 | -90 | 90 | 0.0046387 | 0.0011613 | -0.0046382 | -0.0011614
17 | 53 | 1.8992 | 1.2155 | 3.1893e-09 | 0 | 0 | 0 | 0 | 0 | 1 | -90 | 90 | 0.014898 | 0.0037365 | -0.014894 | -0.0037339
17 | 14 | 0.46984 | 0.3007 | 7.8899e-10 | 0 | 0 | 0 | 0 | 0 | 1 | -90 | 90 | 0.088421 | 0.022196 | -0.088382 | -0.022171
49 | 50 | 0.24668 | 0.15787 | 4.1424e-10 | 0 | 0 | 0 | 0 | 0 | 1 | -90 | 90 | 0.098124 | 0.024627 | -0.098098 | -0.02461
59 | 60 | 0.17494 | 0.11196 | 2.9377e-10 | 0 | 0 | 0 | 0 | 0 | 1 | -90 | 90 | 0.003454 | 0.00086544 | -0.003454 | -0.00086545
36 | 38 | 0.46406 | 0.297 | 7.7928e-10 | 0 | 0 | 0 | 0 | 0 | 1 | -90 | 90 | 0.0050507 | 0.0012658 | -0.0050506 | -0.0012658
13 | 14 | 1.5104 | 0.96665 | 2.5364e-09 | 0 | 0 | 0 | 0 | 0 | 1 | -90 | 90 | -0.010418 | -0.0026099 | 0.01042 | 0.0026108
13 | 15 | 4.4281 | 2.834 | 7.436e-09 | 0 | 0 | 0 | 0 | 0 | 1 | -90 | 90 | 0.0090371 | 0.0022638 | -0.0090332 | -0.002262
14 | 16 | 0.85225 | 0.54544 | 1.4312e-09 | 0 | 0 | 0 | 0 | 0 | 1 | -90 | 90 | 0.077962 | 0.01956 | -0.077906 | -0.019525
15 | 18 | 0.28794 | 0.18428 | 4.8353e-10 | 0 | 0 | 0 | 0 | 0 | 1 | -90 | 90 | 0.005085 | 0.0012729 | -0.0050849 | -0.0012728
15 | 19 | 2.3084 | 1.4774 | 3.8765e-09 | 0 | 0 | 0 | 0 | 0 | 1 | -90 | 90 | 0.0039482 | 0.00098915 | -0.0039478 | -0.00098928
16 | 33 | 1.6183 | 1.0357 | 2.7176e-09 | 0 | 0 | 0 | 0 | 0 | 1 | -90 | 90 | 0.0042421 | 0.0010627 | -0.0042418 | -0.0010627
19 | 42 | 0.93422 | 0.5979 | 1.5688e-09 | 0 | 0 | 0 | 0 | 0 | 1 | -90 | 90 | 0.0023387 | 0.00058601 | -0.0023387 | -0.00058612
33 | 34 | 1.1365 | 0.72735 | 1.9085e-09 | 0 | 0 | 0 | 0 | 0 | 1 | -90 | 90 | 0.002621 | 0.0006565 | -0.0026209 | -0.00065664
45 | 43 | 2.1591 | 1.3819 | 3.6258e-09 | 0 | 0 | 0 | 0 | 0 | 1 | -90 | 90 | 0.0035158 | 0.00088008 | -0.0035155 | -0.00088025
53 | 64 | 0.48147 | 0.30814 | 8.0852e-10 | 0 | 0 | 0 | 0 | 0 | 1 | -90 | 90 | 0.014894 | 0.0037339 | -0.014893 | -0.0037333
34 | 47 | 0.56571 | 0.36205 | 9.4997e-10 | 0 | 0 | 0 | 0 | 0 | 1 | -90 | 90 | 0.0019772 | 0.0004953 | -0.0019771 | -0.00049537
43 | 44 | 2.6866 | 1.7194 | 4.5115e-09 | 0 | 0 | 0 | 0 | 0 | 1 | -90 | 90 | 0.0020989 | 0.0005252 | -0.0020987 | -0.00052556
64 | 62 | 1.7097 | 1.0942 | 2.871e-09 | 0 | 0 | 0 | 0 | 0 | 1 | -90 | 90 | 0.013558 | 0.0033987 | -0.013554 | -0.0033968
20 | 21 | 0.36045 | 0.23069 | 6.0529e-10 | 0 | 0 | 0 | 0 | 0 | 1 | -90 | 90 | -0.0051127 | -0.0012812 | 0.0051128 | 0.0012812
20 | 22 | 0.03326 | 0.021287 | 5.5853e-11 | 0 | 0 | 0 | 0 | 0 | 1 | -90 | 90 | 0.0035042 | 0.00087802 | -0.0035042 | -0.00087803
21 | 23 | 1.9311 | 1.2359 | 3.2428e-09 | 0 | 0 | 0 | 0 | 0 | 1 | -90 | 90 | -0.0067265 | -0.0016856 | 0.0067274 | 0.0016859
22 | 24 | 1.5683 | 1.0037 | 2.6337e-09 | 0 | 0 | 0 | 0 | 0 | 1 | -90 | 90 | 0.0027998 | 0.0007015 | -0.0027997 | -0.00070167
23 | 30 | 0.22203 | 0.1421 | 3.7285e-10 | 0 | 0 | 0 | 0 | 0 | 1 | -90 | 90 | -0.0067274 | -0.0016859 | 0.0067275 | 0.0016859
30 | 63 | 0.99346 | 0.63581 | 1.6683e-09 | 0 | 0 | 0 | 0 | 0 | 1 | -90 | 90 | -0.0067275 | -0.0016859 | 0.006728 | 0.001686
63 | 29 | 1.854 | 1.1865 | 3.1133e-09 | 0 | 0 | 0 | 0 | 0 | 1 | -90 | 90 | -0.0080745 | -0.0020235 | 0.0080758 | 0.002024
25 | 26 | 0.38783 | 0.24821 | 6.5127e-10 | 0 | 0 | 0 | 0 | 0 | 1 | -90 | 90 | 0.0011321 | 0.00028368 | -0.0011321 | -0.00028374
25 | 27 | 1.1255 | 0.72033 | 1.89e-09 | 0 | 0 | 0 | 0 | 0 | 1 | -90 | 90 | -0.0022184 | -0.00055592 | 0.0022184 | 0.00055577
27 | 29 | 1.2826 | 0.82083 | 2.1538e-09 | 0 | 0 | 0 | 0 | 0 | 1 | -90 | 90 | -0.0041103 | -0.0010299 | 0.0041106 | 0.0010299
29 | 62 | 0.21181 | 0.13556 | 3.5569e-10 | 0 | 0 | 0 | 0 | 0 | 1 | -90 | 90 | -0.012186 | -0.0030539 | 0.012187 | 0.0030541
47 | 48 | 0.90048 | 0.57631 | 1.5121e-09 | 0 | 0 | 0 | 0 | 0 | 1 | -90 | 90 | 0.001309 | 0.00032792 | -0.001309 | -0.00032805
39 | 40 | 0.95447 | 0.61086 | 1.6028e-09 | 0 | 0 | 0 | 0 | 0 | 1 | -90 | 90 | -0.00067009 | -0.00016794 | 0.00067009 | 0.00016778
40 | 41 | 0.49367 | 0.31595 | 8.2901e-10 | 0 | 0 | 0 | 0 | 0 | 1 | -90 | 90 | -0.0017907 | -0.00044864 | 0.0017907 | 0.00044857
41 | 52 | 1.4217 | 0.90991 | 2.3875e-09 | 0 | 0 | 0 | 0 | 0 | 1 | -90 | 90 | -0.031854 | -0.0079831 | 0.031869 | 0.0079928
52 | 50 | 1.2955 | 0.82909 | 2.1754e-09 | 0 | 0 | 0 | 0 | 0 | 1 | -90 | 90 | -0.059584 | -0.014939 | 0.059633 | 0.01497
44 | 46 | 0.52571 | 0.33645 | 8.828e-10 | 0 | 0 | 0 | 0 | 0 | 1 | -90 | 90 | 0.001568 | 0.00039255 | -0.001568 | -0.00039263
46 | 55 | 2.2429 | 1.4355 | 3.7665e-09 | 0 | 0 | 0 | 0 | 0 | 1 | -90 | 90 | 0.001568 | 0.00039263 | -0.0015679 | -0.00039296
60 | 61 | 1.3558 | 0.86772 | 2.2768e-09 | 0 | 0 | 0 | 0 | 0 | 1 | -90 | 90 | 0.0015971 | 0.00040007 | -0.0015971 | -0.00040027