## bus_data
BUS_I | BUS_TYPE | Pd | Qd | Gs | Bs | area | Vm | Va | baseKV | zone | Vmax | Vmin
1 | 1 | 0.0014103 | 0.00035345 | 0 | 0 | 1 | 0.99075 | -0.17753 | 0.4 | 1 | 1.1 | 0.9
2 | 1 | 0.0018897 | 0.00047361 | 0 | 0 | 1 | 0.9908 | -0.17655 | 0.4 | 1 | 1.1 | 0.9
3 | 1 | 0.001456 | 0.00036492 | 0 | 0 | 1 | 0.99072 | -0.17816 | 0.4 | 1 | 1.1 | 0.9
4 | 1 | 0.0020059 | 0.00050273 | 0 | 0 | 1 | 0.99087 | -0.17521 | 0.4 | 1 | 1.1 | 0.9
5 | 1 | 0.0010213 | 0.00025597 | 0 | 0 | 1 | 0.99069 | -0.1788 | 0.4 | 1 | 1.1 | 0.9
6 | 1 | 0.0018375 | 0.00046052 | 0 | 0 | 1 | 0.99098 | -0.1731 | 0.4 | 1 | 1.1 | 0.9
7 | 1 | 0.0016074 | 0.00040285 | 0 | 0 | 1 | 0.99068 | -0.17887 | 0.4 | 1 | 1.1 | 0.9
26 | 1 | 0.0015728 | 0.00039419 | 0 | 0 | 1 | 0.99109 | -0.17092 | 0.4 | 1 | 1.1 | 0.9
25 | 1 | 0.0016764 | 0.00042014 | 0 | 0 | 1 | 0.99122 | -0.16842 | 0.4 | 1 | 1.1 | 0.9
8 | 1 | 0.0019824 | 0.00049684 | 0 | 0 | 1 | 0.97889 | -0.40668 | 0.4 | 1 | 1.1 | 0.9
9 | 1 | 0.00214 | 0.00053634 | 0 | 0 | 1 | 0.97906 | -0.40338 | 0.4 | 1 | 1.1 | 0.9
10 | 1 | 0.0030146 | 0.00075554 | 0 | 0 | 1 | 0.97875 | -0.40935 | 0.4 | 1 | 1.1 | 0.9
11 | 1 | 0 | 0 | 0 | 0 | 1 | 0.97924 | -0.39981 | 0.4 | 1 | 1.1 | 0.9
12 | 1 | 0.0030433 | 0.00076273 | 0 | 0 | 1 | 0.97863 | -0.4118 | 0.4 | 1 | 1.1 | 0.9
13 | 1 | 0 | 0 | 0 | 0 | 1 | 0.97932 | -0.39818 | 0.4 | 1 | 1.1 | 0.9
27 | 1 | 0.0017025 | 0.00042669 | 0 | 0 | 1 | 0.97951 | -0.39442 | 0.4 | 1 | 1.1 | 0.9
28 | 1 | 0.0012691 | 0.00031805 | 0 | 0 | 1 | 0.97976 | -0.38963 | 0.4 | 1 | 1.1 | 0.9
19 | 1 | 0.0013336 | 0.00033424 | 0 | 0 | 1 | 0.99225 | -0.14846 | 0.4 | 1 | 1.1 | 0.9
17 | 1 | 0 | 0 | 0 | 0 | 1 | 0.99228 | -0.14797 | 0.4 | 1 | 1.1 | 0.9
15 | 1 | 0.0013339 | 0.00033431 | 0 | 0 | 1 | 0.99176 | -0.15799 | 0.4 | 1 | 1.1 | 0.9
16 | 1 | 0.0013798 | 0.0003458 | 0 | 0 | 1 | 0.99161 | -0.16089 | 0.4 | 1 | 1.1 | 0.9
18 | 1 | 0.0013339 | 0.0003343 | 0 | 0 | 1 | 0.99155 | -0.16213 | 0.4 | 1 | 1.1 | 0.9
20 | 1 | 0.0012104 | 0.00030336 | 0 | 0 | 1 | 0.99262 | -0.14143 | 0.4 | 1 | 1.1 | 0.9
22 | 1 | 0.0015729 | 0.0003942 | 0 | 0 | 1 | 0.99125 | -0.16797 | 0.4 | 1 | 1.1 | 0.9
23 | 1 | 0.0017966 | 0.00045026 | 0 | 0 | 1 | 0.99268 | -0.14012 | 0.4 | 1 | 1.1 | 0.9
21 | 1 | 0.0018154 | 0.00045497 | 0 | 0 | 1 | 0.98247 | -0.33654 | 0.4 | 1 | 1.1 | 0.9
24 | 1 | 0.0015261 | 0.00038249 | 0 | 0 | 1 | 0.98248 | -0.33641 | 0.4 | 1 | 1.1 | 0.9
139 | 1 | 0.0016812 | 0.00042136 | 0 | 0 | 1 | 0.9931 | -0.13209 | 0.4 | 1 | 1.1 | 0.9
161 | 1 | 0.0031589 | 0.0007917 | 0 | 0 | 1 | 0.98257 | -0.33465 | 0.4 | 1 | 1.1 | 0.9
140 | 1 | 0.0023784 | 0.00059609 | 0 | 0 | 1 | 0.99331 | -0.12807 | 0.4 | 1 | 1.1 | 0.9
162 | 1 | 0 | 0 | 0 | 0 | 1 | 0.98264 | -0.33316 | 0.4 | 1 | 1.1 | 0.9
151 | 1 | 0.0028492 | 0.00071409 | 0 | 0 | 1 | 0.98002 | -0.38456 | 0.4 | 1 | 1.1 | 0.9
149 | 1 | 0 | 0 | 0 | 0 | 1 | 0.98061 | -0.37303 | 0.4 | 1 | 1.1 | 0.9
36 | 1 | 0.0014413 | 0.00036123 | 0 | 0 | 1 | 0.97894 | -0.40542 | 0.4 | 1 | 1.1 | 0.9
37 | 1 | 0.0012434 | 0.00031163 | 0 | 0 | 1 | 0.97884 | -0.4075 | 0.4 | 1 | 1.1 | 0.9
38 | 1 | 0.001438 | 0.00036039 | 0 | 0 | 1 | 0.9792 | -0.4003 | 0.4 | 1 | 1.1 | 0.9
39 | 1 | 0.0016475 | 0.00041291 | 0 | 0 | 1 | 0.97861 | -0.41192 | 0.4 | 1 | 1.1 | 0.9
40 | 1 | 0 | 0 | 0 | 0 | 1 | 0.97949 | -0.39457 | 0.4 | 1 | 1.1 | 0.9
41 | 1 | 0.0021527 | 0.00053952 | 0 | 0 | 1 | 0.97829 | -0.41812 | 0.4 | 1 | 1.1 | 0.9
42 | 1 | 0.0011112 | 0.0002785 | 0 | 0 | 1 | 0.97936 | -0.39724 | 0.4 | 1 | 1.1 | 0.9
43 | 1 | 0.0028787 | 0.00072147 | 0 | 0 | 1 | 0.98013 | -0.38202 | 0.4 | 1 | 1.1 | 0.9
106 | 1 | 0.0012471 | 0.00031255 | 0 | 0 | 1 | 0.97822 | -0.41963 | 0.4 | 1 | 1.1 | 0.9
111 | 1 | 0.0010876 | 0.00027257 | 0 | 0 | 1 | 0.97935 | -0.39737 | 0.4 | 1 | 1.1 | 0.9
70 | 1 | 0 | 0 | 0 | 0 | 1 | 0.98053 | -0.37436 | 0.4 | 1 | 1.1 | 0.9
107 | 1 | 0.0029766 | 0.00074601 | 0 | 0 | 1 | 0.97802 | -0.42352 | 0.4 | 1 | 1.1 | 0.9
110 | 1 | 0.001275 | 0.00031954 | 0 | 0 | 1 | 0.97934 | -0.39754 | 0.4 | 1 | 1.1 | 0.9
68 | 1 | 0 | 0 | 0 | 0 | 1 | 0.98062 | -0.37249 | 0.4 | 1 | 1.1 | 0.9
44 | 1 | 0.0012782 | 0.00032036 | 0 | 0 | 1 | 0.98948 | -0.20049 | 0.4 | 1 | 1.1 | 0.9
45 | 1 | 0 | 0 | 0 | 0 | 1 | 0.99006 | -0.18947 | 0.4 | 1 | 1.1 | 0.9
46 | 1 | 0 | 0 | 0 | 0 | 1 | 0.98834 | -0.22248 | 0.4 | 1 | 1.1 | 0.9
47 | 1 | 0.0024585 | 0.00061616 | 0 | 0 | 1 | 0.99353 | -0.12285 | 0.4 | 1 | 1.1 | 0.9
48 | 1 | 0.0033033 | 0.0008279 | 0 | 0 | 1 | 0.98908 | -0.20819 | 0.4 | 1 | 1.1 | 0.9
49 | 1 | 0 | 0 | 0 | 0 | 1 | 0.98777 | -0.23352 | 0.4 | 1 | 1.1 | 0.9
51 | 1 | 0.0023238 | 0.00058239 | 0 | 0 | 1 | 0.99666 | -0.063199 | 0.4 | 1 | 1.1 | 0.9
52 | 1 | 0.0019243 | 0.00048229 | 0 | 0 | 1 | 0.98756 | -0.23761 | 0.4 | 1 | 1.1 | 0.9
53 | 1 | 0.0023577 | 0.00059089 | 0 | 0 | 1 | 0.98752 | -0.23843 | 0.4 | 1 | 1.1 | 0.9
54 | 1 | 0.0015023 | 0.0003765 | 0 | 0 | 1 | 0.98725 | -0.24363 | 0.4 | 1 | 1.1 | 0.9
50 | 1 | 0 | 0 | 0 | 0 | 1 | 0.98682 | -0.25201 | 0.4 | 1 | 1.1 | 0.9
55 | 1 | 0 | 0 | 0 | 0 | 1 | 0.98717 | -0.24516 | 0.4 | 1 | 1.1 | 0.9
56 | 1 | 0.001559 | 0.00039072 | 0 | 0 | 1 | 0.98601 | -0.26768 | 0.4 | 1 | 1.1 | 0.9
62 | 1 | 0.0014916 | 0.00037383 | 0 | 0 | 1 | 0.99943 | -0.010667 | 0.4 | 1 | 1.1 | 0.9
122 | 1 | 0.0022025 | 0.000552 | 0 | 0 | 1 | 0.98739 | -0.24102 | 0.4 | 1 | 1.1 | 0.9
156 | 1 | 0.0021745 | 0.00054498 | 0 | 0 | 1 | 0.98716 | -0.24551 | 0.4 | 1 | 1.1 | 0.9
262 | 1 | 0.0048061 | 0.0012045 | 0 | 0 | 1 | 0.98699 | -0.24877 | 0.4 | 1 | 1.1 | 0.9
121 | 1 | 0.0016444 | 0.00041213 | 0 | 0 | 1 | 0.98706 | -0.24731 | 0.4 | 1 | 1.1 | 0.9
77 | 1 | 0 | 0 | 0 | 0 | 1 | 0.98448 | -0.29727 | 0.4 | 1 | 1.1 | 0.9
60 | 1 | 0.0015139 | 0.00037942 | 0 | 0 | 1 | 0.99989 | -0.0021304 | 0.4 | 1 | 1.1 | 0.9
123 | 1 | 0.0013335 | 0.00033421 | 0 | 0 | 1 | 0.98577 | -0.27231 | 0.4 | 1 | 1.1 | 0.9
157 | 1 | 0.0020806 | 0.00052145 | 0 | 0 | 1 | 0.98711 | -0.24636 | 0.4 | 1 | 1.1 | 0.9
120 | 1 | 0.0016577 | 0.00041547 | 0 | 0 | 1 | 0.98705 | -0.24744 | 0.4 | 1 | 1.1 | 0.9
105 | 1 | 0.0016423 | 0.00041159 | 0 | 0 | 1 | 0.98445 | -0.2978 | 0.4 | 1 | 1.1 | 0.9
76 | 1 | 0.0020089 | 0.00050348 | 0 | 0 | 1 | 0.98437 | -0.29945 | 0.4 | 1 | 1.1 | 0.9
57 | 1 | 0.0031132 | 0.00078023 | 0 | 0 | 1 | 0.99871 | -0.024582 | 0.4 | 1 | 1.1 | 0.9
58 | 3 | 0.0028126 | 0.0007049 | 0 | 0 | 1 | 1 | 0 | 0.4 | 1 | 1.1 | 0.9
59 | 1 | 0.0045533 | 0.0011412 | 0 | 0 | 1 | 0.99689 | -0.059287 | 0.4 | 1 | 1.1 | 0.9
61 | 1 | 0.0027012 | 0.00067699 | 0 | 0 | 1 | 0.99677 | -0.061667 | 0.4 | 1 | 1.1 | 0.9
63 | 1 | 0.0020853 | 0.00052264 | 0 | 0 | 1 | 0.99593 | -0.077624 | 0.4 | 1 | 1.1 | 0.9
135 | 1 | 0.0028922 | 0.00072484 | 0 | 0 | 1 | 0.99506 | -0.094257 | 0.4 | 1 | 1.1 | 0.9
136 | 1 | 0 | 0 | 0 | 0 | 1 | 0.99423 | -0.11032 | 0.4 | 1 | 1.1 | 0.9
64 | 1 | 0.00066269 | 0.00016609 | 0 | 0 | 1 | 0.98056 | -0.37366 | 0.4 | 1 | 1.1 | 0.9
65 | 1 | 0.00056968 | 0.00014277 | 0 | 0 | 1 | 0.98054 | -0.3741 | 0.4 | 1 | 1.1 | 0.9
66 | 1 | 0.0012934 | 0.00032415 | 0 | 0 | 1 | 0.98057 | -0.37345 | 0.4 | 1 | 1.1 | 0.9
67 | 1 | 0.0011237 | 0.00028162 | 0 | 0 | 1 | 0.98053 | -0.37423 | 0.4 | 1 | 1.1 | 0.9
71 | 1 | 0.0019264 | 0.0004828 | 0 | 0 | 1 | 0.98174 | -0.35054 | 0.4 | 1 | 1.1 | 0.9
75 | 1 | 0.0014644 | 0.00036702 | 0 | 0 | 1 | 0.98242 | -0.33739 | 0.4 | 1 | 1.1 | 0.9
73 | 1 | 0.00076219 | 0.00019102 | 0 | 0 | 1 | 0.98257 | -0.33446 | 0.4 | 1 | 1.1 | 0.9
72 | 1 | 0.00081119 | 0.0002033 | 0 | 0 | 1 | 0.98327 | -0.32077 | 0.4 | 1 | 1.1 | 0.9
74 | 1 | 0 | 0 | 0 | 0 | 1 | 0.98379 | -0.31076 | 0.4 | 1 | 1.1 | 0.9
88 | 1 | 0 | 0 | 0 | 0 | 1 | 0.979 | -0.40434 | 0.4 | 1 | 1.1 | 0.9
90 | 1 | 0.00241 | 0.000604 | 0 | 0 | 1 | 0.97907 | -0.40286 | 0.4 | 1 | 1.1 | 0.9
92 | 1 | 0.0039972 | 0.0010018 | 0 | 0 | 1 | 0.97893 | -0.40557 | 0.4 | 1 | 1.1 | 0.9
94 | 1 | 0.0034979 | 0.00087666 | 0 | 0 | 1 | 0.97909 | -0.40244 | 0.4 | 1 | 1.1 | 0.9
91 | 1 | 0.0035792 | 0.00089704 | 0 | 0 | 1 | 0.9777 | -0.42971 | 0.4 | 1 | 1.1 | 0.9
95 | 1 | 0 | 0 | 0 | 0 | 1 | 0.9778 | -0.42777 | 0.4 | 1 | 1.1 | 0.9
109 | 1 | 0.0039459 | 0.00098893 | 0 | 0 | 1 | 0.97784 | -0.42704 | 0.4 | 1 | 1.1 | 0.9
108 | 1 | 0.002174 | 0.00054485 | 0 | 0 | 1 | 0.97792 | -0.42543 | 0.4 | 1 | 1.1 | 0.9
119 | 1 | 0.0015405 | 0.00038608 | 0 | 0 | 1 | 0.98702 | -0.24808 | 0.4 | 1 | 1.1 | 0.9
124 | 1 | 0.0013149 | 0.00032955 | 0 | 0 | 1 | 0.9855 | -0.27747 | 0.4 | 1 | 1.1 | 0.9
125 | 1 | 0.0029831 | 0.00074765 | 0 | 0 | 1 | 0.98512 | -0.28492 | 0.4 | 1 | 1.1 | 0.9
132 | 1 | 0.0014396 | 0.0003608 | 0 | 0 | 1 | 0.98466 | -0.29391 | 0.4 | 1 | 1.1 | 0.9
133 | 1 | 0.0028404 | 0.00071187 | 0 | 0 | 1 | 0.9835 | -0.31641 | 0.4 | 1 | 1.1 | 0.9
128 | 1 | 0.0040097 | 0.0010049 | 0 | 0 | 1 | 0.98047 | -0.37666 | 0.4 | 1 | 1.1 | 0.9
129 | 1 | 0.0043461 | 0.0010892 | 0 | 0 | 1 | 0.98048 | -0.37654 | 0.4 | 1 | 1.1 | 0.9
171 | 1 | 0.0030471 | 0.00076368 | 0 | 0 | 1 | 0.98061 | -0.37382 | 0.4 | 1 | 1.1 | 0.9
170 | 1 | 0 | 0 | 0 | 0 | 1 | 0.98094 | -0.36737 | 0.4 | 1 | 1.1 | 0.9
130 | 1 | 0.0010352 | 0.00025944 | 0 | 0 | 1 | 0.98967 | -0.19791 | 0.4 | 1 | 1.1 | 0.9
131 | 1 | 0 | 0 | 0 | 0 | 1 | 0.98967 | -0.19784 | 0.4 | 1 | 1.1 | 0.9
167 | 1 | 0.001542 | 0.00038646 | 0 | 0 | 1 | 0.98913 | -0.20818 | 0.4 | 1 | 1.1 | 0.9
166 | 1 | 0.0015159 | 0.00037993 | 0 | 0 | 1 | 0.99034 | -0.18501 | 0.4 | 1 | 1.1 | 0.9
168 | 1 | 0 | 0 | 0 | 0 | 1 | 0.9864 | -0.26099 | 0.4 | 1 | 1.1 | 0.9
146 | 1 | 0.001655 | 0.00041478 | 0 | 0 | 1 | 0.99038 | -0.18421 | 0.4 | 1 | 1.1 | 0.9
134 | 1 | 0.0018162 | 0.00045519 | 0 | 0 | 1 | 0.98315 | -0.32329 | 0.4 | 1 | 1.1 | 0.9
163 | 1 | 0.0017358 | 0.00043504 | 0 | 0 | 1 | 0.98309 | -0.32452 | 0.4 | 1 | 1.1 | 0.9
137 | 1 | 0.0024142 | 0.00060505 | 0 | 0 | 1 | 0.99362 | -0.12209 | 0.4 | 1 | 1.1 | 0.9
138 | 1 | 0.0022128 | 0.00055459 | 0 | 0 | 1 | 0.99332 | -0.12765 | 0.4 | 1 | 1.1 | 0.9
145 | 1 | 0.0025088 | 0.00062878 | 0 | 0 | 1 | 0.99242 | -0.145 | 0.4 | 1 | 1.1 | 0.9
143 | 1 | 0.0048025 | 0.0012036 | 0 | 0 | 1 | 0.99227 | -0.14787 | 0.4 | 1 | 1.1 | 0.9
141 | 1 | 0.0024864 | 0.00062314 | 0 | 0 | 1 | 0.99168 | -0.15918 | 0.4 | 1 | 1.1 | 0.9
142 | 1 | 0.0030553 | 0.00076572 | 0 | 0 | 1 | 0.99127 | -0.16698 | 0.4 | 1 | 1.1 | 0.9
144 | 1 | 0.0016553 | 0.00041485 | 0 | 0 | 1 | 0.99099 | -0.17238 | 0.4 | 1 | 1.1 | 0.9
147 | 1 | 0.0012462 | 0.00031234 | 0 | 0 | 1 | 0.98096 | -0.36613 | 0.4 | 1 | 1.1 | 0.9
148 | 1 | 0.0010048 | 0.00025182 | 0 | 0 | 1 | 0.98107 | -0.36393 | 0.4 | 1 | 1.1 | 0.9
150 | 1 | 0.0010045 | 0.00025175 | 0 | 0 | 1 | 0.98123 | -0.36075 | 0.4 | 1 | 1.1 | 0.9
152 | 1 | 0 | 0 | 0 | 0 | 1 | 0.98024 | -0.38021 | 0.4 | 1 | 1.1 | 0.9
153 | 1 | 0.0030443 | 0.00076297 | 0 | 0 | 1 | 0.98126 | -0.36026 | 0.4 | 1 | 1.1 | 0.9
155 | 1 | 0.0047351 | 0.0011867 | 0 | 0 | 1 | 0.97997 | -0.38545 | 0.4 | 1 | 1.1 | 0.9
165 | 1 | 0.0016452 | 0.00041232 | 0 | 0 | 1 | 0.98161 | -0.35338 | 0.4 | 1 | 1.1 | 0.9
160 | 1 | 0.0013755 | 0.00034472 | 0 | 0 | 1 | 0.97988 | -0.38723 | 0.4 | 1 | 1.1 | 0.9
164 | 1 | 0.0018178 | 0.00045558 | 0 | 0 | 1 | 0.98183 | -0.34903 | 0.4 | 1 | 1.1 | 0.9
158 | 1 | 0.0013061 | 0.00032735 | 0 | 0 | 1 | 0.97986 | -0.38756 | 0.4 | 1 | 1.1 | 0.9
159 | 1 | 0.0019971 | 0.00050053 | 0 | 0 | 1 | 0.97982 | -0.38852 | 0.4 | 1 | 1.1 | 0.9
169 | 1 | 0.00080547 | 0.00020187 | 0 | 0 | 1 | 0.98481 | -0.2918 | 0.4 | 1 | 1.1 | 0.9
174 | 1 | 0.00079846 | 0.00020011 | 0 | 0 | 1 | 0.98481 | -0.2919 | 0.4 | 1 | 1.1 | 0.9
249 | 1 | 0.0013756 | 0.00034475 | 0 | 0 | 1 | 0.98226 | -0.34169 | 0.4 | 1 | 1.1 | 0.9
173 | 1 | 0.0043216 | 0.0010831 | 0 | 0 | 1 | 0.98161 | -0.35438 | 0.4 | 1 | 1.1 | 0.9
172 | 1 | 0.0024691 | 0.00061882 | 0 | 0 | 1 | 0.98054 | -0.3752 | 0.4 | 1 | 1.1 | 0.9
254 | 1 | 0.0033322 | 0.00083513 | 0 | 0 | 1 | 0.98053 | -0.37541 | 0.4 | 1 | 1.1 | 0.9
255 | 1 | 0.0024691 | 0.00061882 | 0 | 0 | 1 | 0.98044 | -0.3772 | 0.4 | 1 | 1.1 | 0.9
256 | 1 | 0.0024691 | 0.00061882 | 0 | 0 | 1 | 0.98041 | -0.37784 | 0.4 | 1 | 1.1 | 0.9

## generator_data
GEN_BUS | PG | QG | QMAX | QMIN | VG | MBASE | GEN_STATUS | PMAX | PMIN
58 | 0.24556 | 0.062778 | 10 | -10 | 1 | 100 | 1 | 10 | 0

## branch_data
F_BUS | T_BUS | BR_R | BR_X | BR_B | RATE_A | RATE_B | RATE_C | TAP | SHIFT | BR_STATUS | ANGMIN | ANGMAX | P_in | Q_in | P_out | Q_out
1 | 2 | 0.78669 | 0.50348 | 1.3211e-09 | 0 | 0 | 0 | 0 | 0 | 1 | -90 | 90 | -0.0054953 | -0.001377 | 0.0054955 | 0.001377
1 | 3 | 0.67774 | 0.43375 | 1.1381e-09 | 0 | 0 | 0 | 0 | 0 | 1 | -90 | 90 | 0.004085 | 0.0010236 | -0.0040848 | -0.0010236
2 | 4 | 0.79858 | 0.51109 | 1.341e-09 | 0 | 0 | 0 | 0 | 0 | 1 | -90 | 90 | -0.0073852 | -0.0018507 | 0.0073857 | 0.0018508
3 | 5 | 1.075 | 0.68799 | 1.8052e-09 | 0 | 0 | 0 | 0 | 0 | 1 | -90 | 90 | 0.0026288 | 0.00065867 | -0.0026287 | -0.0006588
4 | 6 | 0.98454 | 0.63011 | 1.6533e-09 | 0 | 0 | 0 | 0 | 0 | 1 | -90 | 90 | -0.0093916 | -0.0023536 | 0.0093926 | 0.002354
5 | 7 | 0.19688 | 0.126 | 3.3061e-10 | 0 | 0 | 0 | 0 | 0 | 1 | -90 | 90 | 0.0016074 | 0.00040282 | -0.0016074 | -0.00040285
6 | 26 | 0.85575 | 0.54768 | 1.437e-09 | 0 | 0 | 0 | 0 | 0 | 1 | -90 | 90 | -0.01123 | -0.0028145 | 0.011231 | 0.0028151
26 | 25 | 0.86154 | 0.55138 | 1.4468e-09 | 0 | 0 | 0 | 0 | 0 | 1 | -90 | 90 | -0.012804 | -0.0032093 | 0.012806 | 0.0032102
25 | 22 | 0.13655 | 0.087392 | 2.293e-10 | 0 | 0 | 0 | 0 | 0 | 1 | -90 | 90 | -0.014482 | -0.0036303 | 0.014482 | 0.0036305
8 | 9 | 1.7633 | 1.1285 | 2.9611e-09 | 0 | 0 | 0 | 0 | 0 | 1 | -90 | 90 | -0.0080414 | -0.002015 | 0.0080427 | 0.0020155
8 | 10 | 1.8938 | 1.2121 | 3.1802e-09 | 0 | 0 | 0 | 0 | 0 | 1 | -90 | 90 | 0.006059 | 0.0015182 | -0.0060582 | -0.001518
9 | 11 | 1.5049 | 0.96312 | 2.5271e-09 | 0 | 0 | 0 | 0 | 0 | 1 | -90 | 90 | -0.010183 | -0.0025519 | 0.010184 | 0.0025528
10 | 12 | 3.46 | 2.2144 | 5.8102e-09 | 0 | 0 | 0 | 0 | 0 | 1 | -90 | 90 | 0.0030436 | 0.00076242 | -0.0030433 | -0.00076275
11 | 13 | 0.6868 | 0.43955 | 1.1533e-09 | 0 | 0 | 0 | 0 | 0 | 1 | -90 | 90 | -0.010184 | -0.0025528 | 0.010185 | 0.0025531
13 | 27 | 1.5877 | 1.0161 | 2.6661e-09 | 0 | 0 | 0 | 0 | 0 | 1 | -90 | 90 | -0.010185 | -0.0025531 | 0.010187 | 0.0025541
27 | 28 | 1.7348 | 1.1103 | 2.9132e-09 | 0 | 0 | 0 | 0 | 0 | 1 | -90 | 90 | -0.01189 | -0.0029808 | 0.011892 | 0.0029822
28 | 151 | 1.6598 | 1.0623 | 2.7873e-09 | 0 | 0 | 0 | 0 | 0 | 1 | -90 | 90 | -0.013161 | -0.0033003 | 0.013164 | 0.003302
19 | 17 | 1.6034 | 1.0262 | 2.6925e-09 | 0 | 0 | 0 | 0 | 0 | 1 | -90 | 90 | -0.0013336 | -0.00033424 | 0.0013336 | 0.00033399
17 | 20 | 1.3481 | 0.86276 | 2.2638e-09 | 0 | 0 | 0 | 0 | 0 | 1 | -90 | 90 | -0.021454 | -0.0053836 | 0.021461 | 0.0053877
17 | 15 | 2.199 | 1.4073 | 3.6927e-09 | 0 | 0 | 0 | 0 | 0 | 1 | -90 | 90 | 0.02012 | 0.0050496 | -0.020111 | -0.0050438
15 | 16 | 0.67974 | 0.43503 | 1.1415e-09 | 0 | 0 | 0 | 0 | 0 | 1 | -90 | 90 | 0.018777 | 0.0047095 | -0.018774 | -0.004708
16 | 18 | 0.31555 | 0.20195 | 5.299e-10 | 0 | 0 | 0 | 0 | 0 | 1 | -90 | 90 | 0.017395 | 0.0043622 | -0.017394 | -0.0043616
18 | 22 | 1.6018 | 1.0251 | 2.6898e-09 | 0 | 0 | 0 | 0 | 0 | 1 | -90 | 90 | 0.01606 | 0.0040273 | -0.016055 | -0.0040247
20 | 23 | 0.25414 | 0.16265 | 4.2677e-10 | 0 | 0 | 0 | 0 | 0 | 1 | -90 | 90 | -0.022671 | -0.005691 | 0.022673 | 0.0056919
23 | 139 | 1.4521 | 0.92938 | 2.4385e-09 | 0 | 0 | 0 | 0 | 0 | 1 | -90 | 90 | -0.024469 | -0.0061421 | 0.024479 | 0.0061479
21 | 24 | 0.29 | 0.1856 | 4.8699e-10 | 0 | 0 | 0 | 0 | 0 | 1 | -90 | 90 | -0.0018153 | -0.00045498 | 0.0018154 | 0.00045494
24 | 161 | 2.283 | 1.4611 | 3.8338e-09 | 0 | 0 | 0 | 0 | 0 | 1 | -90 | 90 | -0.0033415 | -0.00083743 | 0.0033418 | 0.00083724
139 | 140 | 0.68026 | 0.43537 | 1.1423e-09 | 0 | 0 | 0 | 0 | 0 | 1 | -90 | 90 | -0.02616 | -0.0065693 | 0.026165 | 0.0065724
161 | 162 | 0.99349 | 0.63584 | 1.6683e-09 | 0 | 0 | 0 | 0 | 0 | 1 | -90 | 90 | -0.0065006 | -0.0016289 | 0.0065011 | 0.0016291
140 | 137 | 0.92774 | 0.59376 | 1.5579e-09 | 0 | 0 | 0 | 0 | 0 | 1 | -90 | 90 | -0.028543 | -0.0071685 | 0.028551 | 0.0071735
162 | 164 | 1.9508 | 1.2485 | 3.2759e-09 | 0 | 0 | 0 | 0 | 0 | 1 | -90 | 90 | 0.035265 | 0.0088673 | -0.035238 | -0.0088505
162 | 163 | 0.89723 | 0.57423 | 1.5067e-09 | 0 | 0 | 0 | 0 | 0 | 1 | -90 | 90 | -0.041766 | -0.010496 | 0.041783 | 0.010507
151 | 149 | 3.1021 | 1.9854 | 5.2093e-09 | 0 | 0 | 0 | 0 | 0 | 1 | -90 | 90 | -0.016014 | -0.0040161 | 0.016022 | 0.0040213
149 | 152 | 3.2877 | 2.1042 | 5.521e-09 | 0 | 0 | 0 | 0 | 0 | 1 | -90 | 90 | 0.0094198 | 0.0023617 | -0.0094166 | -0.0023602
149 | 147 | 1.1697 | 0.74863 | 1.9643e-09 | 0 | 0 | 0 | 0 | 0 | 1 | -90 | 90 | -0.025442 | -0.006383 | 0.025451 | 0.0063881
36 | 37 | 0.47261 | 0.30247 | 7.9364e-10 | 0 | 0 | 0 | 0 | 0 | 1 | -90 | 90 | 0.018982 | 0.0047619 | -0.01898 | -0.0047608
36 | 38 | 1.0776 | 0.68968 | 1.8096e-09 | 0 | 0 | 0 | 0 | 0 | 1 | -90 | 90 | -0.020423 | -0.0051232 | 0.020428 | 0.0051262
37 | 39 | 1.0701 | 0.68484 | 1.7969e-09 | 0 | 0 | 0 | 0 | 0 | 1 | -90 | 90 | 0.017737 | 0.0044492 | -0.017733 | -0.004447
38 | 40 | 1.1259 | 0.7206 | 1.8908e-09 | 0 | 0 | 0 | 0 | 0 | 1 | -90 | 90 | -0.021866 | -0.0054866 | 0.021872 | 0.0054902
39 | 41 | 1.655 | 1.0592 | 2.7791e-09 | 0 | 0 | 0 | 0 | 0 | 1 | -90 | 90 | 0.016085 | 0.0040341 | -0.016081 | -0.0040313
40 | 42 | 0.85778 | 0.54898 | 1.4404e-09 | 0 | 0 | 0 | 0 | 0 | 1 | -90 | 90 | 0.013383 | 0.0033552 | -0.013382 | -0.0033542
40 | 43 | 1.5331 | 0.98119 | 2.5745e-09 | 0 | 0 | 0 | 0 | 0 | 1 | -90 | 90 | -0.035256 | -0.0088454 | 0.035277 | 0.0088587
41 | 106 | 0.46457 | 0.29732 | 7.8013e-10 | 0 | 0 | 0 | 0 | 0 | 1 | -90 | 90 | 0.013928 | 0.0034918 | -0.013927 | -0.0034912
42 | 111 | 0.042497 | 0.027198 | 7.1364e-11 | 0 | 0 | 0 | 0 | 0 | 1 | -90 | 90 | 0.012271 | 0.0030757 | -0.012271 | -0.0030757
43 | 70 | 0.86621 | 0.55437 | 1.4546e-09 | 0 | 0 | 0 | 0 | 0 | 1 | -90 | 90 | -0.038155 | -0.0095801 | 0.038169 | 0.0095889
106 | 107 | 1.3167 | 0.84267 | 2.211e-09 | 0 | 0 | 0 | 0 | 0 | 1 | -90 | 90 | 0.01268 | 0.0031786 | -0.012677 | -0.0031773
111 | 110 | 0.066954 | 0.042851 | 1.1243e-10 | 0 | 0 | 0 | 0 | 0 | 1 | -90 | 90 | 0.011183 | 0.0028031 | -0.011183 | -0.0028031
70 | 68 | 0.21102 | 0.13505 | 3.5435e-10 | 0 | 0 | 0 | 0 | 0 | 1 | -90 | 90 | -0.038169 | -0.0095889 | 0.038173 | 0.009591
107 | 108 | 0.84166 | 0.53866 | 1.4134e-09 | 0 | 0 | 0 | 0 | 0 | 1 | -90 | 90 | 0.0097009 | 0.0024313 | -0.0097 | -0.0024309
110 | 94 | 2.1258 | 1.3605 | 3.5699e-09 | 0 | 0 | 0 | 0 | 0 | 1 | -90 | 90 | 0.0099079 | 0.0024835 | -0.0099056 | -0.0024824
68 | 71 | 2.2684 | 1.4518 | 3.8093e-09 | 0 | 0 | 0 | 0 | 0 | 1 | -90 | 90 | -0.041822 | -0.010505 | 0.041866 | 0.010533
68 | 66 | 1.1352 | 0.72652 | 1.9063e-09 | 0 | 0 | 0 | 0 | 0 | 1 | -90 | 90 | 0.0036496 | 0.00091429 | -0.0036494 | -0.00091437
44 | 45 | 0.68154 | 0.43619 | 1.1445e-09 | 0 | 0 | 0 | 0 | 0 | 1 | -90 | 90 | -0.071479 | -0.018104 | 0.071517 | 0.018128
44 | 46 | 1.3825 | 0.88481 | 2.3216e-09 | 0 | 0 | 0 | 0 | 0 | 1 | -90 | 90 | 0.0702 | 0.017783 | -0.070126 | -0.017736
45 | 47 | 2.1991 | 1.4074 | 3.6928e-09 | 0 | 0 | 0 | 0 | 0 | 1 | -90 | 90 | -0.13455 | -0.034097 | 0.13498 | 0.034374
45 | 48 | 1.3125 | 0.83998 | 2.204e-09 | 0 | 0 | 0 | 0 | 0 | 1 | -90 | 90 | 0.063033 | 0.01597 | -0.062977 | -0.015934
46 | 49 | 0.69328 | 0.4437 | 1.1642e-09 | 0 | 0 | 0 | 0 | 0 | 1 | -90 | 90 | 0.070126 | 0.017736 | -0.070089 | -0.017713
47 | 51 | 1.9461 | 1.2455 | 3.2679e-09 | 0 | 0 | 0 | 0 | 0 | 1 | -90 | 90 | -0.13744 | -0.03499 | 0.13784 | 0.035243
48 | 52 | 2.173 | 1.3907 | 3.649e-09 | 0 | 0 | 0 | 0 | 0 | 1 | -90 | 90 | 0.059673 | 0.015106 | -0.059589 | -0.015052
49 | 53 | 0.3629 | 0.23226 | 6.0941e-10 | 0 | 0 | 0 | 0 | 0 | 1 | -90 | 90 | 0.059519 | 0.015063 | -0.059505 | -0.015054
49 | 54 | 4.1809 | 2.6757 | 7.0208e-09 | 0 | 0 | 0 | 0 | 0 | 1 | -90 | 90 | 0.01057 | 0.0026497 | -0.010565 | -0.0026471
51 | 62 | 1.6951 | 1.0849 | 2.8465e-09 | 0 | 0 | 0 | 0 | 0 | 1 | -90 | 90 | -0.14016 | -0.035825 | 0.14052 | 0.036054
52 | 122 | 0.25962 | 0.16616 | 4.3598e-10 | 0 | 0 | 0 | 0 | 0 | 1 | -90 | 90 | 0.057665 | 0.01457 | -0.057655 | -0.014564
53 | 55 | 0.51782 | 0.33141 | 8.6957e-10 | 0 | 0 | 0 | 0 | 0 | 1 | -90 | 90 | 0.057147 | 0.014463 | -0.057129 | -0.014451
54 | 156 | 1.9273 | 1.2335 | 3.2365e-09 | 0 | 0 | 0 | 0 | 0 | 1 | -90 | 90 | 0.0042555 | 0.0010661 | -0.0042551 | -0.0010662
54 | 262 | 4.6684 | 2.9878 | 7.8395e-09 | 0 | 0 | 0 | 0 | 0 | 1 | -90 | 90 | 0.0048072 | 0.0012045 | -0.004806 | -0.0012045
50 | 55 | 0.57594 | 0.3686 | 9.6715e-10 | 0 | 0 | 0 | 0 | 0 | 1 | -90 | 90 | -0.052269 | -0.013227 | 0.052286 | 0.013238
50 | 56 | 1.3154 | 0.84188 | 2.209e-09 | 0 | 0 | 0 | 0 | 0 | 1 | -90 | 90 | 0.052269 | 0.013227 | -0.052229 | -0.013202
55 | 121 | 1.94 | 1.2416 | 3.2578e-09 | 0 | 0 | 0 | 0 | 0 | 1 | -90 | 90 | 0.0048431 | 0.0012134 | -0.0048426 | -0.0012134
56 | 77 | 2.5556 | 1.6356 | 4.2915e-09 | 0 | 0 | 0 | 0 | 0 | 1 | -90 | 90 | 0.05067 | 0.012812 | -0.050599 | -0.012766
62 | 60 | 0.27341 | 0.17498 | 9.1825e-10 | 0 | 0 | 0 | 0 | 0 | 1 | -90 | 90 | -0.14201 | -0.036428 | 0.14207 | 0.036465
122 | 123 | 2.4745 | 1.5837 | 4.1553e-09 | 0 | 0 | 0 | 0 | 0 | 1 | -90 | 90 | 0.055453 | 0.014012 | -0.05537 | -0.013959
156 | 157 | 1.7887 | 1.1448 | 3.0037e-09 | 0 | 0 | 0 | 0 | 0 | 1 | -90 | 90 | 0.0020807 | 0.00052121 | -0.0020806 | -0.00052145
121 | 120 | 0.17614 | 0.11273 | 2.9579e-10 | 0 | 0 | 0 | 0 | 0 | 1 | -90 | 90 | 0.0031983 | 0.00080127 | -0.0031982 | -0.00080128
77 | 105 | 1.3926 | 0.89129 | 2.3386e-09 | 0 | 0 | 0 | 0 | 0 | 1 | -90 | 90 | 0.0016423 | 0.00041139 | -0.0016422 | -0.00041159
77 | 76 | 0.19411 | 0.12423 | 3.2596e-10 | 0 | 0 | 0 | 0 | 0 | 1 | -90 | 90 | 0.048956 | 0.012355 | -0.048951 | -0.012351
60 | 58 | 0.067536 | 0.043223 | 2.2682e-10 | 0 | 0 | 0 | 0 | 0 | 1 | -90 | 90 | -0.14358 | -0.036845 | 0.1436 | 0.036854
123 | 124 | 0.41818 | 0.26763 | 7.0224e-10 | 0 | 0 | 0 | 0 | 0 | 1 | -90 | 90 | 0.054036 | 0.013625 | -0.054023 | -0.013617
120 | 119 | 1.8082 | 1.1572 | 3.0364e-09 | 0 | 0 | 0 | 0 | 0 | 1 | -90 | 90 | 0.0015405 | 0.00038581 | -0.0015405 | -0.00038608
76 | 74 | 1.0504 | 0.67224 | 1.7639e-09 | 0 | 0 | 0 | 0 | 0 | 1 | -90 | 90 | 0.046942 | 0.011848 | -0.046917 | -0.011832
57 | 58 | 1.1206 | 0.71719 | 1.8818e-09 | 0 | 0 | 0 | 0 | 0 | 1 | -90 | 90 | -0.099033 | -0.025144 | 0.09915 | 0.025219
57 | 59 | 1.6288 | 1.0425 | 2.7353e-09 | 0 | 0 | 0 | 0 | 0 | 1 | -90 | 90 | 0.095919 | 0.024364 | -0.09576 | -0.024262
59 | 61 | 0.11708 | 0.074932 | 1.9661e-10 | 0 | 0 | 0 | 0 | 0 | 1 | -90 | 90 | 0.091206 | 0.023121 | -0.091196 | -0.023114
61 | 63 | 0.80841 | 0.51738 | 1.3575e-09 | 0 | 0 | 0 | 0 | 0 | 1 | -90 | 90 | 0.088495 | 0.022437 | -0.088427 | -0.022394
63 | 135 | 0.86166 | 0.55146 | 1.447e-09 | 0 | 0 | 0 | 0 | 0 | 1 | -90 | 90 | 0.086341 | 0.021871 | -0.086273 | -0.021827
135 | 136 | 0.85982 | 0.55029 | 1.4439e-09 | 0 | 0 | 0 | 0 | 0 | 1 | -90 | 90 | 0.08338 | 0.021103 | -0.083316 | -0.021062
136 | 137 | 1.6856 | 1.0788 | 2.8307e-09 | 0 | 0 | 0 | 0 | 0 | 1 | -90 | 90 | 0.030983 | 0.0077894 | -0.030966 | -0.0077786
136 | 138 | 1.4776 | 0.94563 | 2.4812e-09 | 0 | 0 | 0 | 0 | 0 | 1 | -90 | 90 | 0.052333 | 0.013272 | -0.05229 | -0.013245
64 | 65 | 1.1254 | 0.72025 | 1.8898e-09 | 0 | 0 | 0 | 0 | 0 | 1 | -90 | 90 | 0.0016934 | 0.00042417 | -0.0016934 | -0.00042433
64 | 66 | 0.37119 | 0.23756 | 6.2333e-10 | 0 | 0 | 0 | 0 | 0 | 1 | -90 | 90 | -0.0023561 | -0.00059026 | 0.0023561 | 0.00059021
65 | 67 | 0.49504 | 0.31683 | 8.3131e-10 | 0 | 0 | 0 | 0 | 0 | 1 | -90 | 90 | 0.0011237 | 0.00028155 | -0.0011237 | -0.00028163
71 | 75 | 1.301 | 0.83263 | 2.1847e-09 | 0 | 0 | 0 | 0 | 0 | 1 | -90 | 90 | -0.043793 | -0.011016 | 0.04382 | 0.011033
75 | 73 | 0.28081 | 0.17972 | 4.7155e-10 | 0 | 0 | 0 | 0 | 0 | 1 | -90 | 90 | -0.045284 | -0.0114 | 0.045291 | 0.011404
73 | 72 | 1.2916 | 0.82663 | 2.169e-09 | 0 | 0 | 0 | 0 | 0 | 1 | -90 | 90 | -0.046053 | -0.011595 | 0.046083 | 0.011614
72 | 74 | 0.92897 | 0.59454 | 1.56e-09 | 0 | 0 | 0 | 0 | 0 | 1 | -90 | 90 | -0.046894 | -0.011818 | 0.046917 | 0.011832
88 | 90 | 1.5898 | 1.0175 | 2.6697e-09 | 0 | 0 | 0 | 0 | 0 | 1 | -90 | 90 | -0.0039974 | -0.0010018 | 0.0039977 | 0.0010017
88 | 92 | 1.3208 | 0.84534 | 2.2181e-09 | 0 | 0 | 0 | 0 | 0 | 1 | -90 | 90 | 0.0039974 | 0.0010018 | -0.0039971 | -0.0010018
90 | 94 | 0.28388 | 0.18168 | 4.7671e-10 | 0 | 0 | 0 | 0 | 0 | 1 | -90 | 90 | -0.0064076 | -0.0016057 | 0.0064077 | 0.0016057
91 | 95 | 2.3242 | 1.4875 | 3.903e-09 | 0 | 0 | 0 | 0 | 0 | 1 | -90 | 90 | -0.0035792 | -0.00089706 | 0.0035795 | 0.0008969
95 | 109 | 0.87256 | 0.55844 | 1.4653e-09 | 0 | 0 | 0 | 0 | 0 | 1 | -90 | 90 | -0.0035795 | -0.0008969 | 0.0035796 | 0.00089684
109 | 108 | 0.9195 | 0.58848 | 1.5441e-09 | 0 | 0 | 0 | 0 | 0 | 1 | -90 | 90 | -0.0075255 | -0.0018858 | 0.0075261 | 0.001886
124 | 125 | 0.61743 | 0.39516 | 1.0368e-09 | 0 | 0 | 0 | 0 | 0 | 1 | -90 | 90 | 0.052708 | 0.013287 | -0.052689 | -0.013275
125 | 132 | 0.78853 | 0.50466 | 1.3242e-09 | 0 | 0 | 0 | 0 | 0 | 1 | -90 | 90 | 0.049706 | 0.012528 | -0.049685 | -0.012514
132 | 133 | 2.0311 | 1.2999 | 3.4108e-09 | 0 | 0 | 0 | 0 | 0 | 1 | -90 | 90 | 0.048245 | 0.012153 | -0.048193 | -0.01212
133 | 134 | 0.65916 | 0.42186 | 1.1069e-09 | 0 | 0 | 0 | 0 | 0 | 1 | -90 | 90 | 0.045353 | 0.011409 | -0.045338 | -0.011399
128 | 129 | 0.13038 | 0.083445 | 2.1895e-10 | 0 | 0 | 0 | 0 | 0 | 1 | -90 | 90 | -0.0040097 | -0.0010049 | 0.0040097 | 0.0010049
129 | 171 | 1.403 | 0.8979 | 2.356e-09 | 0 | 0 | 0 | 0 | 0 | 1 | -90 | 90 | -0.0083557 | -0.0020942 | 0.0083568 | 0.0020946
171 | 170 | 2.4391 | 1.561 | 4.0958e-09 | 0 | 0 | 0 | 0 | 0 | 1 | -90 | 90 | -0.011404 | -0.0028583 | 0.011407 | 0.0028602
170 | 172 | 3.1456 | 2.0132 | 5.2824e-09 | 0 | 0 | 0 | 0 | 0 | 1 | -90 | 90 | 0.010744 | 0.0026936 | -0.01074 | -0.0026915
170 | 173 | 2.531 | 1.6198 | 4.2502e-09 | 0 | 0 | 0 | 0 | 0 | 1 | -90 | 90 | -0.022151 | -0.0055538 | 0.022165 | 0.0055621
130 | 131 | 0.29096 | 0.18621 | 4.8859e-10 | 0 | 0 | 0 | 0 | 0 | 1 | -90 | 90 | -0.0010352 | -0.00025945 | 0.0010352 | 0.0002594
131 | 167 | 1.4644 | 0.9372 | 2.4591e-09 | 0 | 0 | 0 | 0 | 0 | 1 | -90 | 90 | 0.031225 | 0.0079131 | -0.031209 | -0.0079035
131 | 166 | 1.7594 | 1.126 | 2.9545e-09 | 0 | 0 | 0 | 0 | 0 | 1 | -90 | 90 | -0.03226 | -0.0081725 | 0.03228 | 0.008185
167 | 168 | 7.8404 | 5.0179 | 1.3166e-08 | 0 | 0 | 0 | 0 | 0 | 1 | -90 | 90 | 0.029667 | 0.007517 | -0.029592 | -0.0074703
166 | 146 | 0.10466 | 0.066982 | 1.7575e-10 | 0 | 0 | 0 | 0 | 0 | 1 | -90 | 90 | -0.033796 | -0.0085649 | 0.033797 | 0.0085657
168 | 169 | 4.555 | 2.9152 | 7.6491e-09 | 0 | 0 | 0 | 0 | 0 | 1 | -90 | 90 | 0.029592 | 0.0074703 | -0.029549 | -0.0074431
146 | 144 | 1.4782 | 0.94602 | 2.4822e-09 | 0 | 0 | 0 | 0 | 0 | 1 | -90 | 90 | -0.035452 | -0.0089805 | 0.035472 | 0.0089931
134 | 163 | 0.12294 | 0.078681 | 2.0645e-10 | 0 | 0 | 0 | 0 | 0 | 1 | -90 | 90 | 0.043522 | 0.010944 | -0.043519 | -0.010942
138 | 145 | 1.5414 | 0.98652 | 2.5885e-09 | 0 | 0 | 0 | 0 | 0 | 1 | -90 | 90 | 0.050077 | 0.01269 | -0.050035 | -0.012664
145 | 143 | 0.26809 | 0.17158 | 4.5019e-10 | 0 | 0 | 0 | 0 | 0 | 1 | -90 | 90 | 0.047526 | 0.012035 | -0.04752 | -0.012031
143 | 141 | 1.1773 | 0.75348 | 1.977e-09 | 0 | 0 | 0 | 0 | 0 | 1 | -90 | 90 | 0.042717 | 0.010827 | -0.042694 | -0.010812
141 | 142 | 0.86087 | 0.55096 | 1.4456e-09 | 0 | 0 | 0 | 0 | 0 | 1 | -90 | 90 | 0.040208 | 0.010189 | -0.040193 | -0.01018
142 | 144 | 0.64462 | 0.41256 | 1.0825e-09 | 0 | 0 | 0 | 0 | 0 | 1 | -90 | 90 | 0.037137 | 0.009414 | -0.037128 | -0.009408
147 | 148 | 0.35543 | 0.22747 | 5.9686e-10 | 0 | 0 | 0 | 0 | 0 | 1 | -90 | 90 | -0.026697 | -0.0067005 | 0.0267 | 0.0067022
148 | 150 | 0.49686 | 0.31799 | 8.3436e-10 | 0 | 0 | 0 | 0 | 0 | 1 | -90 | 90 | -0.027704 | -0.006954 | 0.027709 | 0.0069566
150 | 153 | 0.073857 | 0.047268 | 1.2403e-10 | 0 | 0 | 0 | 0 | 0 | 1 | -90 | 90 | -0.028713 | -0.0072084 | 0.028714 | 0.0072088
152 | 155 | 2.3958 | 1.5333 | 4.0232e-09 | 0 | 0 | 0 | 0 | 0 | 1 | -90 | 90 | 0.0094166 | 0.0023602 | -0.0094143 | -0.0023591
153 | 165 | 0.93502 | 0.59841 | 1.5702e-09 | 0 | 0 | 0 | 0 | 0 | 1 | -90 | 90 | -0.031758 | -0.0079718 | 0.031768 | 0.0079783
155 | 160 | 1.6334 | 1.0454 | 2.7429e-09 | 0 | 0 | 0 | 0 | 0 | 1 | -90 | 90 | 0.0046792 | 0.0011723 | -0.0046788 | -0.0011723
165 | 164 | 0.56326 | 0.36049 | 9.4587e-10 | 0 | 0 | 0 | 0 | 0 | 1 | -90 | 90 | -0.033414 | -0.0083906 | 0.033421 | 0.0083949
160 | 158 | 0.42909 | 0.27462 | 7.2057e-10 | 0 | 0 | 0 | 0 | 0 | 1 | -90 | 90 | 0.0033034 | 0.00082758 | -0.0033033 | -0.00082761
158 | 159 | 2.0709 | 1.3254 | 3.4776e-09 | 0 | 0 | 0 | 0 | 0 | 1 | -90 | 90 | 0.0019972 | 0.00050026 | -0.0019971 | -0.00050054
169 | 174 | 0.014426 | 0.0092329 | 2.4226e-11 | 0 | 0 | 0 | 0 | 0 | 1 | -90 | 90 | 0.028743 | 0.0072413 | -0.028743 | -0.0072412
174 | 249 | 7.7527 | 4.9617 | 1.3019e-08 | 0 | 0 | 0 | 0 | 0 | 1 | -90 | 90 | 0.027945 | 0.0070411 | -0.027878 | -0.0069999
249 | 173 | 2.0723 | 1.3263 | 3.4799e-09 | 0 | 0 | 0 | 0 | 0 | 1 | -90 | 90 | 0.026503 | 0.0066552 | -0.026487 | -0.0066452
172 | 254 | 0.10865 | 0.069535 | 1.8245e-10 | 0 | 0 | 0 | 0 | 0 | 1 | -90 | 90 | 0.0082709 | 0.0020727 | -0.0082708 | -0.0020727
254 | 255 | 1.5631 | 1.0004 | 2.6249e-09 | 0 | 0 | 0 | 0 | 0 | 1 | -90 | 90 | 0.0049387 | 0.0012375 | -0.0049382 | -0.0012375
255 | 256 | 1.1176 | 0.71529 | 1.8768e-09 | 0 | 0 | 0 | 0 | 0 | 1 | -90 | 90 | 0.0024692 | 0.00061869 | -0.0024691 | -0.00061883