## bus_data
BUS_I | BUS_TYPE | Pd | Qd | Gs | Bs | area | Vm | Va | baseKV | zone | Vmax | Vmin
29 | 1 | 0.0027872 | 0.00069855 | 0 | 0 | 1 | 0.9894 | -0.20107 | 0.4 | 1 | 1.1 | 0.9
30 | 1 | 0.0022462 | 0.00056296 | 0 | 0 | 1 | 0.98952 | -0.1988 | 0.4 | 1 | 1.1 | 0.9
31 | 1 | 0.0030017 | 0.00075229 | 0 | 0 | 1 | 0.9894 | -0.20114 | 0.4 | 1 | 1.1 | 0.9
32 | 1 | 0 | 0 | 0 | 0 | 1 | 0.98962 | -0.19688 | 0.4 | 1 | 1.1 | 0.9
33 | 1 | 0.0019103 | 0.00047877 | 0 | 0 | 1 | 0.99178 | -0.15565 | 0.4 | 1 | 1.1 | 0.9
34 | 1 | 0.0022396 | 0.0005613 | 0 | 0 | 1 | 0.98934 | -0.20226 | 0.4 | 1 | 1.1 | 0.9
35 | 1 | 0.0037707 | 0.00094503 | 0 | 0 | 1 | 0.98887 | -0.21117 | 0.4 | 1 | 1.1 | 0.9
213 | 1 | 0.0022182 | 0.00055592 | 0 | 0 | 1 | 0.99185 | -0.15415 | 0.4 | 1 | 1.1 | 0.9
189 | 1 | 0.0036153 | 0.00090607 | 0 | 0 | 1 | 0.98932 | -0.20277 | 0.4 | 1 | 1.1 | 0.9
117 | 1 | 0.0025527 | 0.00063978 | 0 | 0 | 1 | 0.98713 | -0.24466 | 0.4 | 1 | 1.1 | 0.9
78 | 1 | 0.0016805 | 0.00042117 | 0 | 0 | 1 | 0.98509 | -0.28408 | 0.4 | 1 | 1.1 | 0.9
79 | 1 | 0.0015687 | 0.00039316 | 0 | 0 | 1 | 0.98505 | -0.28491 | 0.4 | 1 | 1.1 | 0.9
80 | 1 | 0.0029026 | 0.00072745 | 0 | 0 | 1 | 0.98516 | -0.28263 | 0.4 | 1 | 1.1 | 0.9
81 | 1 | 0.0025252 | 0.00063286 | 0 | 0 | 1 | 0.98501 | -0.28556 | 0.4 | 1 | 1.1 | 0.9
82 | 1 | 0 | 0 | 0 | 0 | 1 | 0.98535 | -0.27907 | 0.4 | 1 | 1.1 | 0.9
83 | 1 | 0.0014444 | 0.000362 | 0 | 0 | 1 | 0.985 | -0.28583 | 0.4 | 1 | 1.1 | 0.9
84 | 1 | 0.0017516 | 0.000439 | 0 | 0 | 1 | 0.98524 | -0.28113 | 0.4 | 1 | 1.1 | 0.9
85 | 1 | 0 | 0 | 0 | 0 | 1 | 0.98557 | -0.27476 | 0.4 | 1 | 1.1 | 0.9
97 | 1 | 0.0026267 | 0.00065832 | 0 | 0 | 1 | 0.9852 | -0.28185 | 0.4 | 1 | 1.1 | 0.9
115 | 1 | 0.00189 | 0.00047367 | 0 | 0 | 1 | 0.98713 | -0.24467 | 0.4 | 1 | 1.1 | 0.9
112 | 1 | 0.00167 | 0.00041854 | 0 | 0 | 1 | 0.98543 | -0.27734 | 0.4 | 1 | 1.1 | 0.9
86 | 1 | 0.0023067 | 0.00057812 | 0 | 0 | 1 | 0.98162 | -0.35123 | 0.4 | 1 | 1.1 | 0.9
87 | 1 | 0.0039965 | 0.0010016 | 0 | 0 | 1 | 0.98165 | -0.35056 | 0.4 | 1 | 1.1 | 0.9
89 | 1 | 0.0015773 | 0.00039531 | 0 | 0 | 1 | 0.98175 | -0.34871 | 0.4 | 1 | 1.1 | 0.9
93 | 1 | 0 | 0 | 0 | 0 | 1 | 0.98187 | -0.34629 | 0.4 | 1 | 1.1 | 0.9
101 | 1 | 0.0037449 | 0.00093855 | 0 | 0 | 1 | 0.98218 | -0.34019 | 0.4 | 1 | 1.1 | 0.9
102 | 1 | 0.003999 | 0.0010022 | 0 | 0 | 1 | 0.9811 | -0.36117 | 0.4 | 1 | 1.1 | 0.9
98 | 1 | 0.0013829 | 0.00034658 | 0 | 0 | 1 | 0.98509 | -0.28405 | 0.4 | 1 | 1.1 | 0.9
99 | 1 | 0.002131 | 0.00053408 | 0 | 0 | 1 | 0.98508 | -0.28427 | 0.4 | 1 | 1.1 | 0.9
100 | 1 | 0.0019461 | 0.00048775 | 0 | 0 | 1 | 0.98506 | -0.2846 | 0.4 | 1 | 1.1 | 0.9
103 | 1 | 0.0014244 | 0.00035699 | 0 | 0 | 1 | 0.98259 | -0.3323 | 0.4 | 1 | 1.1 | 0.9
104 | 1 | 0.0053291 | 0.0013356 | 0 | 0 | 1 | 0.98066 | -0.3698 | 0.4 | 1 | 1.1 | 0.9
127 | 1 | 0.0013634 | 0.00034171 | 0 | 0 | 1 | 0.98315 | -0.32145 | 0.4 | 1 | 1.1 | 0.9
203 | 1 | 0.0029163 | 0.0007309 | 0 | 0 | 1 | 0.97978 | -0.38701 | 0.4 | 1 | 1.1 | 0.9
260 | 1 | 0.0014726 | 0.00036908 | 0 | 0 | 1 | 0.98014 | -0.37996 | 0.4 | 1 | 1.1 | 0.9
113 | 1 | 0.0018345 | 0.00045978 | 0 | 0 | 1 | 0.98471 | -0.29122 | 0.4 | 1 | 1.1 | 0.9
114 | 1 | 0.0017344 | 0.00043469 | 0 | 0 | 1 | 0.98439 | -0.29753 | 0.4 | 1 | 1.1 | 0.9
116 | 1 | 0.0014601 | 0.00036592 | 0 | 0 | 1 | 0.9841 | -0.30307 | 0.4 | 1 | 1.1 | 0.9
118 | 1 | 0.0025419 | 0.00063707 | 0 | 0 | 1 | 0.98376 | -0.30973 | 0.4 | 1 | 1.1 | 0.9
126 | 1 | 0.0013122 | 0.00032886 | 0 | 0 | 1 | 0.98344 | -0.31582 | 0.4 | 1 | 1.1 | 0.9
175 | 1 | 0.0011921 | 0.00029877 | 0 | 0 | 1 | 0.99965 | -0.0066509 | 0.4 | 1 | 1.1 | 0.9
176 | 3 | 0.00058374 | 0.0001463 | 0 | 0 | 1 | 1 | 0 | 0.4 | 1 | 1.1 | 0.9
177 | 1 | 0.0011922 | 0.00029879 | 0 | 0 | 1 | 0.99957 | -0.0082775 | 0.4 | 1 | 1.1 | 0.9
178 | 1 | 0.0024767 | 0.00062072 | 0 | 0 | 1 | 0.99845 | -0.02913 | 0.4 | 1 | 1.1 | 0.9
179 | 1 | 0.0019971 | 0.00050053 | 0 | 0 | 1 | 0.99931 | -0.013196 | 0.4 | 1 | 1.1 | 0.9
180 | 1 | 0.0016022 | 0.00040156 | 0 | 0 | 1 | 0.99695 | -0.057398 | 0.4 | 1 | 1.1 | 0.9
181 | 1 | 0.0012042 | 0.0003018 | 0 | 0 | 1 | 0.99931 | -0.013327 | 0.4 | 1 | 1.1 | 0.9
226 | 1 | 0.0015672 | 0.00039277 | 0 | 0 | 1 | 0.99655 | -0.065091 | 0.4 | 1 | 1.1 | 0.9
190 | 1 | 0.002143 | 0.00053709 | 0 | 0 | 1 | 0.99904 | -0.018525 | 0.4 | 1 | 1.1 | 0.9
182 | 1 | 0.0020235 | 0.00050713 | 0 | 0 | 1 | 0.98897 | -0.20955 | 0.4 | 1 | 1.1 | 0.9
183 | 1 | 0 | 0 | 0 | 0 | 1 | 0.989 | -0.20901 | 0.4 | 1 | 1.1 | 0.9
185 | 1 | 0.0030999 | 0.0007769 | 0 | 0 | 1 | 0.98895 | -0.20996 | 0.4 | 1 | 1.1 | 0.9
186 | 1 | 0.0044851 | 0.0011241 | 0 | 0 | 1 | 0.98907 | -0.2075 | 0.4 | 1 | 1.1 | 0.9
184 | 1 | 0.0018618 | 0.00046661 | 0 | 0 | 1 | 0.99866 | -0.025695 | 0.4 | 1 | 1.1 | 0.9
187 | 1 | 0.0014707 | 0.00036858 | 0 | 0 | 1 | 0.99867 | -0.025657 | 0.4 | 1 | 1.1 | 0.9
204 | 1 | 0.0019068 | 0.00047789 | 0 | 0 | 1 | 0.99869 | -0.025211 | 0.4 | 1 | 1.1 | 0.9
191 | 1 | 0.001533 | 0.00038421 | 0 | 0 | 1 | 0.99902 | -0.018815 | 0.4 | 1 | 1.1 | 0.9
192 | 1 | 0.0017794 | 0.00044596 | 0 | 0 | 1 | 0.99878 | -0.02339 | 0.4 | 1 | 1.1 | 0.9
193 | 1 | 0.002398 | 0.00060101 | 0 | 0 | 1 | 0.99878 | -0.023393 | 0.4 | 1 | 1.1 | 0.9
194 | 1 | 0.00016472 | 4.1283e-05 | 0 | 0 | 1 | 0.97629 | -0.45514 | 0.4 | 1 | 1.1 | 0.9
195 | 1 | 0.00027016 | 6.771e-05 | 0 | 0 | 1 | 0.97757 | -0.43009 | 0.4 | 1 | 1.1 | 0.9
196 | 1 | 0.00027122 | 6.7975e-05 | 0 | 0 | 1 | 0.9759 | -0.46276 | 0.4 | 1 | 1.1 | 0.9
197 | 1 | 0.00042867 | 0.00010743 | 0 | 0 | 1 | 0.97765 | -0.42853 | 0.4 | 1 | 1.1 | 0.9
198 | 1 | 0.0043484 | 0.0010898 | 0 | 0 | 1 | 0.97553 | -0.47001 | 0.4 | 1 | 1.1 | 0.9
199 | 1 | 0.0029279 | 0.0007338 | 0 | 0 | 1 | 0.97868 | -0.40845 | 0.4 | 1 | 1.1 | 0.9
200 | 1 | 0.0056446 | 0.0014147 | 0 | 0 | 1 | 0.97505 | -0.47934 | 0.4 | 1 | 1.1 | 0.9
201 | 1 | 0.0023807 | 0.00059666 | 0 | 0 | 1 | 0.97877 | -0.40658 | 0.4 | 1 | 1.1 | 0.9
208 | 1 | 0.00032763 | 8.2112e-05 | 0 | 0 | 1 | 0.97472 | -0.48593 | 0.4 | 1 | 1.1 | 0.9
202 | 1 | 0.0019418 | 0.00048665 | 0 | 0 | 1 | 0.97975 | -0.38742 | 0.4 | 1 | 1.1 | 0.9
205 | 1 | 0.022606 | 0.0056656 | 0 | 0 | 1 | 0.97331 | -0.51365 | 0.4 | 1 | 1.1 | 0.9
206 | 1 | 0.0019867 | 0.00049792 | 0 | 0 | 1 | 0.97414 | -0.49729 | 0.4 | 1 | 1.1 | 0.9
207 | 1 | 0 | 0 | 0 | 0 | 1 | 0.97246 | -0.53036 | 0.4 | 1 | 1.1 | 0.9
209 | 1 | 0.027522 | 0.0068976 | 0 | 0 | 1 | 0.97163 | -0.54696 | 0.4 | 1 | 1.1 | 0.9
210 | 1 | 0.0080542 | 0.0020186 | 0 | 0 | 1 | 0.97191 | -0.54142 | 0.4 | 1 | 1.1 | 0.9
211 | 1 | 0.0077657 | 0.0019463 | 0 | 0 | 1 | 0.9716 | -0.54741 | 0.4 | 1 | 1.1 | 0.9
212 | 1 | 0.050987 | 0.012779 | 0 | 0 | 1 | 0.97172 | -0.54518 | 0.4 | 1 | 1.1 | 0.9
233 | 1 | 0.00051285 | 0.00012853 | 0 | 0 | 1 | 0.97157 | -0.54799 | 0.4 | 1 | 1.1 | 0.9
236 | 1 | 0.0026481 | 0.00066368 | 0 | 0 | 1 | 0.97162 | -0.54708 | 0.4 | 1 | 1.1 | 0.9
232 | 1 | 0.0027671 | 0.00069351 | 0 | 0 | 1 | 0.99344 | -0.12388 | 0.4 | 1 | 1.1 | 0.9
214 | 1 | 0.0021688 | 0.00054356 | 0 | 0 | 1 | 0.97136 | -0.55216 | 0.4 | 1 | 1.1 | 0.9
215 | 1 | 0.00058597 | 0.00014686 | 0 | 0 | 1 | 0.97142 | -0.55112 | 0.4 | 1 | 1.1 | 0.9
216 | 1 | 0.00087196 | 0.00021853 | 0 | 0 | 1 | 0.97133 | -0.5528 | 0.4 | 1 | 1.1 | 0.9
217 | 1 | 0.00072032 | 0.00018053 | 0 | 0 | 1 | 0.97147 | -0.55012 | 0.4 | 1 | 1.1 | 0.9
218 | 1 | 0.0012434 | 0.00031163 | 0 | 0 | 1 | 0.97132 | -0.55299 | 0.4 | 1 | 1.1 | 0.9
219 | 1 | 0.00028065 | 7.0338e-05 | 0 | 0 | 1 | 0.9715 | -0.54941 | 0.4 | 1 | 1.1 | 0.9
220 | 1 | 0.00082483 | 0.00020672 | 0 | 0 | 1 | 0.97128 | -0.55371 | 0.4 | 1 | 1.1 | 0.9
228 | 1 | 0.0005243 | 0.0001314 | 0 | 0 | 1 | 0.97154 | -0.54866 | 0.4 | 1 | 1.1 | 0.9
223 | 1 | 0.0010885 | 0.00027281 | 0 | 0 | 1 | 0.97126 | -0.55412 | 0.4 | 1 | 1.1 | 0.9
221 | 1 | 0.00029532 | 7.4013e-05 | 0 | 0 | 1 | 0.97125 | -0.55441 | 0.4 | 1 | 1.1 | 0.9
222 | 1 | 0 | 0 | 0 | 0 | 1 | 0.97125 | -0.55433 | 0.4 | 1 | 1.1 | 0.9
224 | 1 | 0 | 0 | 0 | 0 | 1 | 0.9712 | -0.55532 | 0.4 | 1 | 1.1 | 0.9
225 | 1 | 0.0017439 | 0.00043707 | 0 | 0 | 1 | 0.97116 | -0.5561 | 0.4 | 1 | 1.1 | 0.9
235 | 1 | 0.0010729 | 0.0002689 | 0 | 0 | 1 | 0.97113 | -0.55687 | 0.4 | 1 | 1.1 | 0.9
227 | 1 | 0.0034703 | 0.00086974 | 0 | 0 | 1 | 0.99582 | -0.078767 | 0.4 | 1 | 1.1 | 0.9
230 | 1 | 0.0044763 | 0.0011219 | 0 | 0 | 1 | 0.99528 | -0.089106 | 0.4 | 1 | 1.1 | 0.9
229 | 1 | 0.00052053 | 0.00013046 | 0 | 0 | 1 | 0.97159 | -0.54757 | 0.4 | 1 | 1.1 | 0.9
231 | 1 | 0.0015584 | 0.00039058 | 0 | 0 | 1 | 0.99385 | -0.11624 | 0.4 | 1 | 1.1 | 0.9
234 | 1 | 0.0018698 | 0.00046862 | 0 | 0 | 1 | 0.97152 | -0.54901 | 0.4 | 1 | 1.1 | 0.9
237 | 1 | 0.0013125 | 0.00032895 | 0 | 0 | 1 | 0.97866 | -0.40899 | 0.4 | 1 | 1.1 | 0.9
238 | 1 | 0.0015621 | 0.00039149 | 0 | 0 | 1 | 0.97857 | -0.41082 | 0.4 | 1 | 1.1 | 0.9
239 | 1 | 0.0012118 | 0.0003037 | 0 | 0 | 1 | 0.97878 | -0.40666 | 0.4 | 1 | 1.1 | 0.9
240 | 1 | 0.0010046 | 0.00025178 | 0 | 0 | 1 | 0.97855 | -0.4112 | 0.4 | 1 | 1.1 | 0.9
241 | 1 | 0 | 0 | 0 | 0 | 1 | 0.97883 | -0.40579 | 0.4 | 1 | 1.1 | 0.9
242 | 1 | 0.0013801 | 0.00034589 | 0 | 0 | 1 | 0.9785 | -0.41227 | 0.4 | 1 | 1.1 | 0.9
243 | 1 | 0.0013521 | 0.00033887 | 0 | 0 | 1 | 0.9788 | -0.40619 | 0.4 | 1 | 1.1 | 0.9
244 | 1 | 0.0014811 | 0.00037121 | 0 | 0 | 1 | 0.97901 | -0.40221 | 0.4 | 1 | 1.1 | 0.9
248 | 1 | 0 | 0 | 0 | 0 | 1 | 0.97843 | -0.41356 | 0.4 | 1 | 1.1 | 0.9
245 | 1 | 0.0013011 | 0.00032608 | 0 | 0 | 1 | 0.97917 | -0.39897 | 0.4 | 1 | 1.1 | 0.9
246 | 1 | 0.0018484 | 0.00046325 | 0 | 0 | 1 | 0.97942 | -0.39409 | 0.4 | 1 | 1.1 | 0.9
247 | 1 | 0.0012621 | 0.00031632 | 0 | 0 | 1 | 0.9794 | -0.39456 | 0.4 | 1 | 1.1 | 0.9
261 | 1 | 0.0014279 | 0.00035786 | 0 | 0 | 1 | 0.97986 | -0.38552 | 0.4 | 1 | 1.1 | 0.9
250 | 1 | 0.00083977 | 0.00021047 | 0 | 0 | 1 | 0.97819 | -0.41827 | 0.4 | 1 | 1.1 | 0.9
251 | 1 | 0.00073649 | 0.00018458 | 0 | 0 | 1 | 0.97818 | -0.41838 | 0.4 | 1 | 1.1 | 0.9
257 | 1 | 0.00084275 | 0.00021121 | 0 | 0 | 1 | 0.97814 | -0.41924 | 0.4 | 1 | 1.1 | 0.9
252 | 1 | 0.0015378 | 0.0003854 | 0 | 0 | 1 | 0.9798 | -0.38664 | 0.4 | 1 | 1.1 | 0.9
253 | 1 | 0.0013998 | 0.00035081 | 0 | 0 | 1 | 0.97982 | -0.38626 | 0.4 | 1 | 1.1 | 0.9
258 | 1 | 0.00076056 | 0.00019061 | 0 | 0 | 1 | 0.97813 | -0.41943 | 0.4 | 1 | 1.1 | 0.9
259 | 1 | 0.00084439 | 0.00021163 | 0 | 0 | 1 | 0.9781 | -0.41997 | 0.4 | 1 | 1.1 | 0.9

## generator_data
GEN_BUS | PG | QG | QMAX | QMIN | VG | MBASE | GEN_STATUS | PMAX | PMIN
176 | 0.31416 | 0.080968 | 10 | -10 | 1 | 100 | 1 | 10 | 0

## branch_data
F_BUS | T_BUS | BR_R | BR_X | BR_B | RATE_A | RATE_B | RATE_C | TAP | SHIFT | BR_STATUS | ANGMIN | ANGMAX | P_in | Q_in | P_out | Q_out
29 | 30 | 1.7276 | 1.1057 | 2.9011e-09 | 0 | 0 | 0 | 0 | 0 | 1 | -90 | 90 | -0.0057889 | -0.0014508 | 0.0057896 | 0.001451
29 | 31 | 0.093045 | 0.059549 | 1.5625e-10 | 0 | 0 | 0 | 0 | 0 | 1 | -90 | 90 | 0.0030017 | 0.00075228 | -0.0030017 | -0.00075229
30 | 32 | 1.0475 | 0.67039 | 1.759e-09 | 0 | 0 | 0 | 0 | 0 | 1 | -90 | 90 | -0.0080358 | -0.0020139 | 0.0080365 | 0.0020142
32 | 33 | 0.67909 | 0.43462 | 4.5615e-09 | 0 | 0 | 0 | 0 | 0 | 1 | -90 | 90 | -0.27014 | -0.068883 | 0.27068 | 0.069227
32 | 34 | 1.5261 | 0.97673 | 2.5628e-09 | 0 | 0 | 0 | 0 | 0 | 1 | -90 | 90 | 0.01547 | 0.0038787 | -0.015466 | -0.0038764
32 | 35 | 0.25741 | 0.16474 | 1.7291e-09 | 0 | 0 | 0 | 0 | 0 | 1 | -90 | 90 | 0.24663 | 0.06299 | -0.24646 | -0.062881
33 | 213 | 0.024441 | 0.015642 | 1.6417e-10 | 0 | 0 | 0 | 0 | 0 | 1 | -90 | 90 | -0.27259 | -0.069706 | 0.27261 | 0.069719
34 | 189 | 0.17195 | 0.11005 | 2.8874e-10 | 0 | 0 | 0 | 0 | 0 | 1 | -90 | 90 | 0.013227 | 0.0033151 | -0.013226 | -0.0033149
35 | 117 | 0.61098 | 0.39103 | 4.104e-09 | 0 | 0 | 0 | 0 | 0 | 1 | -90 | 90 | 0.24269 | 0.061936 | -0.2423 | -0.061686
213 | 232 | 0.49299 | 0.31551 | 3.3115e-09 | 0 | 0 | 0 | 0 | 0 | 1 | -90 | 90 | -0.27483 | -0.070275 | 0.27523 | 0.070532
189 | 186 | 2.158 | 1.3811 | 3.6239e-09 | 0 | 0 | 0 | 0 | 0 | 1 | -90 | 90 | 0.0096112 | 0.0024089 | -0.009609 | -0.0024078
117 | 115 | 0.00018432 | 0.00011797 | 1.2381e-12 | 0 | 0 | 0 | 0 | 0 | 1 | -90 | 90 | 0.23975 | 0.061046 | -0.23975 | -0.061046
78 | 79 | 0.65217 | 0.41739 | 1.0952e-09 | 0 | 0 | 0 | 0 | 0 | 1 | -90 | 90 | 0.0055386 | 0.0013879 | -0.0055384 | -0.0013879
78 | 80 | 0.87438 | 0.5596 | 1.4683e-09 | 0 | 0 | 0 | 0 | 0 | 1 | -90 | 90 | -0.0072191 | -0.0018091 | 0.0072196 | 0.0018092
79 | 81 | 0.71221 | 0.45582 | 1.196e-09 | 0 | 0 | 0 | 0 | 0 | 1 | -90 | 90 | 0.0039697 | 0.0009947 | -0.0039696 | -0.00099474
80 | 82 | 1.5286 | 0.97831 | 2.5669e-09 | 0 | 0 | 0 | 0 | 0 | 1 | -90 | 90 | -0.010122 | -0.0025367 | 0.010124 | 0.0025375
81 | 83 | 0.81605 | 0.52227 | 1.3704e-09 | 0 | 0 | 0 | 0 | 0 | 1 | -90 | 90 | 0.0014444 | 0.00036188 | -0.0014444 | -0.000362
82 | 84 | 0.90995 | 0.58237 | 1.5281e-09 | 0 | 0 | 0 | 0 | 0 | 1 | -90 | 90 | 0.0098403 | 0.0024663 | -0.0098393 | -0.0024658
82 | 85 | 0.94055 | 0.60195 | 1.5794e-09 | 0 | 0 | 0 | 0 | 0 | 1 | -90 | 90 | -0.019964 | -0.0050038 | 0.019968 | 0.0050063
84 | 97 | 0.38757 | 0.24805 | 6.5084e-10 | 0 | 0 | 0 | 0 | 0 | 1 | -90 | 90 | 0.0080877 | 0.0020268 | -0.0080874 | -0.0020267
85 | 115 | 0.55732 | 0.35669 | 3.7436e-09 | 0 | 0 | 0 | 0 | 0 | 1 | -90 | 90 | -0.23751 | -0.060352 | 0.23786 | 0.060572
85 | 112 | 0.052199 | 0.033408 | 3.5063e-10 | 0 | 0 | 0 | 0 | 0 | 1 | -90 | 90 | 0.21754 | 0.055346 | -0.21752 | -0.055328
97 | 98 | 1.7527 | 1.1217 | 2.9432e-09 | 0 | 0 | 0 | 0 | 0 | 1 | -90 | 90 | 0.0054607 | 0.0013684 | -0.0054601 | -0.0013683
112 | 113 | 0.28252 | 0.18081 | 1.8977e-09 | 0 | 0 | 0 | 0 | 0 | 1 | -90 | 90 | 0.21585 | 0.05491 | -0.2157 | -0.054818
86 | 87 | 1.2563 | 0.80404 | 2.1097e-09 | 0 | 0 | 0 | 0 | 0 | 1 | -90 | 90 | -0.0023067 | -0.00057812 | 0.0023068 | 0.00057796
87 | 89 | 1.2663 | 0.81046 | 2.1265e-09 | 0 | 0 | 0 | 0 | 0 | 1 | -90 | 90 | -0.0063033 | -0.0015796 | 0.0063039 | 0.0015797
89 | 93 | 1.3286 | 0.85027 | 2.231e-09 | 0 | 0 | 0 | 0 | 0 | 1 | -90 | 90 | -0.0078811 | -0.001975 | 0.0078821 | 0.0019754
93 | 101 | 0.13278 | 0.084981 | 8.9191e-10 | 0 | 0 | 0 | 0 | 0 | 1 | -90 | 90 | -0.19974 | -0.050604 | 0.1998 | 0.050641
93 | 102 | 0.33742 | 0.21595 | 2.2664e-09 | 0 | 0 | 0 | 0 | 0 | 1 | -90 | 90 | 0.19186 | 0.048628 | -0.19172 | -0.048541
101 | 103 | 0.16897 | 0.10814 | 1.135e-09 | 0 | 0 | 0 | 0 | 0 | 1 | -90 | 90 | -0.20354 | -0.05158 | 0.20362 | 0.051629
102 | 104 | 0.19962 | 0.12776 | 1.3409e-09 | 0 | 0 | 0 | 0 | 0 | 1 | -90 | 90 | 0.18772 | 0.047539 | -0.18764 | -0.047489
98 | 99 | 0.23958 | 0.15333 | 4.0232e-10 | 0 | 0 | 0 | 0 | 0 | 1 | -90 | 90 | 0.0040772 | 0.0010217 | -0.0040772 | -0.0010217
99 | 100 | 0.72878 | 0.46642 | 1.2238e-09 | 0 | 0 | 0 | 0 | 0 | 1 | -90 | 90 | 0.0019462 | 0.00048765 | -0.0019461 | -0.00048775
103 | 127 | 0.23082 | 0.14772 | 1.5504e-09 | 0 | 0 | 0 | 0 | 0 | 1 | -90 | 90 | -0.20504 | -0.051986 | 0.20515 | 0.052054
104 | 203 | 0.47053 | 0.30114 | 3.1606e-09 | 0 | 0 | 0 | 0 | 0 | 1 | -90 | 90 | 0.1587 | 0.040226 | -0.15857 | -0.040142
104 | 260 | 1.8565 | 1.1882 | 3.1176e-09 | 0 | 0 | 0 | 0 | 0 | 1 | -90 | 90 | 0.023614 | 0.0059277 | -0.023603 | -0.0059206
127 | 126 | 0.11915 | 0.076258 | 8.0036e-10 | 0 | 0 | 0 | 0 | 0 | 1 | -90 | 90 | -0.20651 | -0.052396 | 0.20657 | 0.052432
203 | 202 | 0.011355 | 0.0072671 | 7.6271e-11 | 0 | 0 | 0 | 0 | 0 | 1 | -90 | 90 | 0.15565 | 0.039411 | -0.15565 | -0.039409
260 | 261 | 1.0816 | 0.69221 | 1.8163e-09 | 0 | 0 | 0 | 0 | 0 | 1 | -90 | 90 | 0.02213 | 0.0055516 | -0.022124 | -0.005548
113 | 114 | 0.12921 | 0.082694 | 8.6791e-10 | 0 | 0 | 0 | 0 | 0 | 1 | -90 | 90 | 0.21387 | 0.054358 | -0.2138 | -0.054316
114 | 116 | 0.11443 | 0.073237 | 7.6865e-10 | 0 | 0 | 0 | 0 | 0 | 1 | -90 | 90 | 0.21207 | 0.053882 | -0.21201 | -0.053846
116 | 118 | 0.1386 | 0.088705 | 9.3099e-10 | 0 | 0 | 0 | 0 | 0 | 1 | -90 | 90 | 0.21055 | 0.05348 | -0.21048 | -0.053436
118 | 126 | 0.12799 | 0.081913 | 8.5971e-10 | 0 | 0 | 0 | 0 | 0 | 1 | -90 | 90 | 0.20794 | 0.052799 | -0.20788 | -0.052761
175 | 176 | 1.5952 | 1.0209 | 2.6787e-09 | 0 | 0 | 0 | 0 | 0 | 1 | -90 | 90 | -0.01869 | -0.0046871 | 0.018695 | 0.0046906
175 | 177 | 0.41655 | 0.26659 | 6.9949e-10 | 0 | 0 | 0 | 0 | 0 | 1 | -90 | 90 | 0.017497 | 0.0043883 | -0.017496 | -0.0043875
176 | 178 | 0.45086 | 0.28855 | 3.0284e-09 | 0 | 0 | 0 | 0 | 0 | 1 | -90 | 90 | 0.29488 | 0.076131 | -0.29446 | -0.075864
177 | 179 | 1.3512 | 0.86477 | 2.269e-09 | 0 | 0 | 0 | 0 | 0 | 1 | -90 | 90 | 0.016304 | 0.0040887 | -0.0163 | -0.0040865
178 | 180 | 0.43994 | 0.28156 | 2.9551e-09 | 0 | 0 | 0 | 0 | 0 | 1 | -90 | 90 | 0.29199 | 0.075243 | -0.29159 | -0.074987
179 | 181 | 0.041239 | 0.026393 | 6.9251e-11 | 0 | 0 | 0 | 0 | 0 | 1 | -90 | 90 | 0.014303 | 0.003586 | -0.014303 | -0.0035859
180 | 226 | 0.12017 | 0.076909 | 8.072e-10 | 0 | 0 | 0 | 0 | 0 | 1 | -90 | 90 | 0.28998 | 0.074585 | -0.28988 | -0.074516
181 | 190 | 1.7761 | 1.1367 | 2.9825e-09 | 0 | 0 | 0 | 0 | 0 | 1 | -90 | 90 | 0.013099 | 0.0032841 | -0.013095 | -0.0032823
226 | 227 | 0.21456 | 0.13732 | 1.4412e-09 | 0 | 0 | 0 | 0 | 0 | 1 | -90 | 90 | 0.28831 | 0.074123 | -0.28812 | -0.074001
190 | 191 | 0.11869 | 0.07596 | 1.9931e-10 | 0 | 0 | 0 | 0 | 0 | 1 | -90 | 90 | 0.010952 | 0.0027452 | -0.010952 | -0.0027452
182 | 183 | 1.1691 | 0.74823 | 1.9633e-09 | 0 | 0 | 0 | 0 | 0 | 1 | -90 | 90 | -0.0020235 | -0.00050713 | 0.0020235 | 0.00050697
183 | 185 | 1.3362 | 0.85518 | 2.2439e-09 | 0 | 0 | 0 | 0 | 0 | 1 | -90 | 90 | 0.0031 | 0.00077677 | -0.0030999 | -0.0007769
183 | 186 | 1.2918 | 0.82674 | 2.1693e-09 | 0 | 0 | 0 | 0 | 0 | 1 | -90 | 90 | -0.0051235 | -0.0012837 | 0.0051239 | 0.0012838
184 | 187 | 0.090274 | 0.057776 | 1.5159e-10 | 0 | 0 | 0 | 0 | 0 | 1 | -90 | 90 | -0.0018618 | -0.00046661 | 0.0018618 | 0.00046659
187 | 204 | 0.59875 | 0.3832 | 1.0055e-09 | 0 | 0 | 0 | 0 | 0 | 1 | -90 | 90 | -0.0033324 | -0.00083518 | 0.0033325 | 0.00083512
204 | 193 | 1.551 | 0.99267 | 2.6046e-09 | 0 | 0 | 0 | 0 | 0 | 1 | -90 | 90 | -0.0052393 | -0.001313 | 0.0052398 | 0.001313
191 | 192 | 2.1725 | 1.3904 | 3.6482e-09 | 0 | 0 | 0 | 0 | 0 | 1 | -90 | 90 | 0.0094193 | 0.002361 | -0.0094172 | -0.00236
192 | 193 | 0.0016968 | 0.001086 | 2.8494e-12 | 0 | 0 | 0 | 0 | 0 | 1 | -90 | 90 | 0.0076378 | 0.001914 | -0.0076378 | -0.001914
194 | 195 | 0.73066 | 0.46762 | 4.9079e-09 | 0 | 0 | 0 | 0 | 0 | 1 | -90 | 90 | -0.14721 | -0.037108 | 0.14739 | 0.03722
194 | 196 | 0.22191 | 0.14202 | 1.4906e-09 | 0 | 0 | 0 | 0 | 0 | 1 | -90 | 90 | 0.14705 | 0.037066 | -0.147 | -0.037032
195 | 197 | 0.045647 | 0.029214 | 3.0661e-10 | 0 | 0 | 0 | 0 | 0 | 1 | -90 | 90 | -0.14766 | -0.037288 | 0.14767 | 0.037295
196 | 198 | 0.21178 | 0.13554 | 1.4226e-09 | 0 | 0 | 0 | 0 | 0 | 1 | -90 | 90 | 0.14672 | 0.036964 | -0.14667 | -0.036932
197 | 199 | 0.58439 | 0.37401 | 3.9254e-09 | 0 | 0 | 0 | 0 | 0 | 1 | -90 | 90 | -0.1481 | -0.037402 | 0.14824 | 0.037493
198 | 200 | 0.28035 | 0.17943 | 1.8832e-09 | 0 | 0 | 0 | 0 | 0 | 1 | -90 | 90 | 0.14233 | 0.035842 | -0.14226 | -0.035802
199 | 201 | 0.053182 | 0.034036 | 3.5723e-10 | 0 | 0 | 0 | 0 | 0 | 1 | -90 | 90 | -0.15117 | -0.038227 | 0.15119 | 0.038236
200 | 208 | 0.20602 | 0.13185 | 1.3838e-09 | 0 | 0 | 0 | 0 | 0 | 1 | -90 | 90 | 0.13662 | 0.034387 | -0.13657 | -0.034359
201 | 202 | 0.53958 | 0.34533 | 3.6244e-09 | 0 | 0 | 0 | 0 | 0 | 1 | -90 | 90 | -0.15357 | -0.038832 | 0.15371 | 0.038923
208 | 206 | 0.35558 | 0.22757 | 2.3885e-09 | 0 | 0 | 0 | 0 | 0 | 1 | -90 | 90 | 0.13625 | 0.034277 | -0.13617 | -0.03423
205 | 206 | 0.51939 | 0.33241 | 3.4888e-09 | 0 | 0 | 0 | 0 | 0 | 1 | -90 | 90 | -0.13408 | -0.033666 | 0.13419 | 0.033732
205 | 207 | 0.63687 | 0.4076 | 4.2779e-09 | 0 | 0 | 0 | 0 | 0 | 1 | -90 | 90 | 0.11148 | 0.028 | -0.11139 | -0.027944
207 | 209 | 1.866 | 1.1942 | 6.2671e-09 | 0 | 0 | 0 | 0 | 0 | 1 | -90 | 90 | 0.0377 | 0.0094592 | -0.03767 | -0.0094407
207 | 210 | 0.63626 | 0.40721 | 4.2738e-09 | 0 | 0 | 0 | 0 | 0 | 1 | -90 | 90 | 0.073687 | 0.018484 | -0.073648 | -0.01846
209 | 211 | 0.18788 | 0.12024 | 3.155e-10 | 0 | 0 | 0 | 0 | 0 | 1 | -90 | 90 | 0.010149 | 0.0025431 | -0.010148 | -0.002543
210 | 212 | 0.2426 | 0.15527 | 1.6296e-09 | 0 | 0 | 0 | 0 | 0 | 1 | -90 | 90 | 0.065594 | 0.016441 | -0.065582 | -0.016434
211 | 233 | 1.0307 | 0.65968 | 1.7309e-09 | 0 | 0 | 0 | 0 | 0 | 1 | -90 | 90 | 0.0023828 | 0.00059672 | -0.0023827 | -0.00059684
212 | 236 | 0.55118 | 0.35275 | 3.7023e-09 | 0 | 0 | 0 | 0 | 0 | 1 | -90 | 90 | 0.014594 | 0.0036554 | -0.014593 | -0.0036549
233 | 234 | 2.2909 | 1.4662 | 3.847e-09 | 0 | 0 | 0 | 0 | 0 | 1 | -90 | 90 | 0.0018699 | 0.00046831 | -0.0018698 | -0.00046862
236 | 229 | 0.17115 | 0.10953 | 1.1496e-09 | 0 | 0 | 0 | 0 | 0 | 1 | -90 | 90 | 0.011945 | 0.0029912 | -0.011945 | -0.0029912
232 | 231 | 0.12333 | 0.078932 | 8.2842e-10 | 0 | 0 | 0 | 0 | 0 | 1 | -90 | 90 | -0.278 | -0.071226 | 0.2781 | 0.071292
214 | 215 | 0.47184 | 0.30197 | 3.1694e-09 | 0 | 0 | 0 | 0 | 0 | 1 | -90 | 90 | -0.0093106 | -0.0023313 | 0.009311 | 0.0023313
214 | 216 | 0.37993 | 0.24315 | 2.552e-09 | 0 | 0 | 0 | 0 | 0 | 1 | -90 | 90 | 0.0071417 | 0.0017878 | -0.0071415 | -0.0017879
215 | 217 | 0.4253 | 0.27219 | 2.8568e-09 | 0 | 0 | 0 | 0 | 0 | 1 | -90 | 90 | -0.009897 | -0.0024782 | 0.0098975 | 0.0024782
216 | 218 | 0.13035 | 0.083422 | 8.7555e-10 | 0 | 0 | 0 | 0 | 0 | 1 | -90 | 90 | 0.0062696 | 0.0015693 | -0.0062695 | -0.0015694
217 | 219 | 0.28502 | 0.18241 | 1.9145e-09 | 0 | 0 | 0 | 0 | 0 | 1 | -90 | 90 | -0.010618 | -0.0026587 | 0.010618 | 0.0026588
218 | 220 | 0.60373 | 0.38638 | 4.0553e-09 | 0 | 0 | 0 | 0 | 0 | 1 | -90 | 90 | 0.0050261 | 0.0012577 | -0.0050259 | -0.001258
219 | 228 | 0.2913 | 0.18643 | 1.9567e-09 | 0 | 0 | 0 | 0 | 0 | 1 | -90 | 90 | -0.010899 | -0.0027291 | 0.010899 | 0.0027292
220 | 223 | 0.40778 | 0.26098 | 2.7391e-09 | 0 | 0 | 0 | 0 | 0 | 1 | -90 | 90 | 0.0042011 | 0.0010513 | -0.004201 | -0.0010515
228 | 229 | 0.4035 | 0.25824 | 2.7104e-09 | 0 | 0 | 0 | 0 | 0 | 1 | -90 | 90 | -0.011423 | -0.0028606 | 0.011424 | 0.0028607
223 | 222 | 0.28364 | 0.18153 | 1.9053e-09 | 0 | 0 | 0 | 0 | 0 | 1 | -90 | 90 | 0.0031125 | 0.00077869 | -0.0031125 | -0.00077885
221 | 222 | 1.1251 | 0.72007 | 1.8894e-09 | 0 | 0 | 0 | 0 | 0 | 1 | -90 | 90 | -0.00029532 | -7.4013e-05 | 0.00029532 | 7.3835e-05
222 | 224 | 1.4834 | 0.94935 | 4.9819e-09 | 0 | 0 | 0 | 0 | 0 | 1 | -90 | 90 | 0.0028171 | 0.00070502 | -0.002817 | -0.0007054
224 | 225 | 1.1827 | 0.75695 | 1.9861e-09 | 0 | 0 | 0 | 0 | 0 | 1 | -90 | 90 | 0.002817 | 0.0007054 | -0.0028169 | -0.00070552
225 | 235 | 3.0035 | 1.9223 | 5.0437e-09 | 0 | 0 | 0 | 0 | 0 | 1 | -90 | 90 | 0.001073 | 0.00026845 | -0.0010729 | -0.0002689
227 | 230 | 0.16402 | 0.10497 | 1.1017e-09 | 0 | 0 | 0 | 0 | 0 | 1 | -90 | 90 | 0.28465 | 0.073131 | -0.2845 | -0.07304
230 | 231 | 0.43663 | 0.27944 | 2.9329e-09 | 0 | 0 | 0 | 0 | 0 | 1 | -90 | 90 | 0.28003 | 0.071918 | -0.27966 | -0.071682
237 | 238 | 0.98398 | 0.62975 | 1.6524e-09 | 0 | 0 | 0 | 0 | 0 | 1 | -90 | 90 | 0.0079732 | 0.001997 | -0.0079725 | -0.0019968
237 | 239 | 1.0768 | 0.68918 | 1.8083e-09 | 0 | 0 | 0 | 0 | 0 | 1 | -90 | 90 | -0.0092857 | -0.002326 | 0.0092867 | 0.0023265
238 | 240 | 0.2558 | 0.16371 | 4.2955e-10 | 0 | 0 | 0 | 0 | 0 | 1 | -90 | 90 | 0.0064104 | 0.0016053 | -0.0064103 | -0.0016052
239 | 241 | 0.35572 | 0.22766 | 5.9734e-10 | 0 | 0 | 0 | 0 | 0 | 1 | -90 | 90 | -0.010498 | -0.0026302 | 0.010499 | 0.0026304
240 | 242 | 0.84689 | 0.54201 | 1.4222e-09 | 0 | 0 | 0 | 0 | 0 | 1 | -90 | 90 | 0.0054057 | 0.0013534 | -0.0054054 | -0.0013534
241 | 243 | 1.2603 | 0.80657 | 2.1163e-09 | 0 | 0 | 0 | 0 | 0 | 1 | -90 | 90 | 0.0013521 | 0.00033868 | -0.0013521 | -0.00033887
241 | 244 | 1.2963 | 0.82961 | 2.1768e-09 | 0 | 0 | 0 | 0 | 0 | 1 | -90 | 90 | -0.011851 | -0.0029691 | 0.011853 | 0.0029702
242 | 248 | 1.3738 | 0.87922 | 2.307e-09 | 0 | 0 | 0 | 0 | 0 | 1 | -90 | 90 | 0.0040253 | 0.0010075 | -0.004025 | -0.0010076
244 | 245 | 1.0439 | 0.6681 | 1.753e-09 | 0 | 0 | 0 | 0 | 0 | 1 | -90 | 90 | -0.013334 | -0.0033414 | 0.013336 | 0.0033425
248 | 250 | 5.0194 | 3.2124 | 8.429e-09 | 0 | 0 | 0 | 0 | 0 | 1 | -90 | 90 | 0.004025 | 0.0010076 | -0.0040241 | -0.0010078
245 | 246 | 1.4328 | 0.917 | 2.4061e-09 | 0 | 0 | 0 | 0 | 0 | 1 | -90 | 90 | -0.014637 | -0.0036686 | 0.014641 | 0.0036705
246 | 247 | 1.5992 | 1.0235 | 2.6855e-09 | 0 | 0 | 0 | 0 | 0 | 1 | -90 | 90 | 0.0012621 | 0.00031608 | -0.0012621 | -0.00031632
246 | 261 | 2.0781 | 1.33 | 3.4898e-09 | 0 | 0 | 0 | 0 | 0 | 1 | -90 | 90 | -0.017751 | -0.0044499 | 0.017759 | 0.0044542
261 | 253 | 1.0772 | 0.68942 | 1.8089e-09 | 0 | 0 | 0 | 0 | 0 | 1 | -90 | 90 | 0.0029377 | 0.00073595 | -0.0029376 | -0.00073606
250 | 251 | 0.15202 | 0.097293 | 2.5528e-10 | 0 | 0 | 0 | 0 | 0 | 1 | -90 | 90 | 0.0031843 | 0.00079734 | -0.0031843 | -0.00079735
251 | 257 | 1.5023 | 0.9615 | 2.5228e-09 | 0 | 0 | 0 | 0 | 0 | 1 | -90 | 90 | 0.0024478 | 0.00061277 | -0.0024477 | -0.00061295
257 | 258 | 0.49474 | 0.31663 | 8.308e-10 | 0 | 0 | 0 | 0 | 0 | 1 | -90 | 90 | 0.001605 | 0.00040174 | -0.001605 | -0.00040181
252 | 253 | 1.0819 | 0.69244 | 1.8169e-09 | 0 | 0 | 0 | 0 | 0 | 1 | -90 | 90 | -0.0015378 | -0.0003854 | 0.0015378 | 0.00038525
258 | 259 | 2.771 | 1.7734 | 4.6532e-09 | 0 | 0 | 0 | 0 | 0 | 1 | -90 | 90 | 0.00084442 | 0.00021119 | -0.00084439 | -0.00021163