## bus_data
BUS_I | BUS_TYPE | Pd | Qd | Gs | Bs | area | Vm | Va | baseKV | zone | Vmax | Vmin
61 | 1 | 0.045846 | 0.01149 | 0 | 0 | 1 | 0.99597 | -0.077486 | 0.4 | 1 | 1.1 | 0.9
60 | 3 | 0.006215 | 0.0015576 | 0 | 0 | 1 | 1 | 0 | 0.4 | 1 | 1.1 | 0.9
27 | 1 | 0.045809 | 0.011481 | 0 | 0 | 1 | 0.99794 | -0.03951 | 0.4 | 1 | 1.1 | 0.9

## generator_data
GEN_BUS | PG | QG | QMAX | QMIN | VG | MBASE | GEN_STATUS | PMAX | PMIN
60 | 0.098126 | 0.024691 | 10 | -10 | 1 | 100 | 1 | 10 | 0

## branch_data
F_BUS | T_BUS | BR_R | BR_X | BR_B | RATE_A | RATE_B | RATE_C | TAP | SHIFT | BR_STATUS | ANGMIN | ANGMAX | P_in | Q_in | P_out | Q_out
61 | 60 | 7.545 | 4.8288 | 1.267e-08 | 0 | 0 | 0 | 0 | 0 | 1 | -90 | 90 | -0.045846 | -0.01149 | 0.046016 | 0.011598
60 | 27 | 3.8581 | 2.4692 | 6.4788e-09 | 0 | 0 | 0 | 0 | 0 | 1 | -90 | 90 | 0.045895 | 0.011535 | -0.045809 | -0.011481