## bus_data
BUS_I | BUS_TYPE | Pd | Qd | Gs | Bs | area | Vm | Va | baseKV | zone | Vmax | Vmin
10 | 1 | 0.0010831 | 0.00027145 | 0 | 0 | 1 | 0.99404 | -0.11481 | 0.4 | 1 | 1.1 | 0.9
11 | 1 | 0.00086605 | 0.00021705 | 0 | 0 | 1 | 0.99405 | -0.1145 | 0.4 | 1 | 1.1 | 0.9
13 | 1 | 0.00098327 | 0.00024643 | 0 | 0 | 1 | 0.99406 | -0.11434 | 0.4 | 1 | 1.1 | 0.9
14 | 1 | 0.0014734 | 0.00036927 | 0 | 0 | 1 | 0.9941 | -0.11364 | 0.4 | 1 | 1.1 | 0.9
138 | 1 | 0.0011387 | 0.00028539 | 0 | 0 | 1 | 0.99406 | -0.11438 | 0.4 | 1 | 1.1 | 0.9
95 | 1 | 0.001543 | 0.0003867 | 0 | 0 | 1 | 0.9943 | -0.10965 | 0.4 | 1 | 1.1 | 0.9
15 | 1 | 0.0048579 | 0.0012175 | 0 | 0 | 1 | 0.9948 | -0.10001 | 0.4 | 1 | 1.1 | 0.9
16 | 1 | 0.0055478 | 0.0013904 | 0 | 0 | 1 | 0.99464 | -0.10309 | 0.4 | 1 | 1.1 | 0.9
17 | 1 | 0 | 0 | 0 | 0 | 1 | 0.9951 | -0.094125 | 0.4 | 1 | 1.1 | 0.9
18 | 1 | 0.008172 | 0.0020481 | 0 | 0 | 1 | 0.99446 | -0.1065 | 0.4 | 1 | 1.1 | 0.9
19 | 1 | 0.0040476 | 0.0010144 | 0 | 0 | 1 | 0.99502 | -0.095833 | 0.4 | 1 | 1.1 | 0.9
20 | 1 | 0 | 0 | 0 | 0 | 1 | 0.99558 | -0.084953 | 0.4 | 1 | 1.1 | 0.9
21 | 1 | 0.0014785 | 0.00037054 | 0 | 0 | 1 | 0.99446 | -0.1066 | 0.4 | 1 | 1.1 | 0.9
22 | 1 | 0 | 0 | 0 | 0 | 1 | 0.99497 | -0.096774 | 0.4 | 1 | 1.1 | 0.9
23 | 1 | 0.0021273 | 0.00053314 | 0 | 0 | 1 | 0.99707 | -0.056188 | 0.4 | 1 | 1.1 | 0.9
69 | 1 | 0.0034633 | 0.00086797 | 0 | 0 | 1 | 0.99493 | -0.097534 | 0.4 | 1 | 1.1 | 0.9
27 | 1 | 0.0087733 | 0.0021988 | 0 | 0 | 1 | 0.99777 | -0.042743 | 0.4 | 1 | 1.1 | 0.9
24 | 1 | 0.0012224 | 0.00030635 | 0 | 0 | 1 | 0.99866 | -0.02569 | 0.4 | 1 | 1.1 | 0.9
25 | 1 | 0.0038119 | 0.00095535 | 0 | 0 | 1 | 0.99828 | -0.032974 | 0.4 | 1 | 1.1 | 0.9
26 | 1 | 0.0017801 | 0.00044615 | 0 | 0 | 1 | 0.9998 | -0.0038792 | 0.4 | 1 | 1.1 | 0.9
28 | 3 | 0.036993 | 0.0092713 | 0 | 0 | 1 | 1 | 0 | 0.4 | 1 | 1.1 | 0.9
29 | 1 | 0.023301 | 0.0058397 | 0 | 0 | 1 | 0.99865 | -0.025907 | 0.4 | 1 | 1.1 | 0.9
50 | 1 | 0.0017205 | 0.00043121 | 0 | 0 | 1 | 0.99757 | -0.046617 | 0.4 | 1 | 1.1 | 0.9
51 | 1 | 0.06758 | 0.016937 | 0 | 0 | 1 | 0.9959 | -0.078718 | 0.4 | 1 | 1.1 | 0.9
103 | 1 | 0 | 0 | 0 | 0 | 1 | 0.99517 | -0.092994 | 0.4 | 1 | 1.1 | 0.9
117 | 1 | 0.00029817 | 7.4729e-05 | 0 | 0 | 1 | 0.99405 | -0.11452 | 0.4 | 1 | 1.1 | 0.9
91 | 1 | 0.00099147 | 0.00024849 | 0 | 0 | 1 | 0.99436 | -0.10855 | 0.4 | 1 | 1.1 | 0.9
92 | 1 | 0.0031903 | 0.00079955 | 0 | 0 | 1 | 0.99437 | -0.10839 | 0.4 | 1 | 1.1 | 0.9
93 | 1 | 0 | 0 | 0 | 0 | 1 | 0.99441 | -0.10762 | 0.4 | 1 | 1.1 | 0.9
94 | 1 | 0.0012545 | 0.00031441 | 0 | 0 | 1 | 0.9945 | -0.10594 | 0.4 | 1 | 1.1 | 0.9
104 | 1 | 0.0011108 | 0.00027838 | 0 | 0 | 1 | 0.99495 | -0.097107 | 0.4 | 1 | 1.1 | 0.9
115 | 1 | 0.00027021 | 6.7721e-05 | 0 | 0 | 1 | 0.99405 | -0.11453 | 0.4 | 1 | 1.1 | 0.9

## generator_data
GEN_BUS | PG | QG | QMAX | QMIN | VG | MBASE | GEN_STATUS | PMAX | PMIN
28 | 0.18961 | 0.047718 | 10 | -10 | 1 | 100 | 1 | 10 | 0

## branch_data
F_BUS | T_BUS | BR_R | BR_X | BR_B | RATE_A | RATE_B | RATE_C | TAP | SHIFT | BR_STATUS | ANGMIN | ANGMAX | P_in | Q_in | P_out | Q_out
10 | 11 | 1.2485 | 0.79904 | 2.0966e-09 | 0 | 0 | 0 | 0 | 0 | 1 | -90 | 90 | -0.0010831 | -0.00027145 | 0.0010831 | 0.00027126
11 | 13 | 0.36346 | 0.23261 | 6.1034e-10 | 0 | 0 | 0 | 0 | 0 | 1 | -90 | 90 | -0.0019492 | -0.00048831 | 0.0019492 | 0.00048826
13 | 14 | 1.065 | 0.68163 | 1.7885e-09 | 0 | 0 | 0 | 0 | 0 | 1 | -90 | 90 | -0.0029325 | -0.00073469 | 0.0029326 | 0.00073458
14 | 138 | 1.9233 | 1.2309 | 3.2298e-09 | 0 | 0 | 0 | 0 | 0 | 1 | -90 | 90 | 0.0017072 | 0.00042735 | -0.0017071 | -0.00042763
14 | 95 | 2.8854 | 1.8466 | 4.8453e-09 | 0 | 0 | 0 | 0 | 0 | 1 | -90 | 90 | -0.0061131 | -0.0015312 | 0.0061143 | 0.0015315
138 | 117 | 1.1027 | 0.70574 | 1.8518e-09 | 0 | 0 | 0 | 0 | 0 | 1 | -90 | 90 | 0.00056839 | 0.00014223 | -0.00056838 | -0.00014242
95 | 93 | 1.1744 | 0.75161 | 1.9721e-09 | 0 | 0 | 0 | 0 | 0 | 1 | -90 | 90 | -0.0076572 | -0.0019182 | 0.007658 | 0.0019184
15 | 16 | 0.89611 | 0.57351 | 1.5048e-09 | 0 | 0 | 0 | 0 | 0 | 1 | -90 | 90 | 0.015202 | 0.003811 | -0.0152 | -0.0038098
15 | 17 | 1.3029 | 0.83383 | 2.1879e-09 | 0 | 0 | 0 | 0 | 0 | 1 | -90 | 90 | -0.02006 | -0.0050285 | 0.020066 | 0.0050319
16 | 18 | 1.5693 | 1.0043 | 2.6352e-09 | 0 | 0 | 0 | 0 | 0 | 1 | -90 | 90 | 0.0096521 | 0.0024193 | -0.0096505 | -0.0024186
17 | 19 | 1.0091 | 0.64584 | 1.6946e-09 | 0 | 0 | 0 | 0 | 0 | 1 | -90 | 90 | 0.0075118 | 0.0018824 | -0.0075112 | -0.0018822
17 | 20 | 1.4773 | 0.9455 | 2.4809e-09 | 0 | 0 | 0 | 0 | 0 | 1 | -90 | 90 | -0.027577 | -0.0069144 | 0.027589 | 0.0069218
18 | 21 | 0.28856 | 0.18468 | 4.8458e-10 | 0 | 0 | 0 | 0 | 0 | 1 | -90 | 90 | 0.0014785 | 0.00037049 | -0.0014785 | -0.00037054
19 | 22 | 1.2054 | 0.77142 | 2.0241e-09 | 0 | 0 | 0 | 0 | 0 | 1 | -90 | 90 | 0.0034635 | 0.00086779 | -0.0034634 | -0.00086789
20 | 23 | 4.642 | 2.9709 | 7.7952e-09 | 0 | 0 | 0 | 0 | 0 | 1 | -90 | 90 | -0.027589 | -0.0069218 | 0.027627 | 0.0069453
22 | 69 | 0.97415 | 0.62346 | 1.6359e-09 | 0 | 0 | 0 | 0 | 0 | 1 | -90 | 90 | 0.0034634 | 0.00086789 | -0.0034633 | -0.00086797
23 | 27 | 2.0187 | 1.292 | 3.39e-09 | 0 | 0 | 0 | 0 | 0 | 1 | -90 | 90 | -0.029755 | -0.0074785 | 0.029774 | 0.0074904
27 | 25 | 1.1335 | 0.72546 | 1.9035e-09 | 0 | 0 | 0 | 0 | 0 | 1 | -90 | 90 | -0.038547 | -0.0096891 | 0.038565 | 0.0097005
24 | 25 | 0.76981 | 0.49268 | 1.2927e-09 | 0 | 0 | 0 | 0 | 0 | 1 | -90 | 90 | 0.042392 | 0.010665 | -0.042377 | -0.010656
24 | 26 | 2.2435 | 1.4358 | 3.7674e-09 | 0 | 0 | 0 | 0 | 0 | 1 | -90 | 90 | -0.043614 | -0.010971 | 0.04366 | 0.011
26 | 28 | 0.38384 | 0.24566 | 6.4457e-10 | 0 | 0 | 0 | 0 | 0 | 1 | -90 | 90 | -0.04544 | -0.011446 | 0.045448 | 0.011452
28 | 29 | 1.0857 | 0.69483 | 1.8231e-09 | 0 | 0 | 0 | 0 | 0 | 1 | -90 | 90 | 0.10717 | 0.026995 | -0.10703 | -0.026911
29 | 50 | 1.1074 | 0.70872 | 1.8596e-09 | 0 | 0 | 0 | 0 | 0 | 1 | -90 | 90 | 0.083733 | 0.021071 | -0.08365 | -0.021018
50 | 51 | 1.7478 | 1.1186 | 2.9349e-09 | 0 | 0 | 0 | 0 | 0 | 1 | -90 | 90 | 0.08193 | 0.020587 | -0.081805 | -0.020507
51 | 103 | 4.4627 | 2.8561 | 7.494e-09 | 0 | 0 | 0 | 0 | 0 | 1 | -90 | 90 | 0.014224 | 0.0035697 | -0.014214 | -0.0035642
103 | 104 | 1.2847 | 0.82222 | 2.1574e-09 | 0 | 0 | 0 | 0 | 0 | 1 | -90 | 90 | 0.014214 | 0.0035642 | -0.014212 | -0.0035626
117 | 115 | 0.21216 | 0.13578 | 3.5628e-10 | 0 | 0 | 0 | 0 | 0 | 1 | -90 | 90 | 0.00027021 | 6.7686e-05 | -0.00027021 | -6.7721e-05
91 | 92 | 0.70964 | 0.45417 | 1.1917e-09 | 0 | 0 | 0 | 0 | 0 | 1 | -90 | 90 | -0.00099147 | -0.00024849 | 0.00099147 | 0.00024837
92 | 93 | 0.81129 | 0.51923 | 1.3624e-09 | 0 | 0 | 0 | 0 | 0 | 1 | -90 | 90 | -0.0041817 | -0.0010479 | 0.0041819 | 0.0010479
93 | 94 | 0.63109 | 0.4039 | 1.0598e-09 | 0 | 0 | 0 | 0 | 0 | 1 | -90 | 90 | -0.01184 | -0.0029663 | 0.011841 | 0.0029668
94 | 104 | 2.9897 | 1.9134 | 5.0205e-09 | 0 | 0 | 0 | 0 | 0 | 1 | -90 | 90 | -0.013095 | -0.0032812 | 0.013101 | 0.0032843