## bus_data
BUS_I | BUS_TYPE | Pd | Qd | Gs | Bs | area | Vm | Va | baseKV | zone | Vmax | Vmin
1 | 1 | 0.0099946 | 0.0025049 | 0 | 0 | 1 | 0.98663 | -0.25484 | 0.4 | 1 | 1.1 | 0.9
2 | 1 | 0.0098937 | 0.0024796 | 0 | 0 | 1 | 0.98608 | -0.26555 | 0.4 | 1 | 1.1 | 0.9
3 | 1 | 0 | 0 | 0 | 0 | 1 | 0.98743 | -0.23921 | 0.4 | 1 | 1.1 | 0.9
4 | 1 | 0 | 0 | 0 | 0 | 1 | 0.98584 | -0.27019 | 0.4 | 1 | 1.1 | 0.9
5 | 1 | 0.0095347 | 0.0023896 | 0 | 0 | 1 | 0.99099 | -0.17084 | 0.4 | 1 | 1.1 | 0.9
6 | 1 | 0.0098937 | 0.0024796 | 0 | 0 | 1 | 0.98597 | -0.26729 | 0.4 | 1 | 1.1 | 0.9
7 | 1 | 0.001685 | 0.00042229 | 0 | 0 | 1 | 0.98732 | -0.24139 | 0.4 | 1 | 1.1 | 0.9
14 | 1 | 0.0098937 | 0.0024796 | 0 | 0 | 1 | 0.98563 | -0.27422 | 0.4 | 1 | 1.1 | 0.9
12 | 1 | 0.0024542 | 0.00061509 | 0 | 0 | 1 | 0.99466 | -0.10096 | 0.4 | 1 | 1.1 | 0.9
10 | 1 | 0 | 0 | 0 | 0 | 1 | 0.9848 | -0.28994 | 0.4 | 1 | 1.1 | 0.9
32 | 1 | 0 | 0 | 0 | 0 | 1 | 0.98668 | -0.25363 | 0.4 | 1 | 1.1 | 0.9
15 | 1 | 0.0019298 | 0.00048364 | 0 | 0 | 1 | 0.98556 | -0.27555 | 0.4 | 1 | 1.1 | 0.9
8 | 1 | 0.009894 | 0.0024797 | 0 | 0 | 1 | 0.98373 | -0.31082 | 0.4 | 1 | 1.1 | 0.9
13 | 1 | 0.032846 | 0.0082319 | 0 | 0 | 1 | 0.99581 | -0.0792 | 0.4 | 1 | 1.1 | 0.9
113 | 1 | 0 | 0 | 0 | 0 | 1 | 0.98657 | -0.25569 | 0.4 | 1 | 1.1 | 0.9
29 | 1 | 0 | 0 | 0 | 0 | 1 | 0.98626 | -0.26167 | 0.4 | 1 | 1.1 | 0.9
9 | 1 | 0.062739 | 0.015724 | 0 | 0 | 1 | 0.98298 | -0.3253 | 0.4 | 1 | 1.1 | 0.9
11 | 1 | 0 | 0 | 0 | 0 | 1 | 0.98254 | -0.33378 | 0.4 | 1 | 1.1 | 0.9
24 | 1 | 0.0040328 | 0.0010107 | 0 | 0 | 1 | 0.98193 | -0.34565 | 0.4 | 1 | 1.1 | 0.9
16 | 1 | 0 | 0 | 0 | 0 | 1 | 0.98552 | -0.27638 | 0.4 | 1 | 1.1 | 0.9
20 | 1 | 0 | 0 | 0 | 0 | 1 | 0.98128 | -0.35836 | 0.4 | 1 | 1.1 | 0.9
41 | 1 | 0 | 0 | 0 | 0 | 1 | 0.99738 | -0.049357 | 0.4 | 1 | 1.1 | 0.9
48 | 1 | 0 | 0 | 0 | 0 | 1 | 0.99819 | -0.034157 | 0.4 | 1 | 1.1 | 0.9
17 | 1 | 0.0016282 | 0.00040807 | 0 | 0 | 1 | 0.9855 | -0.27688 | 0.4 | 1 | 1.1 | 0.9
18 | 1 | 0.0019032 | 0.00047699 | 0 | 0 | 1 | 0.98073 | -0.369 | 0.4 | 1 | 1.1 | 0.9
19 | 1 | 0 | 0 | 0 | 0 | 1 | 0.97997 | -0.38394 | 0.4 | 1 | 1.1 | 0.9
21 | 1 | 0.002484 | 0.00062254 | 0 | 0 | 1 | 0.97995 | -0.38426 | 0.4 | 1 | 1.1 | 0.9
22 | 1 | 0.0016927 | 0.00042423 | 0 | 0 | 1 | 0.97974 | -0.3884 | 0.4 | 1 | 1.1 | 0.9
23 | 1 | 0.00095656 | 0.00023974 | 0 | 0 | 1 | 0.97887 | -0.40547 | 0.4 | 1 | 1.1 | 0.9
26 | 1 | 0.0021158 | 0.00053027 | 0 | 0 | 1 | 0.97972 | -0.38876 | 0.4 | 1 | 1.1 | 0.9
55 | 1 | 0 | 0 | 0 | 0 | 1 | 0.97814 | -0.41965 | 0.4 | 1 | 1.1 | 0.9
25 | 1 | 0.024507 | 0.0061421 | 0 | 0 | 1 | 0.97421 | -0.49704 | 0.4 | 1 | 1.1 | 0.9
47 | 1 | 0 | 0 | 0 | 0 | 1 | 0.97465 | -0.48831 | 0.4 | 1 | 1.1 | 0.9
27 | 1 | 0.0039019 | 0.0009779 | 0 | 0 | 1 | 0.97967 | -0.38989 | 0.4 | 1 | 1.1 | 0.9
56 | 1 | 0 | 0 | 0 | 0 | 1 | 0.97784 | -0.42563 | 0.4 | 1 | 1.1 | 0.9
45 | 1 | 0 | 0 | 0 | 0 | 1 | 0.9747 | -0.4874 | 0.4 | 1 | 1.1 | 0.9
28 | 1 | 0.0026254 | 0.000658 | 0 | 0 | 1 | 0.98148 | -0.35434 | 0.4 | 1 | 1.1 | 0.9
30 | 1 | 0 | 0 | 0 | 0 | 1 | 0.98158 | -0.35236 | 0.4 | 1 | 1.1 | 0.9
31 | 1 | 0.00049447 | 0.00012393 | 0 | 0 | 1 | 0.98591 | -0.26844 | 0.4 | 1 | 1.1 | 0.9
34 | 1 | 0.0011833 | 0.00029657 | 0 | 0 | 1 | 0.98159 | -0.35219 | 0.4 | 1 | 1.1 | 0.9
33 | 1 | 0 | 0 | 0 | 0 | 1 | 0.9856 | -0.27445 | 0.4 | 1 | 1.1 | 0.9
95 | 1 | 0.0044781 | 0.0011223 | 0 | 0 | 1 | 0.98451 | -0.29555 | 0.4 | 1 | 1.1 | 0.9
102 | 1 | 0.0018071 | 0.00045289 | 0 | 0 | 1 | 0.98165 | -0.35105 | 0.4 | 1 | 1.1 | 0.9
114 | 1 | 0.0016665 | 0.00041766 | 0 | 0 | 1 | 0.98655 | -0.25622 | 0.4 | 1 | 1.1 | 0.9
40 | 1 | 0 | 0 | 0 | 0 | 1 | 0.98289 | -0.32698 | 0.4 | 1 | 1.1 | 0.9
103 | 1 | 0 | 0 | 0 | 0 | 1 | 0.98175 | -0.34911 | 0.4 | 1 | 1.1 | 0.9
35 | 1 | 0.0084614 | 0.0021206 | 0 | 0 | 1 | 0.97578 | -0.46587 | 0.4 | 1 | 1.1 | 0.9
36 | 1 | 0.0014663 | 0.00036749 | 0 | 0 | 1 | 0.97578 | -0.46579 | 0.4 | 1 | 1.1 | 0.9
38 | 1 | 0 | 0 | 0 | 0 | 1 | 0.97597 | -0.46212 | 0.4 | 1 | 1.1 | 0.9
49 | 1 | 0 | 0 | 0 | 0 | 1 | 0.97614 | -0.45875 | 0.4 | 1 | 1.1 | 0.9
39 | 1 | 0 | 0 | 0 | 0 | 1 | 0.98003 | -0.38252 | 0.4 | 1 | 1.1 | 0.9
42 | 1 | 0 | 0 | 0 | 0 | 1 | 0.98193 | -0.3455 | 0.4 | 1 | 1.1 | 0.9
83 | 1 | 0 | 0 | 0 | 0 | 1 | 0.97967 | -0.38955 | 0.4 | 1 | 1.1 | 0.9
74 | 1 | 0.0066299 | 0.0016616 | 0 | 0 | 1 | 0.97869 | -0.4088 | 0.4 | 1 | 1.1 | 0.9
111 | 1 | 0.0019824 | 0.00049683 | 0 | 0 | 1 | 0.98186 | -0.34699 | 0.4 | 1 | 1.1 | 0.9
71 | 1 | 0.0033945 | 0.00085075 | 0 | 0 | 1 | 0.97623 | -0.45694 | 0.4 | 1 | 1.1 | 0.9
50 | 1 | 0 | 0 | 0 | 0 | 1 | 0.97498 | -0.48144 | 0.4 | 1 | 1.1 | 0.9
73 | 1 | 0 | 0 | 0 | 0 | 1 | 0.97555 | -0.47036 | 0.4 | 1 | 1.1 | 0.9
77 | 1 | 0.0038558 | 0.00096636 | 0 | 0 | 1 | 0.97479 | -0.48529 | 0.4 | 1 | 1.1 | 0.9
112 | 1 | 0.0035831 | 0.00089801 | 0 | 0 | 1 | 0.97961 | -0.39085 | 0.4 | 1 | 1.1 | 0.9
81 | 1 | 0.0034361 | 0.00086116 | 0 | 0 | 1 | 0.97935 | -0.39587 | 0.4 | 1 | 1.1 | 0.9
72 | 1 | 0 | 0 | 0 | 0 | 1 | 0.97662 | -0.44935 | 0.4 | 1 | 1.1 | 0.9
53 | 3 | 0.033286 | 0.0083422 | 0 | 0 | 1 | 1 | 0 | 0.4 | 1 | 1.1 | 0.9
43 | 1 | 0.096746 | 0.024247 | 0 | 0 | 1 | 0.97516 | -0.47831 | 0.4 | 1 | 1.1 | 0.9
44 | 1 | 0.038593 | 0.0096724 | 0 | 0 | 1 | 0.97632 | -0.45552 | 0.4 | 1 | 1.1 | 0.9
46 | 1 | 0 | 0 | 0 | 0 | 1 | 0.97757 | -0.43084 | 0.4 | 1 | 1.1 | 0.9
62 | 1 | 0.0016943 | 0.00042463 | 0 | 0 | 1 | 0.97755 | -0.43131 | 0.4 | 1 | 1.1 | 0.9
58 | 1 | 0.0014335 | 0.00035926 | 0 | 0 | 1 | 0.9774 | -0.43419 | 0.4 | 1 | 1.1 | 0.9
51 | 1 | 0.0222 | 0.0055638 | 0 | 0 | 1 | 0.99941 | -0.011244 | 0.4 | 1 | 1.1 | 0.9
88 | 1 | 0 | 0 | 0 | 0 | 1 | 0.97497 | -0.48165 | 0.4 | 1 | 1.1 | 0.9
89 | 1 | 0.0033835 | 0.00084798 | 0 | 0 | 1 | 0.97478 | -0.4855 | 0.4 | 1 | 1.1 | 0.9
85 | 1 | 0.011828 | 0.0029644 | 0 | 0 | 1 | 0.97449 | -0.49108 | 0.4 | 1 | 1.1 | 0.9
75 | 1 | 0.0023522 | 0.00058951 | 0 | 0 | 1 | 0.97478 | -0.48554 | 0.4 | 1 | 1.1 | 0.9
52 | 1 | 0.021856 | 0.0054776 | 0 | 0 | 1 | 0.999 | -0.019219 | 0.4 | 1 | 1.1 | 0.9
54 | 1 | 0.032125 | 0.0080514 | 0 | 0 | 1 | 0.99888 | -0.021598 | 0.4 | 1 | 1.1 | 0.9
69 | 1 | 0.0039584 | 0.00099206 | 0 | 0 | 1 | 0.99872 | -0.024674 | 0.4 | 1 | 1.1 | 0.9
70 | 1 | 0.0041284 | 0.0010347 | 0 | 0 | 1 | 0.99862 | -0.026487 | 0.4 | 1 | 1.1 | 0.9
57 | 1 | 0.0015769 | 0.00039521 | 0 | 0 | 1 | 0.97723 | -0.43753 | 0.4 | 1 | 1.1 | 0.9
59 | 1 | 0 | 0 | 0 | 0 | 1 | 0.97719 | -0.43829 | 0.4 | 1 | 1.1 | 0.9
60 | 1 | 0.0021086 | 0.00052848 | 0 | 0 | 1 | 0.97713 | -0.4396 | 0.4 | 1 | 1.1 | 0.9
61 | 1 | 0.0017192 | 0.00043088 | 0 | 0 | 1 | 0.97703 | -0.44152 | 0.4 | 1 | 1.1 | 0.9
66 | 1 | 0.0036191 | 0.00090704 | 0 | 0 | 1 | 0.97711 | -0.43995 | 0.4 | 1 | 1.1 | 0.9
67 | 1 | 0 | 0 | 0 | 0 | 1 | 0.97692 | -0.44366 | 0.4 | 1 | 1.1 | 0.9
68 | 1 | 0 | 0 | 0 | 0 | 1 | 0.97679 | -0.44628 | 0.4 | 1 | 1.1 | 0.9
63 | 1 | 0 | 0 | 0 | 0 | 1 | 0.97664 | -0.4492 | 0.4 | 1 | 1.1 | 0.9
64 | 1 | 0.0073002 | 0.0018296 | 0 | 0 | 1 | 0.97658 | -0.45031 | 0.4 | 1 | 1.1 | 0.9
65 | 1 | 0.001648 | 0.00041303 | 0 | 0 | 1 | 0.9767 | -0.44809 | 0.4 | 1 | 1.1 | 0.9
86 | 1 | 0.010345 | 0.0025928 | 0 | 0 | 1 | 0.97402 | -0.5004 | 0.4 | 1 | 1.1 | 0.9
76 | 1 | 0.0018912 | 0.00047398 | 0 | 0 | 1 | 0.97465 | -0.48801 | 0.4 | 1 | 1.1 | 0.9
78 | 1 | 0.0036561 | 0.0009163 | 0 | 0 | 1 | 0.97462 | -0.48854 | 0.4 | 1 | 1.1 | 0.9
79 | 1 | 0.0018079 | 0.00045309 | 0 | 0 | 1 | 0.9746 | -0.48894 | 0.4 | 1 | 1.1 | 0.9
80 | 1 | 0.0039791 | 0.00099726 | 0 | 0 | 1 | 0.9793 | -0.39695 | 0.4 | 1 | 1.1 | 0.9
82 | 1 | 0 | 0 | 0 | 0 | 1 | 0.97928 | -0.39721 | 0.4 | 1 | 1.1 | 0.9
84 | 1 | 0.0015809 | 0.00039622 | 0 | 0 | 1 | 0.97924 | -0.39807 | 0.4 | 1 | 1.1 | 0.9
87 | 1 | 0.0033901 | 0.00084964 | 0 | 0 | 1 | 0.97356 | -0.50942 | 0.4 | 1 | 1.1 | 0.9
96 | 1 | 0.0016487 | 0.0004132 | 0 | 0 | 1 | 0.97319 | -0.51687 | 0.4 | 1 | 1.1 | 0.9
94 | 1 | 0 | 0 | 0 | 0 | 1 | 0.97292 | -0.52212 | 0.4 | 1 | 1.1 | 0.9
90 | 1 | 0.0022841 | 0.00057246 | 0 | 0 | 1 | 0.9747 | -0.48713 | 0.4 | 1 | 1.1 | 0.9
91 | 1 | 0.0033959 | 0.00085108 | 0 | 0 | 1 | 0.97437 | -0.49358 | 0.4 | 1 | 1.1 | 0.9
107 | 1 | 0.00079691 | 0.00019972 | 0 | 0 | 1 | 0.97429 | -0.49522 | 0.4 | 1 | 1.1 | 0.9
105 | 1 | 0.00082868 | 0.00020769 | 0 | 0 | 1 | 0.97428 | -0.49535 | 0.4 | 1 | 1.1 | 0.9
100 | 1 | 0.0025891 | 0.00064888 | 0 | 0 | 1 | 0.97077 | -0.56457 | 0.4 | 1 | 1.1 | 0.9
98 | 1 | 0.0017527 | 0.00043927 | 0 | 0 | 1 | 0.97082 | -0.56354 | 0.4 | 1 | 1.1 | 0.9
97 | 1 | 0 | 0 | 0 | 0 | 1 | 0.97249 | -0.53058 | 0.4 | 1 | 1.1 | 0.9
110 | 1 | 0.0023055 | 0.00057781 | 0 | 0 | 1 | 0.97208 | -0.53875 | 0.4 | 1 | 1.1 | 0.9
109 | 1 | 0.0015704 | 0.00039359 | 0 | 0 | 1 | 0.97177 | -0.54492 | 0.4 | 1 | 1.1 | 0.9
99 | 1 | 0.0029617 | 0.00074227 | 0 | 0 | 1 | 0.97092 | -0.56166 | 0.4 | 1 | 1.1 | 0.9
101 | 1 | 0 | 0 | 0 | 0 | 1 | 0.97117 | -0.55667 | 0.4 | 1 | 1.1 | 0.9
108 | 1 | 0.0031547 | 0.00079064 | 0 | 0 | 1 | 0.97129 | -0.55442 | 0.4 | 1 | 1.1 | 0.9
104 | 1 | 0.00089773 | 0.00022499 | 0 | 0 | 1 | 0.97426 | -0.49577 | 0.4 | 1 | 1.1 | 0.9
106 | 1 | 0.0016449 | 0.00041225 | 0 | 0 | 1 | 0.97425 | -0.49589 | 0.4 | 1 | 1.1 | 0.9

## generator_data
GEN_BUS | PG | QG | QMAX | QMIN | VG | MBASE | GEN_STATUS | PMAX | PMIN
53 | 0.60216 | 0.15442 | 10 | -10 | 1 | 100 | 1 | 10 | 0

## branch_data
F_BUS | T_BUS | BR_R | BR_X | BR_B | RATE_A | RATE_B | RATE_C | TAP | SHIFT | BR_STATUS | ANGMIN | ANGMAX | P_in | Q_in | P_out | Q_out
1 | 2 | 1.9989 | 1.2793 | 3.3567e-09 | 0 | 0 | 0 | 0 | 0 | 1 | -90 | 90 | 0.023363 | 0.0058607 | -0.023351 | -0.0058534
1 | 3 | 2.0469 | 1.31 | 3.4372e-09 | 0 | 0 | 0 | 0 | 0 | 1 | -90 | 90 | -0.033358 | -0.0083656 | 0.033383 | 0.0083811
2 | 4 | 1.5033 | 0.96212 | 2.5245e-09 | 0 | 0 | 0 | 0 | 0 | 1 | -90 | 90 | 0.013458 | 0.0033738 | -0.013455 | -0.0033721
3 | 5 | 0.69622 | 0.44558 | 4.6766e-09 | 0 | 0 | 0 | 0 | 0 | 1 | -90 | 90 | -0.43442 | -0.1103 | 0.43585 | 0.11122
3 | 6 | 0.43664 | 0.27945 | 2.933e-09 | 0 | 0 | 0 | 0 | 0 | 1 | -90 | 90 | 0.28301 | 0.071876 | -0.28263 | -0.071632
3 | 7 | 0.081457 | 0.052132 | 5.4715e-10 | 0 | 0 | 0 | 0 | 0 | 1 | -90 | 90 | 0.11802 | 0.030043 | -0.11801 | -0.030035
4 | 14 | 1.3048 | 0.83505 | 2.1911e-09 | 0 | 0 | 0 | 0 | 0 | 1 | -90 | 90 | 0.013455 | 0.0033721 | -0.013452 | -0.0033707
5 | 12 | 0.70123 | 0.44878 | 4.7102e-09 | 0 | 0 | 0 | 0 | 0 | 1 | -90 | 90 | -0.44539 | -0.11361 | 0.44689 | 0.11457
6 | 10 | 0.36416 | 0.23306 | 2.4461e-09 | 0 | 0 | 0 | 0 | 0 | 1 | -90 | 90 | 0.27273 | 0.069153 | -0.27244 | -0.068963
7 | 32 | 0.46392 | 0.29691 | 3.1162e-09 | 0 | 0 | 0 | 0 | 0 | 1 | -90 | 90 | 0.11633 | 0.029613 | -0.11626 | -0.029569
14 | 15 | 1.6309 | 1.0437 | 2.7386e-09 | 0 | 0 | 0 | 0 | 0 | 1 | -90 | 90 | 0.0035583 | 0.00089108 | -0.0035581 | -0.0008912
12 | 13 | 0.21821 | 0.13965 | 1.4657e-09 | 0 | 0 | 0 | 0 | 0 | 1 | -90 | 90 | -0.44935 | -0.11519 | 0.44982 | 0.11549
10 | 8 | 0.335 | 0.2144 | 2.2502e-09 | 0 | 0 | 0 | 0 | 0 | 1 | -90 | 90 | 0.27244 | 0.068963 | -0.27216 | -0.068789
32 | 113 | 5.3961 | 3.4535 | 9.0615e-09 | 0 | 0 | 0 | 0 | 0 | 1 | -90 | 90 | 0.0016667 | 0.00041668 | -0.0016665 | -0.00041746
32 | 29 | 0.30916 | 0.19786 | 2.0767e-09 | 0 | 0 | 0 | 0 | 0 | 1 | -90 | 90 | 0.11459 | 0.029152 | -0.11455 | -0.029124
15 | 16 | 2.2217 | 1.4219 | 3.7309e-09 | 0 | 0 | 0 | 0 | 0 | 1 | -90 | 90 | 0.0016283 | 0.00040755 | -0.0016283 | -0.00040788
8 | 9 | 0.24074 | 0.15408 | 1.6171e-09 | 0 | 0 | 0 | 0 | 0 | 1 | -90 | 90 | 0.26227 | 0.066309 | -0.26209 | -0.066193
13 | 41 | 0.27935 | 0.17879 | 1.8764e-09 | 0 | 0 | 0 | 0 | 0 | 1 | -90 | 90 | -0.48267 | -0.12372 | 0.48337 | 0.12417
113 | 114 | 1.3987 | 0.89515 | 2.3487e-09 | 0 | 0 | 0 | 0 | 0 | 1 | -90 | 90 | 0.0016665 | 0.00041746 | -0.0016665 | -0.00041766
29 | 31 | 0.25994 | 0.16636 | 1.746e-09 | 0 | 0 | 0 | 0 | 0 | 1 | -90 | 90 | 0.11455 | 0.029124 | -0.11451 | -0.0291
9 | 11 | 0.18536 | 0.11863 | 1.2451e-09 | 0 | 0 | 0 | 0 | 0 | 1 | -90 | 90 | 0.19935 | 0.050469 | -0.19927 | -0.050417
11 | 24 | 0.2592 | 0.16589 | 1.7411e-09 | 0 | 0 | 0 | 0 | 0 | 1 | -90 | 90 | 0.19927 | 0.050417 | -0.19915 | -0.050345
24 | 20 | 0.28298 | 0.18111 | 1.9008e-09 | 0 | 0 | 0 | 0 | 0 | 1 | -90 | 90 | 0.19512 | 0.049334 | -0.195 | -0.049258
16 | 17 | 1.3329 | 0.85309 | 2.2384e-09 | 0 | 0 | 0 | 0 | 0 | 1 | -90 | 90 | 0.0016283 | 0.00040788 | -0.0016282 | -0.00040807
20 | 18 | 0.23651 | 0.15136 | 1.5886e-09 | 0 | 0 | 0 | 0 | 0 | 1 | -90 | 90 | 0.195 | 0.049258 | -0.1949 | -0.049195
41 | 48 | 0.14262 | 0.091275 | 9.5797e-10 | 0 | 0 | 0 | 0 | 0 | 1 | -90 | 90 | -0.48337 | -0.12417 | 0.48373 | 0.1244
48 | 53 | 0.32134 | 0.20566 | 2.1585e-09 | 0 | 0 | 0 | 0 | 0 | 1 | -90 | 90 | -0.48373 | -0.1244 | 0.48453 | 0.12491
18 | 19 | 0.33494 | 0.21436 | 2.2498e-09 | 0 | 0 | 0 | 0 | 0 | 1 | -90 | 90 | 0.193 | 0.048718 | -0.19286 | -0.048629
19 | 21 | 0.5543 | 0.35475 | 9.3081e-10 | 0 | 0 | 0 | 0 | 0 | 1 | -90 | 90 | 0.002484 | 0.00062248 | -0.002484 | -0.00062254
19 | 22 | 2.49 | 1.5936 | 4.1814e-09 | 0 | 0 | 0 | 0 | 0 | 1 | -90 | 90 | 0.0077123 | 0.001933 | -0.0077107 | -0.0019324
19 | 23 | 0.5089 | 0.3257 | 3.4183e-09 | 0 | 0 | 0 | 0 | 0 | 1 | -90 | 90 | 0.18267 | 0.046074 | -0.18248 | -0.045954
22 | 26 | 0.25403 | 0.16258 | 4.2659e-10 | 0 | 0 | 0 | 0 | 0 | 1 | -90 | 90 | 0.006018 | 0.0015081 | -0.0060179 | -0.0015081
23 | 55 | 0.33624 | 0.21519 | 2.2585e-09 | 0 | 0 | 0 | 0 | 0 | 1 | -90 | 90 | 0.18152 | 0.045714 | -0.1814 | -0.045636
26 | 27 | 1.2491 | 0.79942 | 2.0976e-09 | 0 | 0 | 0 | 0 | 0 | 1 | -90 | 90 | 0.0039021 | 0.00097783 | -0.0039019 | -0.0009779
55 | 56 | 0.1417 | 0.090687 | 9.518e-10 | 0 | 0 | 0 | 0 | 0 | 1 | -90 | 90 | 0.1814 | 0.045636 | -0.18135 | -0.045603
25 | 47 | 1.5165 | 0.97058 | 2.5467e-09 | 0 | 0 | 0 | 0 | 0 | 1 | -90 | 90 | -0.024507 | -0.0061421 | 0.024518 | 0.0061484
47 | 45 | 0.15937 | 0.102 | 2.6763e-10 | 0 | 0 | 0 | 0 | 0 | 1 | -90 | 90 | -0.024518 | -0.0061484 | 0.024519 | 0.0061491
56 | 58 | 1.8911 | 1.2103 | 3.1757e-09 | 0 | 0 | 0 | 0 | 0 | 1 | -90 | 90 | 0.019423 | 0.0048728 | -0.019415 | -0.004868
56 | 46 | 0.13838 | 0.088562 | 9.295e-10 | 0 | 0 | 0 | 0 | 0 | 1 | -90 | 90 | 0.16192 | 0.04073 | -0.16188 | -0.040704
45 | 43 | 1.5787 | 1.0104 | 2.6511e-09 | 0 | 0 | 0 | 0 | 0 | 1 | -90 | 90 | -0.024519 | -0.0061491 | 0.024529 | 0.0061556
28 | 30 | 3.2632 | 2.0885 | 5.4799e-09 | 0 | 0 | 0 | 0 | 0 | 1 | -90 | 90 | -0.0026254 | -0.000658 | 0.0026257 | 0.00065763
30 | 34 | 0.26448 | 0.16927 | 4.4414e-10 | 0 | 0 | 0 | 0 | 0 | 1 | -90 | 90 | -0.0026257 | -0.00065763 | 0.0026257 | 0.0006576
31 | 33 | 0.23195 | 0.14845 | 1.558e-09 | 0 | 0 | 0 | 0 | 0 | 1 | -90 | 90 | 0.11402 | 0.028977 | -0.11398 | -0.028956
34 | 102 | 1.3034 | 0.83415 | 2.1887e-09 | 0 | 0 | 0 | 0 | 0 | 1 | -90 | 90 | -0.003809 | -0.00095417 | 0.0038092 | 0.00095409
33 | 95 | 0.8121 | 0.51974 | 4.0912e-09 | 0 | 0 | 0 | 0 | 0 | 1 | -90 | 90 | 0.11398 | 0.028956 | -0.11387 | -0.028882
95 | 40 | 1.2563 | 0.804 | 4.2192e-09 | 0 | 0 | 0 | 0 | 0 | 1 | -90 | 90 | 0.10939 | 0.02776 | -0.10922 | -0.027654
102 | 103 | 1.4855 | 0.95073 | 2.4946e-09 | 0 | 0 | 0 | 0 | 0 | 1 | -90 | 90 | -0.0056163 | -0.001407 | 0.0056168 | 0.0014071
40 | 42 | 0.73862 | 0.47271 | 2.4807e-09 | 0 | 0 | 0 | 0 | 0 | 1 | -90 | 90 | 0.10922 | 0.027654 | -0.10913 | -0.027592
103 | 111 | 1.6361 | 1.0471 | 2.7474e-09 | 0 | 0 | 0 | 0 | 0 | 1 | -90 | 90 | -0.0056168 | -0.0014071 | 0.0056174 | 0.0014072
35 | 36 | 0.039453 | 0.02525 | 6.6252e-11 | 0 | 0 | 0 | 0 | 0 | 1 | -90 | 90 | -0.0084614 | -0.0021206 | 0.0084615 | 0.0021206
36 | 38 | 1.5805 | 1.0115 | 2.6541e-09 | 0 | 0 | 0 | 0 | 0 | 1 | -90 | 90 | -0.0099278 | -0.0024881 | 0.0099295 | 0.002489
38 | 49 | 1.4494 | 0.9276 | 2.4339e-09 | 0 | 0 | 0 | 0 | 0 | 1 | -90 | 90 | -0.0099295 | -0.002489 | 0.0099311 | 0.0024898
49 | 71 | 0.77572 | 0.49646 | 1.3026e-09 | 0 | 0 | 0 | 0 | 0 | 1 | -90 | 90 | -0.0099311 | -0.0024898 | 0.0099319 | 0.0024902
39 | 42 | 1.5824 | 1.0127 | 5.3145e-09 | 0 | 0 | 0 | 0 | 0 | 1 | -90 | 90 | -0.10135 | -0.025574 | 0.10153 | 0.025688
39 | 83 | 2.4041 | 1.5386 | 4.0371e-09 | 0 | 0 | 0 | 0 | 0 | 1 | -90 | 90 | 0.012587 | 0.0031557 | -0.012583 | -0.0031534
39 | 74 | 1.2797 | 0.81898 | 2.1489e-09 | 0 | 0 | 0 | 0 | 0 | 1 | -90 | 90 | 0.08876 | 0.022418 | -0.088648 | -0.022347
42 | 111 | 0.84295 | 0.53949 | 1.4155e-09 | 0 | 0 | 0 | 0 | 0 | 1 | -90 | 90 | 0.0076003 | 0.0019042 | -0.0075998 | -0.001904
83 | 112 | 1.5596 | 0.99814 | 2.619e-09 | 0 | 0 | 0 | 0 | 0 | 1 | -90 | 90 | 0.0035833 | 0.0008979 | -0.0035831 | -0.00089801
83 | 81 | 3.0202 | 1.9329 | 5.0716e-09 | 0 | 0 | 0 | 0 | 0 | 1 | -90 | 90 | 0.0089992 | 0.0022555 | -0.0089965 | -0.0022543
74 | 72 | 2.1265 | 1.361 | 3.571e-09 | 0 | 0 | 0 | 0 | 0 | 1 | -90 | 90 | 0.082019 | 0.020685 | -0.08186 | -0.020584
71 | 72 | 2.4357 | 1.5588 | 4.0901e-09 | 0 | 0 | 0 | 0 | 0 | 1 | -90 | 90 | -0.013326 | -0.003341 | 0.013331 | 0.0033437
50 | 73 | 3.4823 | 2.2287 | 5.8477e-09 | 0 | 0 | 0 | 0 | 0 | 1 | -90 | 90 | -0.013567 | -0.0034009 | 0.013574 | 0.0034049
50 | 77 | 1.2105 | 0.77472 | 2.0328e-09 | 0 | 0 | 0 | 0 | 0 | 1 | -90 | 90 | 0.013567 | 0.0034009 | -0.013564 | -0.0033995
73 | 85 | 2.1254 | 1.3602 | 3.5691e-09 | 0 | 0 | 0 | 0 | 0 | 1 | -90 | 90 | 0.041641 | 0.010469 | -0.0416 | -0.010443
73 | 72 | 1.3123 | 0.83985 | 2.2036e-09 | 0 | 0 | 0 | 0 | 0 | 1 | -90 | 90 | -0.06846 | -0.017196 | 0.068528 | 0.01724
73 | 88 | 3.6369 | 2.3276 | 6.1074e-09 | 0 | 0 | 0 | 0 | 0 | 1 | -90 | 90 | 0.013245 | 0.0033226 | -0.013238 | -0.0033186
77 | 75 | 0.10818 | 0.069235 | 1.8166e-10 | 0 | 0 | 0 | 0 | 0 | 1 | -90 | 90 | 0.0097085 | 0.0024332 | -0.0097084 | -0.0024331
81 | 80 | 0.84159 | 0.53862 | 1.4133e-09 | 0 | 0 | 0 | 0 | 0 | 1 | -90 | 90 | 0.0055604 | 0.0013931 | -0.0055601 | -0.001393
53 | 51 | 0.59771 | 0.38253 | 1.0037e-09 | 0 | 0 | 0 | 0 | 0 | 1 | -90 | 90 | 0.084343 | 0.021167 | -0.084298 | -0.021138
43 | 44 | 0.80223 | 0.51343 | 1.3472e-09 | 0 | 0 | 0 | 0 | 0 | 1 | -90 | 90 | -0.12128 | -0.030402 | 0.12141 | 0.030487
44 | 46 | 0.66039 | 0.42265 | 2.218e-09 | 0 | 0 | 0 | 0 | 0 | 1 | -90 | 90 | -0.16 | -0.040159 | 0.16019 | 0.04028
46 | 62 | 1.1708 | 0.7493 | 1.9661e-09 | 0 | 0 | 0 | 0 | 0 | 1 | -90 | 90 | 0.0016943 | 0.00042446 | -0.0016943 | -0.00042463
58 | 57 | 0.79391 | 0.5081 | 1.3332e-09 | 0 | 0 | 0 | 0 | 0 | 1 | -90 | 90 | 0.017981 | 0.0045088 | -0.017978 | -0.0045071
51 | 52 | 0.57503 | 0.36802 | 9.6563e-10 | 0 | 0 | 0 | 0 | 0 | 1 | -90 | 90 | 0.062098 | 0.015574 | -0.062074 | -0.015559
88 | 89 | 1.239 | 0.79293 | 2.0805e-09 | 0 | 0 | 0 | 0 | 0 | 1 | -90 | 90 | 0.013238 | 0.0033186 | -0.013235 | -0.0033173
89 | 90 | 0.70406 | 0.4506 | 1.1823e-09 | 0 | 0 | 0 | 0 | 0 | 1 | -90 | 90 | 0.0098517 | 0.0024693 | -0.009851 | -0.0024689
85 | 86 | 1.3338 | 0.85363 | 2.2398e-09 | 0 | 0 | 0 | 0 | 0 | 1 | -90 | 90 | 0.029772 | 0.0074783 | -0.029758 | -0.00747
75 | 76 | 1.4326 | 0.91687 | 2.4057e-09 | 0 | 0 | 0 | 0 | 0 | 1 | -90 | 90 | 0.0073562 | 0.0018436 | -0.0073553 | -0.0018433
52 | 54 | 0.26456 | 0.16932 | 4.4427e-10 | 0 | 0 | 0 | 0 | 0 | 1 | -90 | 90 | 0.040218 | 0.010081 | -0.040214 | -0.010078
54 | 69 | 1.7009 | 1.0886 | 2.8562e-09 | 0 | 0 | 0 | 0 | 0 | 1 | -90 | 90 | 0.0080883 | 0.0020271 | -0.0080871 | -0.0020266
69 | 70 | 1.9632 | 1.2564 | 3.2967e-09 | 0 | 0 | 0 | 0 | 0 | 1 | -90 | 90 | 0.0041287 | 0.0010346 | -0.0041284 | -0.0010347
57 | 59 | 0.19947 | 0.12766 | 3.3497e-10 | 0 | 0 | 0 | 0 | 0 | 1 | -90 | 90 | 0.016401 | 0.0041118 | -0.016401 | -0.0041115
59 | 60 | 0.97823 | 0.62607 | 1.6427e-09 | 0 | 0 | 0 | 0 | 0 | 1 | -90 | 90 | 0.0057282 | 0.0014356 | -0.0057278 | -0.0014355
59 | 61 | 1.2931 | 0.82759 | 2.1715e-09 | 0 | 0 | 0 | 0 | 0 | 1 | -90 | 90 | 0.010673 | 0.0026759 | -0.010671 | -0.0026751
60 | 66 | 0.4089 | 0.2617 | 6.8665e-10 | 0 | 0 | 0 | 0 | 0 | 1 | -90 | 90 | 0.0036192 | 0.00090701 | -0.0036191 | -0.00090704
61 | 67 | 1.0255 | 0.65634 | 1.7221e-09 | 0 | 0 | 0 | 0 | 0 | 1 | -90 | 90 | 0.0089518 | 0.0022442 | -0.0089509 | -0.0022438
67 | 68 | 1.2497 | 0.7998 | 2.0986e-09 | 0 | 0 | 0 | 0 | 0 | 1 | -90 | 90 | 0.0089509 | 0.0022438 | -0.0089498 | -0.0022433
68 | 65 | 0.86679 | 0.55475 | 1.4556e-09 | 0 | 0 | 0 | 0 | 0 | 1 | -90 | 90 | 0.0089498 | 0.0022433 | -0.008949 | -0.0022429
63 | 64 | 0.65217 | 0.41739 | 1.0952e-09 | 0 | 0 | 0 | 0 | 0 | 1 | -90 | 90 | 0.0073006 | 0.0018298 | -0.0073002 | -0.0018296
63 | 65 | 0.64945 | 0.41565 | 1.0906e-09 | 0 | 0 | 0 | 0 | 0 | 1 | -90 | 90 | -0.0073006 | -0.0018298 | 0.007301 | 0.0018299
86 | 87 | 1.9762 | 1.2648 | 3.3186e-09 | 0 | 0 | 0 | 0 | 0 | 1 | -90 | 90 | 0.019413 | 0.0048773 | -0.019405 | -0.0048723
76 | 78 | 0.40813 | 0.2612 | 6.8536e-10 | 0 | 0 | 0 | 0 | 0 | 1 | -90 | 90 | 0.0054641 | 0.0013693 | -0.005464 | -0.0013693
78 | 79 | 0.96102 | 0.61505 | 1.6138e-09 | 0 | 0 | 0 | 0 | 0 | 1 | -90 | 90 | 0.0018079 | 0.00045296 | -0.0018079 | -0.00045309
80 | 82 | 0.69382 | 0.44405 | 1.1651e-09 | 0 | 0 | 0 | 0 | 0 | 1 | -90 | 90 | 0.001581 | 0.00039578 | -0.001581 | -0.00039588
82 | 84 | 2.35 | 1.504 | 3.9463e-09 | 0 | 0 | 0 | 0 | 0 | 1 | -90 | 90 | 0.001581 | 0.00039588 | -0.0015809 | -0.00039622
87 | 96 | 1.98 | 1.2672 | 3.3249e-09 | 0 | 0 | 0 | 0 | 0 | 1 | -90 | 90 | 0.016015 | 0.0040226 | -0.016009 | -0.0040193
96 | 94 | 1.5541 | 0.99462 | 2.6097e-09 | 0 | 0 | 0 | 0 | 0 | 1 | -90 | 90 | 0.01436 | 0.0036061 | -0.014357 | -0.003604
94 | 97 | 2.5006 | 1.6004 | 4.1992e-09 | 0 | 0 | 0 | 0 | 0 | 1 | -90 | 90 | 0.014357 | 0.003604 | -0.014351 | -0.0036007
90 | 91 | 3.6333 | 2.3253 | 6.1013e-09 | 0 | 0 | 0 | 0 | 0 | 1 | -90 | 90 | 0.0075668 | 0.0018965 | -0.0075645 | -0.0018955
91 | 107 | 1.6663 | 1.0664 | 2.7982e-09 | 0 | 0 | 0 | 0 | 0 | 1 | -90 | 90 | 0.0041686 | 0.0010445 | -0.0041683 | -0.0010445
107 | 105 | 0.16757 | 0.10724 | 2.8139e-10 | 0 | 0 | 0 | 0 | 0 | 1 | -90 | 90 | 0.0033714 | 0.00084479 | -0.0033714 | -0.00084481
105 | 104 | 0.70174 | 0.44912 | 1.1784e-09 | 0 | 0 | 0 | 0 | 0 | 1 | -90 | 90 | 0.0025427 | 0.00063712 | -0.0025426 | -0.0006372
100 | 98 | 1.6815 | 1.0762 | 2.8237e-09 | 0 | 0 | 0 | 0 | 0 | 1 | -90 | 90 | -0.0025891 | -0.00064888 | 0.0025892 | 0.0006487
98 | 99 | 1.8272 | 1.1694 | 3.0683e-09 | 0 | 0 | 0 | 0 | 0 | 1 | -90 | 90 | -0.0043419 | -0.001088 | 0.0043423 | 0.0010879
97 | 110 | 2.4157 | 1.5461 | 4.0566e-09 | 0 | 0 | 0 | 0 | 0 | 1 | -90 | 90 | 0.014351 | 0.0036007 | -0.014345 | -0.0035975
110 | 109 | 2.1681 | 1.3876 | 3.6408e-09 | 0 | 0 | 0 | 0 | 0 | 1 | -90 | 90 | 0.01204 | 0.0030197 | -0.012036 | -0.0030178
109 | 108 | 3.8439 | 2.4601 | 6.4549e-09 | 0 | 0 | 0 | 0 | 0 | 1 | -90 | 90 | 0.010466 | 0.0026242 | -0.010461 | -0.0026218
99 | 101 | 2.891 | 1.8502 | 4.8548e-09 | 0 | 0 | 0 | 0 | 0 | 1 | -90 | 90 | -0.007304 | -0.0018302 | 0.0073057 | 0.0018309
101 | 108 | 1.2992 | 0.83146 | 2.1816e-09 | 0 | 0 | 0 | 0 | 0 | 1 | -90 | 90 | -0.0073057 | -0.0018309 | 0.0073065 | 0.0018311
104 | 106 | 0.32142 | 0.20571 | 5.3976e-10 | 0 | 0 | 0 | 0 | 0 | 1 | -90 | 90 | 0.0016449 | 0.00041221 | -0.0016449 | -0.00041225