## bus_data
BUS_I | BUS_TYPE | Pd | Qd | Gs | Bs | area | Vm | Va | baseKV | zone | Vmax | Vmin
6 | 1 | 0 | 0 | 0 | 0 | 1 | 0.992 | -0.15252 | 0.4 | 1 | 1.1 | 0.9
55 | 1 | 0.0041825 | 0.0010482 | 0 | 0 | 1 | 0.99386 | -0.117 | 0.4 | 1 | 1.1 | 0.9
61 | 1 | 0 | 0 | 0 | 0 | 1 | 0.99142 | -0.1637 | 0.4 | 1 | 1.1 | 0.9
7 | 1 | 0 | 0 | 0 | 0 | 1 | 0.98929 | -0.20448 | 0.4 | 1 | 1.1 | 0.9
45 | 1 | 0 | 0 | 0 | 0 | 1 | 0.98703 | -0.24798 | 0.4 | 1 | 1.1 | 0.9
59 | 1 | 0.0017235 | 0.00043195 | 0 | 0 | 1 | 0.99014 | -0.18819 | 0.4 | 1 | 1.1 | 0.9
14 | 1 | 0 | 0 | 0 | 0 | 1 | 0.97112 | -0.55734 | 0.4 | 1 | 1.1 | 0.9
209 | 1 | 0.002574 | 0.0006451 | 0 | 0 | 1 | 0.97099 | -0.55996 | 0.4 | 1 | 1.1 | 0.9
15 | 1 | 0 | 0 | 0 | 0 | 1 | 0.97068 | -0.56611 | 0.4 | 1 | 1.1 | 0.9
208 | 1 | 0.0035551 | 0.00089099 | 0 | 0 | 1 | 0.97127 | -0.55433 | 0.4 | 1 | 1.1 | 0.9
141 | 1 | 0.0024396 | 0.00061141 | 0 | 0 | 1 | 0.97043 | -0.5711 | 0.4 | 1 | 1.1 | 0.9
53 | 1 | 0 | 0 | 0 | 0 | 1 | 0.99472 | -0.10063 | 0.4 | 1 | 1.1 | 0.9
67 | 1 | 0.0018789 | 0.0004709 | 0 | 0 | 1 | 0.99139 | -0.16426 | 0.4 | 1 | 1.1 | 0.9
60 | 1 | 0 | 0 | 0 | 0 | 1 | 0.99061 | -0.1791 | 0.4 | 1 | 1.1 | 0.9
46 | 1 | 0.000779 | 0.00019523 | 0 | 0 | 1 | 0.98607 | -0.26645 | 0.4 | 1 | 1.1 | 0.9
43 | 1 | 0.00080049 | 0.00020062 | 0 | 0 | 1 | 0.987 | -0.24847 | 0.4 | 1 | 1.1 | 0.9
54 | 1 | 0.0096366 | 0.0024152 | 0 | 0 | 1 | 0.99384 | -0.11753 | 0.4 | 1 | 1.1 | 0.9
52 | 1 | 0.0035468 | 0.00088892 | 0 | 0 | 1 | 0.99429 | -0.10899 | 0.4 | 1 | 1.1 | 0.9
144 | 1 | 0 | 0 | 0 | 0 | 1 | 0.97152 | -0.54945 | 0.4 | 1 | 1.1 | 0.9
142 | 1 | 0.0016311 | 0.0004088 | 0 | 0 | 1 | 0.97042 | -0.57124 | 0.4 | 1 | 1.1 | 0.9
21 | 1 | 0.0019158 | 0.00048015 | 0 | 0 | 1 | 0.99479 | -0.099594 | 0.4 | 1 | 1.1 | 0.9
22 | 1 | 0.0019137 | 0.00047962 | 0 | 0 | 1 | 0.99475 | -0.10043 | 0.4 | 1 | 1.1 | 0.9
23 | 1 | 0 | 0 | 0 | 0 | 1 | 0.99491 | -0.097228 | 0.4 | 1 | 1.1 | 0.9
24 | 1 | 0.0019139 | 0.00047968 | 0 | 0 | 1 | 0.99465 | -0.10235 | 0.4 | 1 | 1.1 | 0.9
25 | 1 | 0 | 0 | 0 | 0 | 1 | 0.99566 | -0.08288 | 0.4 | 1 | 1.1 | 0.9
26 | 1 | 0 | 0 | 0 | 0 | 1 | 0.99483 | -0.098803 | 0.4 | 1 | 1.1 | 0.9
42 | 1 | 0.0019132 | 0.0004795 | 0 | 0 | 1 | 0.99463 | -0.1027 | 0.4 | 1 | 1.1 | 0.9
84 | 1 | 0 | 0 | 0 | 0 | 1 | 0.99637 | -0.069135 | 0.4 | 1 | 1.1 | 0.9
200 | 1 | 0.0017674 | 0.00044295 | 0 | 0 | 1 | 0.99565 | -0.083006 | 0.4 | 1 | 1.1 | 0.9
64 | 1 | 0.0018724 | 0.00046928 | 0 | 0 | 1 | 0.99477 | -0.099941 | 0.4 | 1 | 1.1 | 0.9
41 | 1 | 0.002122 | 0.00053181 | 0 | 0 | 1 | 0.9947 | -0.10127 | 0.4 | 1 | 1.1 | 0.9
58 | 1 | 0.0019132 | 0.00047949 | 0 | 0 | 1 | 0.99458 | -0.10376 | 0.4 | 1 | 1.1 | 0.9
56 | 1 | 0.0013703 | 0.00034344 | 0 | 0 | 1 | 0.99563 | -0.083266 | 0.4 | 1 | 1.1 | 0.9
82 | 1 | 0.0038981 | 0.00097696 | 0 | 0 | 1 | 0.99701 | -0.0569 | 0.4 | 1 | 1.1 | 0.9
201 | 1 | 0.0019412 | 0.00048652 | 0 | 0 | 1 | 0.99556 | -0.08478 | 0.4 | 1 | 1.1 | 0.9
39 | 1 | 0.002122 | 0.00053181 | 0 | 0 | 1 | 0.99461 | -0.10299 | 0.4 | 1 | 1.1 | 0.9
27 | 1 | 0.0020676 | 0.00051819 | 0 | 0 | 1 | 0.98414 | -0.30384 | 0.4 | 1 | 1.1 | 0.9
28 | 1 | 0.0045893 | 0.0011502 | 0 | 0 | 1 | 0.98263 | -0.33303 | 0.4 | 1 | 1.1 | 0.9
29 | 1 | 0 | 0 | 0 | 0 | 1 | 0.98485 | -0.29013 | 0.4 | 1 | 1.1 | 0.9
30 | 1 | 0 | 0 | 0 | 0 | 1 | 0.98241 | -0.33741 | 0.4 | 1 | 1.1 | 0.9
31 | 1 | 0 | 0 | 0 | 0 | 1 | 0.98539 | -0.27951 | 0.4 | 1 | 1.1 | 0.9
47 | 1 | 0.0026877 | 0.00067361 | 0 | 0 | 1 | 0.98228 | -0.33998 | 0.4 | 1 | 1.1 | 0.9
48 | 1 | 0.001656 | 0.00041504 | 0 | 0 | 1 | 0.98124 | -0.35999 | 0.4 | 1 | 1.1 | 0.9
49 | 1 | 0.0020131 | 0.00050453 | 0 | 0 | 1 | 0.98237 | -0.33824 | 0.4 | 1 | 1.1 | 0.9
63 | 1 | 0.0010373 | 0.00025997 | 0 | 0 | 1 | 0.98538 | -0.27973 | 0.4 | 1 | 1.1 | 0.9
33 | 1 | 0 | 0 | 0 | 0 | 1 | 0.97804 | -0.42236 | 0.4 | 1 | 1.1 | 0.9
71 | 1 | 0.0025784 | 0.0006462 | 0 | 0 | 1 | 0.9786 | -0.41153 | 0.4 | 1 | 1.1 | 0.9
34 | 1 | 0 | 0 | 0 | 0 | 1 | 0.9721 | -0.53891 | 0.4 | 1 | 1.1 | 0.9
74 | 1 | 0.00097958 | 0.0002455 | 0 | 0 | 1 | 0.97803 | -0.42257 | 0.4 | 1 | 1.1 | 0.9
72 | 1 | 0.010253 | 0.0025697 | 0 | 0 | 1 | 0.97083 | -0.56421 | 0.4 | 1 | 1.1 | 0.9
65 | 1 | 0.0034868 | 0.00087388 | 0 | 0 | 1 | 0.98101 | -0.36453 | 0.4 | 1 | 1.1 | 0.9
70 | 1 | 0.00089109 | 0.00022333 | 0 | 0 | 1 | 0.98234 | -0.33869 | 0.4 | 1 | 1.1 | 0.9
66 | 1 | 0.0032668 | 0.00081873 | 0 | 0 | 1 | 0.97988 | -0.38645 | 0.4 | 1 | 1.1 | 0.9
73 | 1 | 0.0096713 | 0.0024239 | 0 | 0 | 1 | 0.97058 | -0.56902 | 0.4 | 1 | 1.1 | 0.9
36 | 1 | 0.002122 | 0.00053182 | 0 | 0 | 1 | 0.99449 | -0.10533 | 0.4 | 1 | 1.1 | 0.9
37 | 1 | 0.002122 | 0.00053181 | 0 | 0 | 1 | 0.99456 | -0.10402 | 0.4 | 1 | 1.1 | 0.9
38 | 1 | 0.002122 | 0.00053182 | 0 | 0 | 1 | 0.99447 | -0.10581 | 0.4 | 1 | 1.1 | 0.9
40 | 1 | 0.002122 | 0.00053182 | 0 | 0 | 1 | 0.99445 | -0.10627 | 0.4 | 1 | 1.1 | 0.9
57 | 1 | 0.0019146 | 0.00047985 | 0 | 0 | 1 | 0.99457 | -0.10383 | 0.4 | 1 | 1.1 | 0.9
44 | 1 | 0.00068339 | 0.00017127 | 0 | 0 | 1 | 0.98699 | -0.24866 | 0.4 | 1 | 1.1 | 0.9
50 | 1 | 0.001544 | 0.00038697 | 0 | 0 | 1 | 0.99432 | -0.10837 | 0.4 | 1 | 1.1 | 0.9
51 | 1 | 0.0019003 | 0.00047625 | 0 | 0 | 1 | 0.99446 | -0.10555 | 0.4 | 1 | 1.1 | 0.9
62 | 1 | 0.0016669 | 0.00041776 | 0 | 0 | 1 | 0.99054 | -0.18057 | 0.4 | 1 | 1.1 | 0.9
206 | 1 | 0.0017235 | 0.00043195 | 0 | 0 | 1 | 0.99051 | -0.18121 | 0.4 | 1 | 1.1 | 0.9
68 | 1 | 0.0034183 | 0.00085671 | 0 | 0 | 1 | 0.99126 | -0.16685 | 0.4 | 1 | 1.1 | 0.9
207 | 1 | 0.0016682 | 0.00041809 | 0 | 0 | 1 | 0.9905 | -0.18139 | 0.4 | 1 | 1.1 | 0.9
69 | 1 | 0.0018782 | 0.00047073 | 0 | 0 | 1 | 0.99125 | -0.167 | 0.4 | 1 | 1.1 | 0.9
204 | 1 | 0.0018789 | 0.0004709 | 0 | 0 | 1 | 0.99121 | -0.16776 | 0.4 | 1 | 1.1 | 0.9
205 | 1 | 0.0018775 | 0.00047056 | 0 | 0 | 1 | 0.9912 | -0.16797 | 0.4 | 1 | 1.1 | 0.9
75 | 1 | 0.0037727 | 0.00094553 | 0 | 0 | 1 | 0.99268 | -0.13859 | 0.4 | 1 | 1.1 | 0.9
76 | 1 | 0.0048425 | 0.0012136 | 0 | 0 | 1 | 0.99128 | -0.16526 | 0.4 | 1 | 1.1 | 0.9
77 | 1 | 0.0043836 | 0.0010986 | 0 | 0 | 1 | 0.99437 | -0.10651 | 0.4 | 1 | 1.1 | 0.9
78 | 1 | 0 | 0 | 0 | 0 | 1 | 0.99034 | -0.1832 | 0.4 | 1 | 1.1 | 0.9
79 | 1 | 0.0026375 | 0.00066101 | 0 | 0 | 1 | 0.99578 | -0.079696 | 0.4 | 1 | 1.1 | 0.9
86 | 1 | 0.0031967 | 0.00080118 | 0 | 0 | 1 | 0.98968 | -0.19583 | 0.4 | 1 | 1.1 | 0.9
85 | 1 | 0.0044361 | 0.0011118 | 0 | 0 | 1 | 0.99717 | -0.053404 | 0.4 | 1 | 1.1 | 0.9
87 | 1 | 0 | 0 | 0 | 0 | 1 | 0.98845 | -0.21954 | 0.4 | 1 | 1.1 | 0.9
88 | 1 | 0.0040195 | 0.0010074 | 0 | 0 | 1 | 0.98777 | -0.23248 | 0.4 | 1 | 1.1 | 0.9
83 | 1 | 0.003378 | 0.00084661 | 0 | 0 | 1 | 0.99871 | -0.024366 | 0.4 | 1 | 1.1 | 0.9
80 | 1 | 0.0030513 | 0.00076472 | 0 | 0 | 1 | 0.99857 | -0.027088 | 0.4 | 1 | 1.1 | 0.9
81 | 3 | 0.0040546 | 0.0010162 | 0 | 0 | 1 | 1 | 0 | 0.4 | 1 | 1.1 | 0.9
120 | 1 | 0.0018216 | 0.00045652 | 0 | 0 | 1 | 0.98659 | -0.25514 | 0.4 | 1 | 1.1 | 0.9
121 | 1 | 0 | 0 | 0 | 0 | 1 | 0.98601 | -0.26631 | 0.4 | 1 | 1.1 | 0.9
91 | 1 | 0.0018234 | 0.00045698 | 0 | 0 | 1 | 0.98294 | -0.32576 | 0.4 | 1 | 1.1 | 0.9
92 | 1 | 0.0018213 | 0.00045645 | 0 | 0 | 1 | 0.98255 | -0.33327 | 0.4 | 1 | 1.1 | 0.9
93 | 1 | 0.0018234 | 0.00045698 | 0 | 0 | 1 | 0.98344 | -0.31606 | 0.4 | 1 | 1.1 | 0.9
94 | 1 | 0.001907 | 0.00047795 | 0 | 0 | 1 | 0.98146 | -0.35444 | 0.4 | 1 | 1.1 | 0.9
95 | 1 | 0 | 0 | 0 | 0 | 1 | 0.98505 | -0.2849 | 0.4 | 1 | 1.1 | 0.9
97 | 1 | 0.0017459 | 0.00043757 | 0 | 0 | 1 | 0.98146 | -0.35447 | 0.4 | 1 | 1.1 | 0.9
137 | 1 | 0.0019035 | 0.00047707 | 0 | 0 | 1 | 0.98502 | -0.28557 | 0.4 | 1 | 1.1 | 0.9
96 | 1 | 0.0017457 | 0.0004375 | 0 | 0 | 1 | 0.98142 | -0.35526 | 0.4 | 1 | 1.1 | 0.9
98 | 1 | 0 | 0 | 0 | 0 | 1 | 0.98043 | -0.37466 | 0.4 | 1 | 1.1 | 0.9
99 | 1 | 0.0019054 | 0.00047755 | 0 | 0 | 1 | 0.98034 | -0.37639 | 0.4 | 1 | 1.1 | 0.9
100 | 1 | 0 | 0 | 0 | 0 | 1 | 0.9801 | -0.38094 | 0.4 | 1 | 1.1 | 0.9
101 | 1 | 0.0014228 | 0.00035659 | 0 | 0 | 1 | 0.98033 | -0.37662 | 0.4 | 1 | 1.1 | 0.9
117 | 1 | 0 | 0 | 0 | 0 | 1 | 0.97868 | -0.40871 | 0.4 | 1 | 1.1 | 0.9
125 | 1 | 0.0014157 | 0.0003548 | 0 | 0 | 1 | 0.98004 | -0.38216 | 0.4 | 1 | 1.1 | 0.9
102 | 1 | 0.0014234 | 0.00035674 | 0 | 0 | 1 | 0.98032 | -0.37682 | 0.4 | 1 | 1.1 | 0.9
143 | 1 | 0.0037282 | 0.00093437 | 0 | 0 | 1 | 0.97808 | -0.42052 | 0.4 | 1 | 1.1 | 0.9
115 | 1 | 0.0014157 | 0.0003548 | 0 | 0 | 1 | 0.9786 | -0.41026 | 0.4 | 1 | 1.1 | 0.9
124 | 1 | 0.0014155 | 0.00035475 | 0 | 0 | 1 | 0.98002 | -0.38263 | 0.4 | 1 | 1.1 | 0.9
134 | 1 | 0.0005561 | 0.00013937 | 0 | 0 | 1 | 0.98031 | -0.37688 | 0.4 | 1 | 1.1 | 0.9
103 | 1 | 0.00098758 | 0.00024751 | 0 | 0 | 1 | 0.97205 | -0.53908 | 0.4 | 1 | 1.1 | 0.9
104 | 1 | 0.00092267 | 0.00023124 | 0 | 0 | 1 | 0.97202 | -0.53964 | 0.4 | 1 | 1.1 | 0.9
105 | 1 | 0.0015048 | 0.00037713 | 0 | 0 | 1 | 0.97208 | -0.53835 | 0.4 | 1 | 1.1 | 0.9
106 | 1 | 0.00084183 | 0.00021098 | 0 | 0 | 1 | 0.97201 | -0.53984 | 0.4 | 1 | 1.1 | 0.9
107 | 1 | 0.0023069 | 0.00057816 | 0 | 0 | 1 | 0.97214 | -0.5373 | 0.4 | 1 | 1.1 | 0.9
129 | 1 | 0.0016454 | 0.00041236 | 0 | 0 | 1 | 0.97218 | -0.5365 | 0.4 | 1 | 1.1 | 0.9
128 | 1 | 0 | 0 | 0 | 0 | 1 | 0.97227 | -0.53458 | 0.4 | 1 | 1.1 | 0.9
108 | 1 | 0.0010583 | 0.00026524 | 0 | 0 | 1 | 0.9754 | -0.47297 | 0.4 | 1 | 1.1 | 0.9
109 | 1 | 0.0023098 | 0.00057889 | 0 | 0 | 1 | 0.97561 | -0.46888 | 0.4 | 1 | 1.1 | 0.9
110 | 1 | 0.0044472 | 0.0011146 | 0 | 0 | 1 | 0.9746 | -0.48872 | 0.4 | 1 | 1.1 | 0.9
111 | 1 | 0.0028122 | 0.00070479 | 0 | 0 | 1 | 0.97642 | -0.45304 | 0.4 | 1 | 1.1 | 0.9
112 | 1 | 0.0026247 | 0.00065782 | 0 | 0 | 1 | 0.97454 | -0.48983 | 0.4 | 1 | 1.1 | 0.9
139 | 1 | 0.0036892 | 0.00092461 | 0 | 0 | 1 | 0.97674 | -0.44662 | 0.4 | 1 | 1.1 | 0.9
126 | 1 | 0.0024088 | 0.0006037 | 0 | 0 | 1 | 0.97375 | -0.50544 | 0.4 | 1 | 1.1 | 0.9
140 | 1 | 0.0014165 | 0.00035501 | 0 | 0 | 1 | 0.9779 | -0.42389 | 0.4 | 1 | 1.1 | 0.9
127 | 1 | 0.0025419 | 0.00063707 | 0 | 0 | 1 | 0.97334 | -0.5136 | 0.4 | 1 | 1.1 | 0.9
113 | 1 | 0.0014234 | 0.00035674 | 0 | 0 | 1 | 0.97858 | -0.41071 | 0.4 | 1 | 1.1 | 0.9
114 | 1 | 0.0014155 | 0.00035475 | 0 | 0 | 1 | 0.97858 | -0.41071 | 0.4 | 1 | 1.1 | 0.9
116 | 1 | 0.00055312 | 0.00013862 | 0 | 0 | 1 | 0.97856 | -0.41116 | 0.4 | 1 | 1.1 | 0.9
118 | 1 | 0.00055345 | 0.00013871 | 0 | 0 | 1 | 0.97855 | -0.41127 | 0.4 | 1 | 1.1 | 0.9
119 | 1 | 0.00055312 | 0.00013862 | 0 | 0 | 1 | 0.97855 | -0.41133 | 0.4 | 1 | 1.1 | 0.9
122 | 1 | 0.001747 | 0.00043783 | 0 | 0 | 1 | 0.98 | -0.38298 | 0.4 | 1 | 1.1 | 0.9
123 | 1 | 0.0014154 | 0.00035473 | 0 | 0 | 1 | 0.98 | -0.38295 | 0.4 | 1 | 1.1 | 0.9
133 | 1 | 0 | 0 | 0 | 0 | 1 | 0.97194 | -0.54123 | 0.4 | 1 | 1.1 | 0.9
131 | 1 | 0.0018153 | 0.00045496 | 0 | 0 | 1 | 0.97182 | -0.54362 | 0.4 | 1 | 1.1 | 0.9
130 | 1 | 0.0020405 | 0.0005114 | 0 | 0 | 1 | 0.97181 | -0.5438 | 0.4 | 1 | 1.1 | 0.9
132 | 1 | 0.0036724 | 0.00092039 | 0 | 0 | 1 | 0.97177 | -0.5446 | 0.4 | 1 | 1.1 | 0.9
210 | 1 | 0.0037092 | 0.00092962 | 0 | 0 | 1 | 0.9715 | -0.5498 | 0.4 | 1 | 1.1 | 0.9
138 | 1 | 0.0053737 | 0.0013468 | 0 | 0 | 1 | 0.97127 | -0.55435 | 0.4 | 1 | 1.1 | 0.9
202 | 1 | 0.0019408 | 0.00048641 | 0 | 0 | 1 | 0.99552 | -0.085491 | 0.4 | 1 | 1.1 | 0.9
203 | 1 | 0.0019408 | 0.00048641 | 0 | 0 | 1 | 0.99552 | -0.085602 | 0.4 | 1 | 1.1 | 0.9

## generator_data
GEN_BUS | PG | QG | QMAX | QMIN | VG | MBASE | GEN_STATUS | PMAX | PMIN
81 | 0.26031 | 0.066668 | 10 | -10 | 1 | 100 | 1 | 10 | 0

## branch_data
F_BUS | T_BUS | BR_R | BR_X | BR_B | RATE_A | RATE_B | RATE_C | TAP | SHIFT | BR_STATUS | ANGMIN | ANGMAX | P_in | Q_in | P_out | Q_out
6 | 55 | 2.4079 | 1.541 | 8.087e-09 | 0 | 0 | 0 | 0 | 0 | 1 | -90 | 90 | -0.06583 | -0.016748 | 0.065942 | 0.016819
6 | 61 | 0.75605 | 0.48387 | 2.5392e-09 | 0 | 0 | 0 | 0 | 0 | 1 | -90 | 90 | 0.06583 | 0.016748 | -0.065794 | -0.016725
55 | 53 | 1.046 | 0.66945 | 3.5131e-09 | 0 | 0 | 0 | 0 | 0 | 1 | -90 | 90 | -0.070125 | -0.017867 | 0.07018 | 0.017903
61 | 67 | 0.2258 | 0.14451 | 3.7917e-10 | 0 | 0 | 0 | 0 | 0 | 1 | -90 | 90 | 0.010934 | 0.0027403 | -0.010933 | -0.0027402
61 | 60 | 1.2497 | 0.7998 | 2.0986e-09 | 0 | 0 | 0 | 0 | 0 | 1 | -90 | 90 | 0.054861 | 0.013985 | -0.05482 | -0.013959
7 | 45 | 4.0106 | 2.5668 | 6.7349e-09 | 0 | 0 | 0 | 0 | 0 | 1 | -90 | 90 | 0.047978 | 0.012222 | -0.047877 | -0.012158
7 | 59 | 1.5067 | 0.96428 | 2.5301e-09 | 0 | 0 | 0 | 0 | 0 | 1 | -90 | 90 | -0.047978 | -0.012222 | 0.048015 | 0.012246
45 | 46 | 1.7526 | 1.1217 | 2.9431e-09 | 0 | 0 | 0 | 0 | 0 | 1 | -90 | 90 | 0.046393 | 0.011787 | -0.046352 | -0.011761
45 | 43 | 1.4441 | 0.92424 | 2.4251e-09 | 0 | 0 | 0 | 0 | 0 | 1 | -90 | 90 | 0.0014839 | 0.00037148 | -0.0014839 | -0.0003717
59 | 60 | 0.81194 | 0.51964 | 1.3635e-09 | 0 | 0 | 0 | 0 | 0 | 1 | -90 | 90 | -0.049739 | -0.012678 | 0.049761 | 0.012692
14 | 209 | 4.299 | 2.7514 | 7.2192e-09 | 0 | 0 | 0 | 0 | 0 | 1 | -90 | 90 | 0.0025742 | 0.00064466 | -0.0025739 | -0.00064514
14 | 15 | 9.0895 | 5.8173 | 1.5264e-08 | 0 | 0 | 0 | 0 | 0 | 1 | -90 | 90 | 0.0040733 | 0.0010197 | -0.0040716 | -0.00102
14 | 208 | 1.9176 | 1.2273 | 3.2202e-09 | 0 | 0 | 0 | 0 | 0 | 1 | -90 | 90 | -0.0066475 | -0.0016643 | 0.0066484 | 0.0016646
15 | 141 | 5.1798 | 3.3151 | 8.6983e-09 | 0 | 0 | 0 | 0 | 0 | 1 | -90 | 90 | 0.0040716 | 0.00102 | -0.0040706 | -0.0010202
208 | 144 | 2.0195 | 1.2925 | 3.3913e-09 | 0 | 0 | 0 | 0 | 0 | 1 | -90 | 90 | -0.010203 | -0.0025557 | 0.010206 | 0.0025569
141 | 142 | 0.35714 | 0.22857 | 5.9973e-10 | 0 | 0 | 0 | 0 | 0 | 1 | -90 | 90 | 0.0016311 | 0.00040878 | -0.0016311 | -0.00040882
53 | 56 | 0.89602 | 0.57345 | 3.0093e-09 | 0 | 0 | 0 | 0 | 0 | 1 | -90 | 90 | -0.086818 | -0.022075 | 0.086891 | 0.022122
53 | 51 | 1.3142 | 0.84106 | 2.2068e-09 | 0 | 0 | 0 | 0 | 0 | 1 | -90 | 90 | 0.016638 | 0.0041728 | -0.016634 | -0.0041705
67 | 68 | 1.2603 | 0.80657 | 2.1163e-09 | 0 | 0 | 0 | 0 | 0 | 1 | -90 | 90 | 0.0090543 | 0.0022693 | -0.0090532 | -0.0022688
60 | 62 | 1.2774 | 0.81757 | 2.1452e-09 | 0 | 0 | 0 | 0 | 0 | 1 | -90 | 90 | 0.005059 | 0.0012677 | -0.0050587 | -0.0012677
46 | 31 | 1.258 | 0.80515 | 2.1126e-09 | 0 | 0 | 0 | 0 | 0 | 1 | -90 | 90 | 0.045573 | 0.011566 | -0.045544 | -0.011547
43 | 44 | 1.2624 | 0.80792 | 2.1199e-09 | 0 | 0 | 0 | 0 | 0 | 1 | -90 | 90 | 0.00068339 | 0.00017107 | -0.00068339 | -0.00017128
54 | 52 | 3.9243 | 2.5116 | 6.59e-09 | 0 | 0 | 0 | 0 | 0 | 1 | -90 | 90 | -0.0096366 | -0.0024152 | 0.0096405 | 0.002417
52 | 50 | 0.20809 | 0.13318 | 3.4943e-10 | 0 | 0 | 0 | 0 | 0 | 1 | -90 | 90 | -0.013187 | -0.0033059 | 0.013188 | 0.0033062
144 | 210 | 0.16366 | 0.10474 | 2.7483e-10 | 0 | 0 | 0 | 0 | 0 | 1 | -90 | 90 | 0.0090839 | 0.0022767 | -0.0090838 | -0.0022767
144 | 133 | 1.8041 | 1.1546 | 3.0296e-09 | 0 | 0 | 0 | 0 | 0 | 1 | -90 | 90 | -0.01929 | -0.0048336 | 0.019297 | 0.0048381
21 | 22 | 0.38552 | 0.24673 | 6.4739e-10 | 0 | 0 | 0 | 0 | 0 | 1 | -90 | 90 | 0.0095701 | 0.0023985 | -0.0095697 | -0.0023983
21 | 23 | 0.91403 | 0.58498 | 1.5349e-09 | 0 | 0 | 0 | 0 | 0 | 1 | -90 | 90 | -0.011486 | -0.0028787 | 0.011487 | 0.0028793
22 | 24 | 1.1141 | 0.71304 | 1.8709e-09 | 0 | 0 | 0 | 0 | 0 | 1 | -90 | 90 | 0.007656 | 0.0019187 | -0.0076553 | -0.0019184
23 | 25 | 2.4414 | 1.5625 | 4.0998e-09 | 0 | 0 | 0 | 0 | 0 | 1 | -90 | 90 | -0.026096 | -0.0065411 | 0.026114 | 0.0065521
23 | 26 | 0.47844 | 0.3062 | 8.0343e-10 | 0 | 0 | 0 | 0 | 0 | 1 | -90 | 90 | 0.014609 | 0.0036618 | -0.014608 | -0.0036612
24 | 42 | 0.27382 | 0.17524 | 4.5981e-10 | 0 | 0 | 0 | 0 | 0 | 1 | -90 | 90 | 0.0057413 | 0.0014388 | -0.0057412 | -0.0014387
25 | 84 | 1.8145 | 1.1612 | 3.047e-09 | 0 | 0 | 0 | 0 | 0 | 1 | -90 | 90 | -0.033705 | -0.0084545 | 0.033727 | 0.0084683
25 | 200 | 0.073932 | 0.047316 | 1.2415e-10 | 0 | 0 | 0 | 0 | 0 | 1 | -90 | 90 | 0.0075909 | 0.0019023 | -0.0075909 | -0.0019023
26 | 64 | 2.6947 | 1.7246 | 4.5251e-09 | 0 | 0 | 0 | 0 | 0 | 1 | -90 | 90 | 0.0018725 | 0.00046889 | -0.0018724 | -0.00046928
26 | 41 | 0.85915 | 0.54985 | 1.4427e-09 | 0 | 0 | 0 | 0 | 0 | 1 | -90 | 90 | 0.012735 | 0.0031923 | -0.012734 | -0.0031915
42 | 58 | 1.2259 | 0.78455 | 2.0586e-09 | 0 | 0 | 0 | 0 | 0 | 1 | -90 | 90 | 0.003828 | 0.00095924 | -0.0038278 | -0.00095932
84 | 56 | 0.71916 | 0.46026 | 2.4153e-09 | 0 | 0 | 0 | 0 | 0 | 1 | -90 | 90 | 0.088321 | 0.022503 | -0.088261 | -0.022465
84 | 82 | 0.45 | 0.288 | 1.5113e-09 | 0 | 0 | 0 | 0 | 0 | 1 | -90 | 90 | -0.12205 | -0.030972 | 0.12212 | 0.031017
200 | 201 | 1.3532 | 0.86603 | 2.2723e-09 | 0 | 0 | 0 | 0 | 0 | 1 | -90 | 90 | 0.0058235 | 0.0014593 | -0.005823 | -0.0014593
41 | 39 | 0.72002 | 0.46081 | 1.2091e-09 | 0 | 0 | 0 | 0 | 0 | 1 | -90 | 90 | 0.010612 | 0.0026596 | -0.010611 | -0.0026592
58 | 57 | 0.15154 | 0.096989 | 2.5448e-10 | 0 | 0 | 0 | 0 | 0 | 1 | -90 | 90 | 0.0019146 | 0.00047983 | -0.0019146 | -0.00047985
82 | 80 | 1.0646 | 0.68136 | 3.5756e-09 | 0 | 0 | 0 | 0 | 0 | 1 | -90 | 90 | -0.12602 | -0.031994 | 0.1262 | 0.03211
201 | 202 | 0.81303 | 0.52034 | 1.3653e-09 | 0 | 0 | 0 | 0 | 0 | 1 | -90 | 90 | 0.0038818 | 0.00097274 | -0.0038816 | -0.00097279
39 | 37 | 0.53878 | 0.34482 | 9.0476e-10 | 0 | 0 | 0 | 0 | 0 | 1 | -90 | 90 | 0.0084888 | 0.0021274 | -0.0084884 | -0.0021272
27 | 28 | 3.0054 | 1.9234 | 5.0469e-09 | 0 | 0 | 0 | 0 | 0 | 1 | -90 | 90 | 0.042387 | 0.010737 | -0.042328 | -0.010699
27 | 29 | 1.3494 | 0.8636 | 2.266e-09 | 0 | 0 | 0 | 0 | 0 | 1 | -90 | 90 | -0.044455 | -0.011255 | 0.044484 | 0.011273
28 | 30 | 0.50522 | 0.32334 | 8.484e-10 | 0 | 0 | 0 | 0 | 0 | 1 | -90 | 90 | 0.037739 | 0.009549 | -0.037731 | -0.009544
29 | 31 | 1.0459 | 0.6694 | 1.7564e-09 | 0 | 0 | 0 | 0 | 0 | 1 | -90 | 90 | -0.044484 | -0.011273 | 0.044507 | 0.011288
30 | 47 | 4.1401 | 2.6497 | 6.9524e-09 | 0 | 0 | 0 | 0 | 0 | 1 | -90 | 90 | 0.002688 | 0.00067316 | -0.0026877 | -0.00067362
30 | 48 | 3.0577 | 1.9569 | 5.1347e-09 | 0 | 0 | 0 | 0 | 0 | 1 | -90 | 90 | 0.032139 | 0.0081434 | -0.032104 | -0.0081216
30 | 49 | 1.2361 | 0.7911 | 2.0757e-09 | 0 | 0 | 0 | 0 | 0 | 1 | -90 | 90 | 0.0029043 | 0.00072741 | -0.0029042 | -0.00072753
31 | 63 | 0.94931 | 0.60756 | 1.5941e-09 | 0 | 0 | 0 | 0 | 0 | 1 | -90 | 90 | 0.0010373 | 0.00025983 | -0.0010373 | -0.00025997
48 | 65 | 0.64739 | 0.41433 | 1.0871e-09 | 0 | 0 | 0 | 0 | 0 | 1 | -90 | 90 | 0.030448 | 0.0077066 | -0.030441 | -0.0077025
49 | 70 | 2.1733 | 1.3909 | 3.6495e-09 | 0 | 0 | 0 | 0 | 0 | 1 | -90 | 90 | 0.0008911 | 0.00022299 | -0.00089108 | -0.00022333
33 | 71 | 2.2215 | 1.4218 | 3.7305e-09 | 0 | 0 | 0 | 0 | 0 | 1 | -90 | 90 | -0.021042 | -0.005322 | 0.021052 | 0.0053286
33 | 34 | 24.9208 | 15.9493 | 4.1849e-08 | 0 | 0 | 0 | 0 | 0 | 1 | -90 | 90 | 0.020062 | 0.0050767 | -0.01995 | -0.0050093
33 | 74 | 0.89896 | 0.57533 | 1.5096e-09 | 0 | 0 | 0 | 0 | 0 | 1 | -90 | 90 | 0.00097957 | 0.00024537 | -0.00097956 | -0.00024551
71 | 66 | 4.5878 | 2.9362 | 7.7042e-09 | 0 | 0 | 0 | 0 | 0 | 1 | -90 | 90 | -0.023631 | -0.0059748 | 0.023659 | 0.0059923
34 | 72 | 5.3706 | 3.4372 | 9.0187e-09 | 0 | 0 | 0 | 0 | 0 | 1 | -90 | 90 | 0.01995 | 0.0050094 | -0.019926 | -0.0049949
72 | 73 | 2.0996 | 1.3438 | 3.5258e-09 | 0 | 0 | 0 | 0 | 0 | 1 | -90 | 90 | 0.0096733 | 0.0024251 | -0.009671 | -0.002424
65 | 66 | 3.5287 | 2.2584 | 5.9257e-09 | 0 | 0 | 0 | 0 | 0 | 1 | -90 | 90 | 0.026954 | 0.0068286 | -0.026926 | -0.006811
36 | 37 | 0.91235 | 0.5839 | 1.5321e-09 | 0 | 0 | 0 | 0 | 0 | 1 | -90 | 90 | -0.0063661 | -0.0015953 | 0.0063665 | 0.0015954
36 | 38 | 0.49887 | 0.31928 | 8.3774e-10 | 0 | 0 | 0 | 0 | 0 | 1 | -90 | 90 | 0.0042441 | 0.0010635 | -0.004244 | -0.0010635
38 | 40 | 0.9482 | 0.60685 | 1.5923e-09 | 0 | 0 | 0 | 0 | 0 | 1 | -90 | 90 | 0.002122 | 0.00053169 | -0.002122 | -0.00053182
50 | 51 | 0.84752 | 0.54241 | 1.4232e-09 | 0 | 0 | 0 | 0 | 0 | 1 | -90 | 90 | -0.014732 | -0.0036931 | 0.014734 | 0.0036942
62 | 206 | 0.83071 | 0.53165 | 1.395e-09 | 0 | 0 | 0 | 0 | 0 | 1 | -90 | 90 | 0.0033918 | 0.00084991 | -0.0033917 | -0.00084998
206 | 207 | 0.45657 | 0.29221 | 7.6671e-10 | 0 | 0 | 0 | 0 | 0 | 1 | -90 | 90 | 0.0016682 | 0.00041802 | -0.0016682 | -0.00041809
68 | 69 | 0.11791 | 0.075464 | 1.9801e-10 | 0 | 0 | 0 | 0 | 0 | 1 | -90 | 90 | 0.0056349 | 0.0014121 | -0.0056349 | -0.0014121
69 | 204 | 0.88152 | 0.56417 | 1.4803e-09 | 0 | 0 | 0 | 0 | 0 | 1 | -90 | 90 | 0.0037566 | 0.00094133 | -0.0037565 | -0.00094139
204 | 205 | 0.49255 | 0.31523 | 8.2713e-10 | 0 | 0 | 0 | 0 | 0 | 1 | -90 | 90 | 0.0018776 | 0.00047049 | -0.0018775 | -0.00047056
75 | 76 | 1.1105 | 0.71074 | 3.7298e-09 | 0 | 0 | 0 | 0 | 0 | 1 | -90 | 90 | 0.10743 | 0.027496 | -0.10729 | -0.027408
75 | 77 | 1.2933 | 0.82774 | 4.3438e-09 | 0 | 0 | 0 | 0 | 0 | 1 | -90 | 90 | -0.1112 | -0.028442 | 0.11137 | 0.028552
76 | 78 | 0.78069 | 0.49964 | 2.622e-09 | 0 | 0 | 0 | 0 | 0 | 1 | -90 | 90 | 0.10244 | 0.026194 | -0.10236 | -0.026138
77 | 79 | 1.043 | 0.66751 | 3.5029e-09 | 0 | 0 | 0 | 0 | 0 | 1 | -90 | 90 | -0.11575 | -0.029651 | 0.11591 | 0.029747
78 | 86 | 0.54857 | 0.35108 | 1.8424e-09 | 0 | 0 | 0 | 0 | 0 | 1 | -90 | 90 | 0.10236 | 0.026138 | -0.10229 | -0.026098
79 | 85 | 1.0023 | 0.64149 | 3.3664e-09 | 0 | 0 | 0 | 0 | 0 | 1 | -90 | 90 | -0.11854 | -0.030408 | 0.11869 | 0.030504
86 | 87 | 1.0618 | 0.67956 | 3.5662e-09 | 0 | 0 | 0 | 0 | 0 | 1 | -90 | 90 | 0.099096 | 0.025297 | -0.098983 | -0.025225
85 | 83 | 1.0696 | 0.68454 | 3.5923e-09 | 0 | 0 | 0 | 0 | 0 | 1 | -90 | 90 | -0.12313 | -0.031616 | 0.1233 | 0.031727
87 | 88 | 0.57843 | 0.3702 | 1.9427e-09 | 0 | 0 | 0 | 0 | 0 | 1 | -90 | 90 | 0.098983 | 0.025225 | -0.098921 | -0.025185
88 | 120 | 1.0545 | 0.67487 | 3.5415e-09 | 0 | 0 | 0 | 0 | 0 | 1 | -90 | 90 | 0.094902 | 0.024178 | -0.094798 | -0.024112
83 | 81 | 0.87565 | 0.56041 | 2.9409e-09 | 0 | 0 | 0 | 0 | 0 | 1 | -90 | 90 | -0.12668 | -0.032573 | 0.12683 | 0.032669
80 | 81 | 0.94712 | 0.60615 | 3.1809e-09 | 0 | 0 | 0 | 0 | 0 | 1 | -90 | 90 | -0.12925 | -0.032875 | 0.12942 | 0.032982
120 | 121 | 0.52863 | 0.33833 | 8.8772e-10 | 0 | 0 | 0 | 0 | 0 | 1 | -90 | 90 | 0.092976 | 0.023656 | -0.092926 | -0.023624
121 | 95 | 0.87914 | 0.56265 | 1.4763e-09 | 0 | 0 | 0 | 0 | 0 | 1 | -90 | 90 | 0.092926 | 0.023624 | -0.092843 | -0.023571
91 | 92 | 0.37557 | 0.24036 | 6.3068e-10 | 0 | 0 | 0 | 0 | 0 | 1 | -90 | 90 | 0.087115 | 0.022067 | -0.087084 | -0.022047
91 | 93 | 0.47567 | 0.30443 | 7.9878e-10 | 0 | 0 | 0 | 0 | 0 | 1 | -90 | 90 | -0.088939 | -0.022524 | 0.08898 | 0.02255
92 | 94 | 1.0808 | 0.69174 | 1.815e-09 | 0 | 0 | 0 | 0 | 0 | 1 | -90 | 90 | 0.085263 | 0.02159 | -0.085176 | -0.021535
93 | 95 | 1.5009 | 0.9606 | 2.5205e-09 | 0 | 0 | 0 | 0 | 0 | 1 | -90 | 90 | -0.090804 | -0.023007 | 0.09094 | 0.023094
94 | 97 | 0.0015248 | 0.00097586 | 2.5605e-12 | 0 | 0 | 0 | 0 | 0 | 1 | -90 | 90 | 0.083269 | 0.021057 | -0.083269 | -0.021057
95 | 137 | 1.5456 | 0.98919 | 2.5955e-09 | 0 | 0 | 0 | 0 | 0 | 1 | -90 | 90 | 0.0019036 | 0.00047686 | -0.0019035 | -0.00047707
97 | 96 | 0.042155 | 0.026979 | 7.079e-11 | 0 | 0 | 0 | 0 | 0 | 1 | -90 | 90 | 0.081523 | 0.02062 | -0.08152 | -0.020618
96 | 98 | 1.055 | 0.67519 | 1.7716e-09 | 0 | 0 | 0 | 0 | 0 | 1 | -90 | 90 | 0.079774 | 0.02018 | -0.0797 | -0.020133
98 | 99 | 1.4044 | 0.89881 | 2.3583e-09 | 0 | 0 | 0 | 0 | 0 | 1 | -90 | 90 | 0.0053082 | 0.0013302 | -0.0053077 | -0.0013301
98 | 100 | 0.36539 | 0.23385 | 6.1359e-10 | 0 | 0 | 0 | 0 | 0 | 1 | -90 | 90 | 0.074392 | 0.018803 | -0.074369 | -0.018788
99 | 101 | 0.28862 | 0.18472 | 4.8467e-10 | 0 | 0 | 0 | 0 | 0 | 1 | -90 | 90 | 0.0034023 | 0.00085256 | -0.0034023 | -0.00085259
100 | 117 | 1.7561 | 1.1239 | 2.949e-09 | 0 | 0 | 0 | 0 | 0 | 1 | -90 | 90 | 0.068376 | 0.017286 | -0.068285 | -0.017228
100 | 125 | 0.88164 | 0.56425 | 1.4805e-09 | 0 | 0 | 0 | 0 | 0 | 1 | -90 | 90 | 0.0059939 | 0.0015022 | -0.0059936 | -0.0015021
101 | 102 | 0.44297 | 0.2835 | 7.4387e-10 | 0 | 0 | 0 | 0 | 0 | 1 | -90 | 90 | 0.0019795 | 0.00049599 | -0.0019795 | -0.00049605
117 | 143 | 0.81635 | 0.52247 | 1.3709e-09 | 0 | 0 | 0 | 0 | 0 | 1 | -90 | 90 | 0.06237 | 0.015746 | -0.062335 | -0.015724
117 | 115 | 1.1267 | 0.72109 | 1.892e-09 | 0 | 0 | 0 | 0 | 0 | 1 | -90 | 90 | 0.0059147 | 0.0014821 | -0.0059143 | -0.001482
125 | 124 | 0.43507 | 0.27844 | 7.306e-10 | 0 | 0 | 0 | 0 | 0 | 1 | -90 | 90 | 0.0045779 | 0.0011473 | -0.0045778 | -0.0011473
102 | 134 | 0.443 | 0.28352 | 7.4391e-10 | 0 | 0 | 0 | 0 | 0 | 1 | -90 | 90 | 0.00055609 | 0.0001393 | -0.00055609 | -0.00013937
143 | 140 | 0.24814 | 0.15881 | 4.167e-10 | 0 | 0 | 0 | 0 | 0 | 1 | -90 | 90 | 0.058606 | 0.01479 | -0.058597 | -0.014784
115 | 113 | 0.433 | 0.27712 | 7.2713e-10 | 0 | 0 | 0 | 0 | 0 | 1 | -90 | 90 | 0.0044986 | 0.0011272 | -0.0044985 | -0.0011272
124 | 123 | 0.43509 | 0.27846 | 7.3063e-10 | 0 | 0 | 0 | 0 | 0 | 1 | -90 | 90 | 0.0031624 | 0.00079253 | -0.0031623 | -0.00079257
103 | 104 | 1.3377 | 0.85612 | 2.2463e-09 | 0 | 0 | 0 | 0 | 0 | 1 | -90 | 90 | 0.0017645 | 0.00044191 | -0.0017645 | -0.00044209
103 | 105 | 1.1223 | 0.71826 | 1.8846e-09 | 0 | 0 | 0 | 0 | 0 | 1 | -90 | 90 | -0.0027521 | -0.00068943 | 0.0027521 | 0.00068931
104 | 106 | 1.0139 | 0.64891 | 1.7027e-09 | 0 | 0 | 0 | 0 | 0 | 1 | -90 | 90 | 0.00084181 | 0.00021084 | -0.0008418 | -0.00021099
105 | 107 | 1.0474 | 0.67031 | 1.7588e-09 | 0 | 0 | 0 | 0 | 0 | 1 | -90 | 90 | -0.0042569 | -0.0010665 | 0.0042571 | 0.0010664
107 | 129 | 0.51454 | 0.3293 | 8.6405e-10 | 0 | 0 | 0 | 0 | 0 | 1 | -90 | 90 | -0.0065639 | -0.0016446 | 0.0065642 | 0.0016447
129 | 128 | 0.98862 | 0.63272 | 1.6602e-09 | 0 | 0 | 0 | 0 | 0 | 1 | -90 | 90 | -0.0082095 | -0.0020571 | 0.0082102 | 0.0020574
128 | 133 | 1.0495 | 0.6717 | 1.7624e-09 | 0 | 0 | 0 | 0 | 0 | 1 | -90 | 90 | 0.026835 | 0.0067305 | -0.026826 | -0.0067253
128 | 127 | 2.5407 | 1.626 | 4.2665e-09 | 0 | 0 | 0 | 0 | 0 | 1 | -90 | 90 | -0.035045 | -0.0087879 | 0.03508 | 0.0088099
108 | 109 | 0.36263 | 0.23209 | 6.0896e-10 | 0 | 0 | 0 | 0 | 0 | 1 | -90 | 90 | -0.048243 | -0.01214 | 0.048253 | 0.012146
108 | 110 | 1.4256 | 0.91239 | 2.394e-09 | 0 | 0 | 0 | 0 | 0 | 1 | -90 | 90 | 0.047185 | 0.011875 | -0.047149 | -0.011853
109 | 111 | 1.3418 | 0.85877 | 2.2533e-09 | 0 | 0 | 0 | 0 | 0 | 1 | -90 | 90 | -0.050562 | -0.012725 | 0.050601 | 0.012749
110 | 112 | 0.11126 | 0.071208 | 1.8684e-10 | 0 | 0 | 0 | 0 | 0 | 1 | -90 | 90 | 0.042702 | 0.010738 | -0.0427 | -0.010737
111 | 139 | 0.51529 | 0.32979 | 8.6532e-10 | 0 | 0 | 0 | 0 | 0 | 1 | -90 | 90 | -0.053413 | -0.013454 | 0.053429 | 0.013465
112 | 126 | 1.6609 | 1.0629 | 2.789e-09 | 0 | 0 | 0 | 0 | 0 | 1 | -90 | 90 | 0.040075 | 0.010079 | -0.040045 | -0.01006
139 | 140 | 1.709 | 1.0938 | 2.8699e-09 | 0 | 0 | 0 | 0 | 0 | 1 | -90 | 90 | -0.057118 | -0.014389 | 0.05718 | 0.014429
126 | 127 | 0.92211 | 0.59015 | 1.5485e-09 | 0 | 0 | 0 | 0 | 0 | 1 | -90 | 90 | 0.037637 | 0.0094562 | -0.037622 | -0.009447
113 | 114 | 0.0020677 | 0.0013233 | 3.4722e-12 | 0 | 0 | 0 | 0 | 0 | 1 | -90 | 90 | 0.0030751 | 0.00077042 | -0.0030751 | -0.00077042
114 | 116 | 1.1551 | 0.73929 | 1.9398e-09 | 0 | 0 | 0 | 0 | 0 | 1 | -90 | 90 | 0.0016597 | 0.00041567 | -0.0016597 | -0.00041583
116 | 118 | 0.43522 | 0.27854 | 7.3084e-10 | 0 | 0 | 0 | 0 | 0 | 1 | -90 | 90 | 0.0011066 | 0.0002772 | -0.0011065 | -0.00027727
118 | 119 | 0.43521 | 0.27854 | 7.3084e-10 | 0 | 0 | 0 | 0 | 0 | 1 | -90 | 90 | 0.00055311 | 0.00013856 | -0.00055311 | -0.00013863
122 | 123 | 0.082799 | 0.052992 | 1.3904e-10 | 0 | 0 | 0 | 0 | 0 | 1 | -90 | 90 | -0.0017469 | -0.00043784 | 0.0017469 | 0.00043783
133 | 131 | 1.3474 | 0.86233 | 2.2626e-09 | 0 | 0 | 0 | 0 | 0 | 1 | -90 | 90 | 0.0075291 | 0.0018871 | -0.0075282 | -0.0018868
131 | 130 | 0.13283 | 0.085009 | 2.2305e-10 | 0 | 0 | 0 | 0 | 0 | 1 | -90 | 90 | 0.0057129 | 0.0014318 | -0.0057129 | -0.0014318
130 | 132 | 0.91633 | 0.58645 | 1.5388e-09 | 0 | 0 | 0 | 0 | 0 | 1 | -90 | 90 | 0.0036724 | 0.00092038 | -0.0036723 | -0.00092043
210 | 138 | 3.5753 | 2.2882 | 6.0039e-09 | 0 | 0 | 0 | 0 | 0 | 1 | -90 | 90 | 0.0053747 | 0.001347 | -0.0053735 | -0.0013468
202 | 203 | 0.25542 | 0.16347 | 4.2892e-10 | 0 | 0 | 0 | 0 | 0 | 1 | -90 | 90 | 0.0019408 | 0.00048638 | -0.0019408 | -0.00048641