## bus_data
BUS_I | BUS_TYPE | Pd | Qd | Gs | Bs | area | Vm | Va | baseKV | zone | Vmax | Vmin
1 | 1 | 0.0040646 | 0.0010187 | 0 | 0 | 1 | 0.98159 | -0.35375 | 0.4 | 1 | 1.1 | 0.9
2 | 1 | 0.0030504 | 0.00076451 | 0 | 0 | 1 | 0.98154 | -0.35472 | 0.4 | 1 | 1.1 | 0.9
3 | 1 | 0.0039446 | 0.0009886 | 0 | 0 | 1 | 0.98222 | -0.34126 | 0.4 | 1 | 1.1 | 0.9
4 | 1 | 0.0021634 | 0.00054219 | 0 | 0 | 1 | 0.98106 | -0.36411 | 0.4 | 1 | 1.1 | 0.9
5 | 1 | 0.003101 | 0.00077717 | 0 | 0 | 1 | 0.9823 | -0.33986 | 0.4 | 1 | 1.1 | 0.9
67 | 1 | 0.0016504 | 0.00041363 | 0 | 0 | 1 | 0.99537 | -0.087675 | 0.4 | 1 | 1.1 | 0.9
54 | 1 | 0 | 0 | 0 | 0 | 1 | 0.99001 | -0.19023 | 0.4 | 1 | 1.1 | 0.9
64 | 1 | 0 | 0 | 0 | 0 | 1 | 0.99782 | -0.041254 | 0.4 | 1 | 1.1 | 0.9
6 | 1 | 0.0012879 | 0.00032279 | 0 | 0 | 1 | 0.98102 | -0.36476 | 0.4 | 1 | 1.1 | 0.9
7 | 1 | 0 | 0 | 0 | 0 | 1 | 0.98297 | -0.32661 | 0.4 | 1 | 1.1 | 0.9
16 | 1 | 0.00089311 | 0.00022383 | 0 | 0 | 1 | 0.98061 | -0.3728 | 0.4 | 1 | 1.1 | 0.9
51 | 1 | 0.0035359 | 0.00088619 | 0 | 0 | 1 | 0.98471 | -0.29287 | 0.4 | 1 | 1.1 | 0.9
22 | 1 | 0 | 0 | 0 | 0 | 1 | 0.98251 | -0.33577 | 0.4 | 1 | 1.1 | 0.9
12 | 1 | 0.0045717 | 0.0011458 | 0 | 0 | 1 | 0.98049 | -0.37517 | 0.4 | 1 | 1.1 | 0.9
53 | 1 | 0 | 0 | 0 | 0 | 1 | 0.98621 | -0.26362 | 0.4 | 1 | 1.1 | 0.9
49 | 1 | 0.0024936 | 0.00062496 | 0 | 0 | 1 | 0.98219 | -0.34197 | 0.4 | 1 | 1.1 | 0.9
20 | 1 | 0.00075229 | 0.00018854 | 0 | 0 | 1 | 0.98245 | -0.33683 | 0.4 | 1 | 1.1 | 0.9
8 | 1 | 0.001108 | 0.00027768 | 0 | 0 | 1 | 0.98012 | -0.38256 | 0.4 | 1 | 1.1 | 0.9
9 | 1 | 0.0054441 | 0.0013644 | 0 | 0 | 1 | 0.97995 | -0.38578 | 0.4 | 1 | 1.1 | 0.9
10 | 1 | 0 | 0 | 0 | 0 | 1 | 0.98036 | -0.37774 | 0.4 | 1 | 1.1 | 0.9
11 | 1 | 0 | 0 | 0 | 0 | 1 | 0.98027 | -0.37959 | 0.4 | 1 | 1.1 | 0.9
72 | 1 | 0.010431 | 0.0026142 | 0 | 0 | 1 | 0.99498 | -0.095808 | 0.4 | 1 | 1.1 | 0.9
73 | 1 | 0.0023242 | 0.0005825 | 0 | 0 | 1 | 0.9956 | -0.083871 | 0.4 | 1 | 1.1 | 0.9
13 | 1 | 0.0008438 | 0.00021148 | 0 | 0 | 1 | 0.98024 | -0.38019 | 0.4 | 1 | 1.1 | 0.9
14 | 1 | 0 | 0 | 0 | 0 | 1 | 0.98013 | -0.38221 | 0.4 | 1 | 1.1 | 0.9
57 | 1 | 0.002476 | 0.00062054 | 0 | 0 | 1 | 0.98004 | -0.38404 | 0.4 | 1 | 1.1 | 0.9
81 | 1 | 0 | 0 | 0 | 0 | 1 | 0.98008 | -0.38334 | 0.4 | 1 | 1.1 | 0.9
15 | 1 | 0 | 0 | 0 | 0 | 1 | 0.98007 | -0.38344 | 0.4 | 1 | 1.1 | 0.9
80 | 1 | 0.00037249 | 9.3354e-05 | 0 | 0 | 1 | 0.98006 | -0.38361 | 0.4 | 1 | 1.1 | 0.9
82 | 1 | 0.0013164 | 0.00032993 | 0 | 0 | 1 | 0.98003 | -0.38415 | 0.4 | 1 | 1.1 | 0.9
17 | 1 | 0.00062844 | 0.0001575 | 0 | 0 | 1 | 0.98237 | -0.33839 | 0.4 | 1 | 1.1 | 0.9
18 | 1 | 0.000751 | 0.00018822 | 0 | 0 | 1 | 0.9824 | -0.33782 | 0.4 | 1 | 1.1 | 0.9
19 | 1 | 0.00073583 | 0.00018442 | 0 | 0 | 1 | 0.98235 | -0.33875 | 0.4 | 1 | 1.1 | 0.9
21 | 1 | 0.00076494 | 0.00019171 | 0 | 0 | 1 | 0.98233 | -0.33921 | 0.4 | 1 | 1.1 | 0.9
23 | 1 | 0.0008465 | 0.00021215 | 0 | 0 | 1 | 0.98229 | -0.33989 | 0.4 | 1 | 1.1 | 0.9
43 | 1 | 0.00074455 | 0.0001866 | 0 | 0 | 1 | 0.98229 | -0.33997 | 0.4 | 1 | 1.1 | 0.9
48 | 1 | 0.0020823 | 0.00052187 | 0 | 0 | 1 | 0.98172 | -0.35106 | 0.4 | 1 | 1.1 | 0.9
24 | 1 | 0.0033249 | 0.00083329 | 0 | 0 | 1 | 0.97954 | -0.3938 | 0.4 | 1 | 1.1 | 0.9
25 | 1 | 0.0034775 | 0.00087155 | 0 | 0 | 1 | 0.9794 | -0.39664 | 0.4 | 1 | 1.1 | 0.9
26 | 1 | 0.0049344 | 0.0012367 | 0 | 0 | 1 | 0.97955 | -0.39364 | 0.4 | 1 | 1.1 | 0.9
27 | 1 | 0.0027906 | 0.00069938 | 0 | 0 | 1 | 0.97983 | -0.3882 | 0.4 | 1 | 1.1 | 0.9
28 | 1 | 0.0045998 | 0.0011528 | 0 | 0 | 1 | 0.97996 | -0.38566 | 0.4 | 1 | 1.1 | 0.9
44 | 1 | 0.0025794 | 0.00064647 | 0 | 0 | 1 | 0.9802 | -0.38078 | 0.4 | 1 | 1.1 | 0.9
45 | 1 | 0.0029857 | 0.00074829 | 0 | 0 | 1 | 0.98078 | -0.36956 | 0.4 | 1 | 1.1 | 0.9
29 | 1 | 0.00094353 | 0.00023647 | 0 | 0 | 1 | 0.97915 | -0.40144 | 0.4 | 1 | 1.1 | 0.9
30 | 1 | 0.00091178 | 0.00022851 | 0 | 0 | 1 | 0.97915 | -0.40153 | 0.4 | 1 | 1.1 | 0.9
31 | 1 | 0.0013259 | 0.0003323 | 0 | 0 | 1 | 0.97922 | -0.40006 | 0.4 | 1 | 1.1 | 0.9
32 | 1 | 0.0017584 | 0.00044071 | 0 | 0 | 1 | 0.97928 | -0.39883 | 0.4 | 1 | 1.1 | 0.9
33 | 1 | 0 | 0 | 0 | 0 | 1 | 0.97937 | -0.39723 | 0.4 | 1 | 1.1 | 0.9
47 | 1 | 0 | 0 | 0 | 0 | 1 | 0.9793 | -0.39844 | 0.4 | 1 | 1.1 | 0.9
46 | 1 | 0.00051873 | 0.00013001 | 0 | 0 | 1 | 0.97956 | -0.39332 | 0.4 | 1 | 1.1 | 0.9
58 | 1 | 0.0035251 | 0.00088347 | 0 | 0 | 1 | 0.97897 | -0.40495 | 0.4 | 1 | 1.1 | 0.9
59 | 1 | 0.0010235 | 0.0002565 | 0 | 0 | 1 | 0.97925 | -0.39954 | 0.4 | 1 | 1.1 | 0.9
39 | 1 | 0.0010258 | 0.00025708 | 0 | 0 | 1 | 0.97965 | -0.39171 | 0.4 | 1 | 1.1 | 0.9
34 | 1 | 0.0017292 | 0.00043339 | 0 | 0 | 1 | 0.9804 | -0.37694 | 0.4 | 1 | 1.1 | 0.9
35 | 1 | 0.0010614 | 0.00026602 | 0 | 0 | 1 | 0.97984 | -0.38792 | 0.4 | 1 | 1.1 | 0.9
36 | 1 | 0.00056103 | 0.00014061 | 0 | 0 | 1 | 0.98076 | -0.36994 | 0.4 | 1 | 1.1 | 0.9
37 | 1 | 0.00034625 | 8.6777e-05 | 0 | 0 | 1 | 0.97971 | -0.39038 | 0.4 | 1 | 1.1 | 0.9
38 | 1 | 0 | 0 | 0 | 0 | 1 | 0.98102 | -0.36475 | 0.4 | 1 | 1.1 | 0.9
40 | 1 | 0.0090794 | 0.0022755 | 0 | 0 | 1 | 0.98078 | -0.36951 | 0.4 | 1 | 1.1 | 0.9
41 | 1 | 0 | 0 | 0 | 0 | 1 | 0.98203 | -0.34499 | 0.4 | 1 | 1.1 | 0.9
52 | 1 | 0.0045023 | 0.0011284 | 0 | 0 | 1 | 0.9806 | -0.37295 | 0.4 | 1 | 1.1 | 0.9
42 | 1 | 0 | 0 | 0 | 0 | 1 | 0.98331 | -0.31997 | 0.4 | 1 | 1.1 | 0.9
76 | 1 | 0.0024629 | 0.00061726 | 0 | 0 | 1 | 0.98159 | -0.35362 | 0.4 | 1 | 1.1 | 0.9
55 | 1 | 0.010394 | 0.0026051 | 0 | 0 | 1 | 0.98521 | -0.28303 | 0.4 | 1 | 1.1 | 0.9
75 | 1 | 0.0052964 | 0.0013274 | 0 | 0 | 1 | 0.9815 | -0.35542 | 0.4 | 1 | 1.1 | 0.9
50 | 1 | 0 | 0 | 0 | 0 | 1 | 0.98096 | -0.36591 | 0.4 | 1 | 1.1 | 0.9
71 | 1 | 0.00076775 | 0.00019242 | 0 | 0 | 1 | 0.97888 | -0.40681 | 0.4 | 1 | 1.1 | 0.9
77 | 1 | 0.00051589 | 0.00012929 | 0 | 0 | 1 | 0.97923 | -0.39981 | 0.4 | 1 | 1.1 | 0.9
56 | 1 | 0.0018198 | 0.0004561 | 0 | 0 | 1 | 0.98993 | -0.19187 | 0.4 | 1 | 1.1 | 0.9
86 | 1 | 0.0034219 | 0.0008576 | 0 | 0 | 1 | 0.98987 | -0.1931 | 0.4 | 1 | 1.1 | 0.9
70 | 1 | 0.0034591 | 0.00086692 | 0 | 0 | 1 | 0.97886 | -0.40724 | 0.4 | 1 | 1.1 | 0.9
78 | 1 | 0 | 0 | 0 | 0 | 1 | 0.97923 | -0.39999 | 0.4 | 1 | 1.1 | 0.9
60 | 1 | 0.0031391 | 0.00078673 | 0 | 0 | 1 | 0.99674 | -0.061874 | 0.4 | 1 | 1.1 | 0.9
61 | 1 | 0.0012385 | 0.0003104 | 0 | 0 | 1 | 0.99664 | -0.06387 | 0.4 | 1 | 1.1 | 0.9
62 | 1 | 0 | 0 | 0 | 0 | 1 | 0.99705 | -0.05593 | 0.4 | 1 | 1.1 | 0.9
63 | 1 | 0 | 0 | 0 | 0 | 1 | 0.99613 | -0.073709 | 0.4 | 1 | 1.1 | 0.9
65 | 1 | 0.0045235 | 0.0011337 | 0 | 0 | 1 | 0.99578 | -0.080096 | 0.4 | 1 | 1.1 | 0.9
66 | 1 | 0.0056825 | 0.0014242 | 0 | 0 | 1 | 0.99573 | -0.081369 | 0.4 | 1 | 1.1 | 0.9
68 | 1 | 0.0012322 | 0.00030882 | 0 | 0 | 1 | 0.99899 | -0.019 | 0.4 | 1 | 1.1 | 0.9
69 | 1 | 0.0010981 | 0.00027522 | 0 | 0 | 1 | 0.99418 | -0.11057 | 0.4 | 1 | 1.1 | 0.9
131 | 3 | 0.0032464 | 0.00081364 | 0 | 0 | 1 | 1 | 0 | 0.4 | 1 | 1.1 | 0.9
95 | 1 | 0.0012136 | 0.00030417 | 0 | 0 | 1 | 0.99389 | -0.11607 | 0.4 | 1 | 1.1 | 0.9
74 | 1 | 0.0032949 | 0.00082577 | 0 | 0 | 1 | 0.98145 | -0.35644 | 0.4 | 1 | 1.1 | 0.9
83 | 1 | 0.0035455 | 0.00088859 | 0 | 0 | 1 | 0.98126 | -0.36015 | 0.4 | 1 | 1.1 | 0.9
79 | 1 | 0.000709 | 0.00017769 | 0 | 0 | 1 | 0.97921 | -0.40023 | 0.4 | 1 | 1.1 | 0.9
132 | 1 | 0.0027492 | 0.00068901 | 0 | 0 | 1 | 0.9996 | -0.0077732 | 0.4 | 1 | 1.1 | 0.9
96 | 1 | 0 | 0 | 0 | 0 | 1 | 0.99258 | -0.14129 | 0.4 | 1 | 1.1 | 0.9
85 | 1 | 0.0014783 | 0.00037049 | 0 | 0 | 1 | 0.97997 | -0.38534 | 0.4 | 1 | 1.1 | 0.9
84 | 1 | 0.0009946 | 0.00024927 | 0 | 0 | 1 | 0.97996 | -0.38552 | 0.4 | 1 | 1.1 | 0.9
155 | 1 | 0.0017711 | 0.00044388 | 0 | 0 | 1 | 0.99915 | -0.016273 | 0.4 | 1 | 1.1 | 0.9
154 | 1 | 0 | 0 | 0 | 0 | 1 | 0.9992 | -0.015428 | 0.4 | 1 | 1.1 | 0.9
87 | 1 | 0.0060707 | 0.0015214 | 0 | 0 | 1 | 0.98889 | -0.21232 | 0.4 | 1 | 1.1 | 0.9
88 | 1 | 0 | 0 | 0 | 0 | 1 | 0.98917 | -0.20687 | 0.4 | 1 | 1.1 | 0.9
89 | 1 | 0.0018018 | 0.00045157 | 0 | 0 | 1 | 0.98926 | -0.20522 | 0.4 | 1 | 1.1 | 0.9
91 | 1 | 0 | 0 | 0 | 0 | 1 | 0.98932 | -0.20391 | 0.4 | 1 | 1.1 | 0.9
90 | 1 | 0.0015249 | 0.00038217 | 0 | 0 | 1 | 0.98309 | -0.32462 | 0.4 | 1 | 1.1 | 0.9
92 | 1 | 0.0017958 | 0.00045006 | 0 | 0 | 1 | 0.9831 | -0.32449 | 0.4 | 1 | 1.1 | 0.9
93 | 1 | 0.00078726 | 0.00019731 | 0 | 0 | 1 | 0.98945 | -0.20137 | 0.4 | 1 | 1.1 | 0.9
106 | 1 | 0.00074892 | 0.0001877 | 0 | 0 | 1 | 0.98312 | -0.32398 | 0.4 | 1 | 1.1 | 0.9
94 | 1 | 0.00052447 | 0.00013144 | 0 | 0 | 1 | 0.98946 | -0.20134 | 0.4 | 1 | 1.1 | 0.9
107 | 1 | 0.0016773 | 0.00042036 | 0 | 0 | 1 | 0.98323 | -0.32187 | 0.4 | 1 | 1.1 | 0.9
98 | 1 | 0.00086689 | 0.00021726 | 0 | 0 | 1 | 0.9897 | -0.19651 | 0.4 | 1 | 1.1 | 0.9
97 | 1 | 0.0013891 | 0.00034815 | 0 | 0 | 1 | 0.98973 | -0.19604 | 0.4 | 1 | 1.1 | 0.9
101 | 1 | 0.0020147 | 0.00050494 | 0 | 0 | 1 | 0.99233 | -0.14609 | 0.4 | 1 | 1.1 | 0.9
99 | 1 | 0 | 0 | 0 | 0 | 1 | 0.99004 | -0.19005 | 0.4 | 1 | 1.1 | 0.9
103 | 1 | 0.0022354 | 0.00056024 | 0 | 0 | 1 | 0.9919 | -0.15442 | 0.4 | 1 | 1.1 | 0.9
100 | 1 | 0.00036582 | 9.1684e-05 | 0 | 0 | 1 | 0.98711 | -0.24643 | 0.4 | 1 | 1.1 | 0.9
102 | 1 | 0.00067572 | 0.00016935 | 0 | 0 | 1 | 0.98623 | -0.26348 | 0.4 | 1 | 1.1 | 0.9
141 | 1 | 0 | 0 | 0 | 0 | 1 | 0.98447 | -0.29777 | 0.4 | 1 | 1.1 | 0.9
104 | 1 | 0.0027884 | 0.00069884 | 0 | 0 | 1 | 0.99187 | -0.15498 | 0.4 | 1 | 1.1 | 0.9
143 | 1 | 0 | 0 | 0 | 0 | 1 | 0.98415 | -0.30385 | 0.4 | 1 | 1.1 | 0.9
139 | 1 | 0.0037793 | 0.00094719 | 0 | 0 | 1 | 0.98365 | -0.31374 | 0.4 | 1 | 1.1 | 0.9
105 | 1 | 0 | 0 | 0 | 0 | 1 | 0.99169 | -0.15856 | 0.4 | 1 | 1.1 | 0.9
123 | 1 | 0.0015763 | 0.00039505 | 0 | 0 | 1 | 0.99147 | -0.16275 | 0.4 | 1 | 1.1 | 0.9
124 | 1 | 0.0015912 | 0.00039879 | 0 | 0 | 1 | 0.99165 | -0.15932 | 0.4 | 1 | 1.1 | 0.9
125 | 1 | 0.0037744 | 0.00094595 | 0 | 0 | 1 | 0.99144 | -0.16328 | 0.4 | 1 | 1.1 | 0.9
140 | 1 | 0 | 0 | 0 | 0 | 1 | 0.98336 | -0.31941 | 0.4 | 1 | 1.1 | 0.9
142 | 1 | 0.00047555 | 0.00011918 | 0 | 0 | 1 | 0.98274 | -0.33148 | 0.4 | 1 | 1.1 | 0.9
108 | 1 | 0.004279 | 0.0010724 | 0 | 0 | 1 | 0.97799 | -0.42437 | 0.4 | 1 | 1.1 | 0.9
109 | 1 | 0.0024172 | 0.00060582 | 0 | 0 | 1 | 0.97797 | -0.42486 | 0.4 | 1 | 1.1 | 0.9
110 | 1 | 0 | 0 | 0 | 0 | 1 | 0.97839 | -0.41655 | 0.4 | 1 | 1.1 | 0.9
111 | 1 | 0.0013391 | 0.00033561 | 0 | 0 | 1 | 0.97784 | -0.42739 | 0.4 | 1 | 1.1 | 0.9
112 | 1 | 0 | 0 | 0 | 0 | 1 | 0.97806 | -0.42292 | 0.4 | 1 | 1.1 | 0.9
113 | 1 | 0.0054144 | 0.001357 | 0 | 0 | 1 | 0.9785 | -0.41439 | 0.4 | 1 | 1.1 | 0.9
114 | 1 | 0 | 0 | 0 | 0 | 1 | 0.9778 | -0.42804 | 0.4 | 1 | 1.1 | 0.9
115 | 1 | 0.0052195 | 0.0013081 | 0 | 0 | 1 | 0.97794 | -0.42538 | 0.4 | 1 | 1.1 | 0.9
116 | 1 | 0.0034379 | 0.00086162 | 0 | 0 | 1 | 0.9789 | -0.40648 | 0.4 | 1 | 1.1 | 0.9
159 | 1 | 0.0039057 | 0.00097886 | 0 | 0 | 1 | 0.97773 | -0.42951 | 0.4 | 1 | 1.1 | 0.9
158 | 1 | 0.00039943 | 0.00010011 | 0 | 0 | 1 | 0.9778 | -0.42819 | 0.4 | 1 | 1.1 | 0.9
130 | 1 | 0.0014198 | 0.00035584 | 0 | 0 | 1 | 0.97789 | -0.42625 | 0.4 | 1 | 1.1 | 0.9
120 | 1 | 0.0033533 | 0.0008404 | 0 | 0 | 1 | 0.97918 | -0.40097 | 0.4 | 1 | 1.1 | 0.9
118 | 1 | 0.0055348 | 0.0013871 | 0 | 0 | 1 | 0.97934 | -0.39777 | 0.4 | 1 | 1.1 | 0.9
117 | 1 | 0.0058732 | 0.001472 | 0 | 0 | 1 | 0.98045 | -0.37619 | 0.4 | 1 | 1.1 | 0.9
119 | 1 | 0.0051927 | 0.0013014 | 0 | 0 | 1 | 0.98047 | -0.37567 | 0.4 | 1 | 1.1 | 0.9
121 | 1 | 0.0044518 | 0.0011157 | 0 | 0 | 1 | 0.98084 | -0.36851 | 0.4 | 1 | 1.1 | 0.9
122 | 1 | 0.0010955 | 0.00027456 | 0 | 0 | 1 | 0.98219 | -0.34208 | 0.4 | 1 | 1.1 | 0.9
146 | 1 | 0.0037641 | 0.00094338 | 0 | 0 | 1 | 0.98305 | -0.32542 | 0.4 | 1 | 1.1 | 0.9
136 | 1 | 0.0019298 | 0.00048366 | 0 | 0 | 1 | 0.99123 | -0.1673 | 0.4 | 1 | 1.1 | 0.9
137 | 1 | 0.0034751 | 0.00087093 | 0 | 0 | 1 | 0.99118 | -0.16836 | 0.4 | 1 | 1.1 | 0.9
126 | 1 | 0.0035262 | 0.00088374 | 0 | 0 | 1 | 0.98193 | -0.34729 | 0.4 | 1 | 1.1 | 0.9
127 | 1 | 0 | 0 | 0 | 0 | 1 | 0.98201 | -0.34572 | 0.4 | 1 | 1.1 | 0.9
128 | 1 | 0.0048149 | 0.0012067 | 0 | 0 | 1 | 0.9827 | -0.33236 | 0.4 | 1 | 1.1 | 0.9
129 | 1 | 0.0019515 | 0.00048909 | 0 | 0 | 1 | 0.98282 | -0.32997 | 0.4 | 1 | 1.1 | 0.9
147 | 1 | 0.0039888 | 0.00099968 | 0 | 0 | 1 | 0.9832 | -0.32253 | 0.4 | 1 | 1.1 | 0.9
148 | 1 | 0.0015782 | 0.00039554 | 0 | 0 | 1 | 0.9837 | -0.31272 | 0.4 | 1 | 1.1 | 0.9
133 | 1 | 0 | 0 | 0 | 0 | 1 | 0.99953 | -0.0090366 | 0.4 | 1 | 1.1 | 0.9
134 | 1 | 0.0011167 | 0.00027987 | 0 | 0 | 1 | 0.99939 | -0.011709 | 0.4 | 1 | 1.1 | 0.9
135 | 1 | 0.0016772 | 0.00042035 | 0 | 0 | 1 | 0.99937 | -0.012079 | 0.4 | 1 | 1.1 | 0.9
161 | 1 | 0.0037518 | 0.00094028 | 0 | 0 | 1 | 0.99937 | -0.01211 | 0.4 | 1 | 1.1 | 0.9
153 | 1 | 0.0024364 | 0.00061063 | 0 | 0 | 1 | 0.99924 | -0.014536 | 0.4 | 1 | 1.1 | 0.9
138 | 1 | 0.0027324 | 0.0006848 | 0 | 0 | 1 | 0.99109 | -0.17019 | 0.4 | 1 | 1.1 | 0.9
144 | 1 | 0 | 0 | 0 | 0 | 1 | 0.98238 | -0.33855 | 0.4 | 1 | 1.1 | 0.9
145 | 1 | 0.001713 | 0.00042932 | 0 | 0 | 1 | 0.9837 | -0.31271 | 0.4 | 1 | 1.1 | 0.9
151 | 1 | 0.013842 | 0.0034691 | 0 | 0 | 1 | 0.98185 | -0.34893 | 0.4 | 1 | 1.1 | 0.9
149 | 1 | 0.0029173 | 0.00073114 | 0 | 0 | 1 | 0.9823 | -0.34016 | 0.4 | 1 | 1.1 | 0.9
152 | 1 | 0.0065456 | 0.0016405 | 0 | 0 | 1 | 0.98178 | -0.35016 | 0.4 | 1 | 1.1 | 0.9
150 | 1 | 0.0006554 | 0.00016426 | 0 | 0 | 1 | 0.98229 | -0.34033 | 0.4 | 1 | 1.1 | 0.9
156 | 1 | 0.0013403 | 0.0003359 | 0 | 0 | 1 | 0.99917 | -0.016055 | 0.4 | 1 | 1.1 | 0.9
157 | 1 | 0.00074289 | 0.00018618 | 0 | 0 | 1 | 0.99915 | -0.016396 | 0.4 | 1 | 1.1 | 0.9
162 | 1 | 0.0013206 | 0.00033098 | 0 | 0 | 1 | 0.99914 | -0.016579 | 0.4 | 1 | 1.1 | 0.9

## generator_data
GEN_BUS | PG | QG | QMAX | QMIN | VG | MBASE | GEN_STATUS | PMAX | PMIN
131 | 0.33985 | 0.087 | 10 | -10 | 1 | 100 | 1 | 10 | 0

## branch_data
F_BUS | T_BUS | BR_R | BR_X | BR_B | RATE_A | RATE_B | RATE_C | TAP | SHIFT | BR_STATUS | ANGMIN | ANGMAX | P_in | Q_in | P_out | Q_out
1 | 2 | 0.16039 | 0.10265 | 2.6934e-10 | 0 | 0 | 0 | 0 | 0 | 1 | -90 | 90 | 0.026028 | 0.0065297 | -0.026027 | -0.006529
1 | 3 | 1.7953 | 1.149 | 3.0147e-09 | 0 | 0 | 0 | 0 | 0 | 1 | -90 | 90 | -0.030092 | -0.0075484 | 0.03011 | 0.0075596
2 | 4 | 1.7654 | 1.1299 | 2.9646e-09 | 0 | 0 | 0 | 0 | 0 | 1 | -90 | 90 | 0.022976 | 0.0057645 | -0.022966 | -0.0057582
3 | 5 | 0.17716 | 0.11338 | 2.9749e-10 | 0 | 0 | 0 | 0 | 0 | 1 | -90 | 90 | -0.034055 | -0.0085482 | 0.034057 | 0.0085496
4 | 6 | 0.1365 | 0.087361 | 2.2922e-10 | 0 | 0 | 0 | 0 | 0 | 1 | -90 | 90 | 0.020803 | 0.005216 | -0.020802 | -0.0052156
5 | 7 | 1.5453 | 0.98901 | 2.595e-09 | 0 | 0 | 0 | 0 | 0 | 1 | -90 | 90 | -0.037158 | -0.0093268 | 0.037182 | 0.0093416
67 | 54 | 3.2547 | 2.083 | 1.0931e-08 | 0 | 0 | 0 | 0 | 0 | 1 | -90 | 90 | 0.14095 | 0.036015 | -0.14026 | -0.035571
67 | 64 | 1.4674 | 0.93913 | 7.3924e-09 | 0 | 0 | 0 | 0 | 0 | 1 | -90 | 90 | -0.1426 | -0.036428 | 0.14293 | 0.036633
54 | 56 | 1.3709 | 0.87741 | 2.3022e-09 | 0 | 0 | 0 | 0 | 0 | 1 | -90 | 90 | 0.0052423 | 0.0013136 | -0.0052419 | -0.0013136
54 | 53 | 2.398 | 1.5348 | 4.027e-09 | 0 | 0 | 0 | 0 | 0 | 1 | -90 | 90 | 0.13502 | 0.034257 | -0.13454 | -0.033954
64 | 68 | 0.31689 | 0.20281 | 1.5964e-09 | 0 | 0 | 0 | 0 | 0 | 1 | -90 | 90 | -0.31782 | -0.081229 | 0.31816 | 0.081448
64 | 62 | 0.37846 | 0.24222 | 1.9066e-09 | 0 | 0 | 0 | 0 | 0 | 1 | -90 | 90 | 0.1749 | 0.044596 | -0.17477 | -0.044517
6 | 16 | 1.7759 | 1.1366 | 2.9822e-09 | 0 | 0 | 0 | 0 | 0 | 1 | -90 | 90 | 0.019514 | 0.0048928 | -0.019507 | -0.0048883
7 | 51 | 2.0439 | 1.3081 | 3.4322e-09 | 0 | 0 | 0 | 0 | 0 | 1 | -90 | 90 | -0.071752 | -0.018033 | 0.071868 | 0.018107
7 | 22 | 1.1495 | 0.73565 | 1.9302e-09 | 0 | 0 | 0 | 0 | 0 | 1 | -90 | 90 | 0.034571 | 0.0086917 | -0.034556 | -0.0086822
16 | 12 | 0.54812 | 0.3508 | 9.2044e-10 | 0 | 0 | 0 | 0 | 0 | 1 | -90 | 90 | 0.018613 | 0.0046645 | -0.018611 | -0.0046632
51 | 53 | 1.6936 | 1.0839 | 2.844e-09 | 0 | 0 | 0 | 0 | 0 | 1 | -90 | 90 | -0.075404 | -0.018993 | 0.07551 | 0.01906
22 | 49 | 0.91696 | 0.58686 | 1.5398e-09 | 0 | 0 | 0 | 0 | 0 | 1 | -90 | 90 | 0.029331 | 0.0073736 | -0.029323 | -0.0073682
22 | 20 | 0.87646 | 0.56093 | 1.4718e-09 | 0 | 0 | 0 | 0 | 0 | 1 | -90 | 90 | 0.0052242 | 0.0013086 | -0.005224 | -0.0013086
12 | 10 | 0.78969 | 0.5054 | 1.3261e-09 | 0 | 0 | 0 | 0 | 0 | 1 | -90 | 90 | 0.01404 | 0.0035174 | -0.014038 | -0.0035165
53 | 55 | 1.4382 | 0.92047 | 2.4152e-09 | 0 | 0 | 0 | 0 | 0 | 1 | -90 | 90 | 0.059032 | 0.014894 | -0.058977 | -0.014859
49 | 48 | 1.467 | 0.93888 | 2.4635e-09 | 0 | 0 | 0 | 0 | 0 | 1 | -90 | 90 | 0.026829 | 0.0067432 | -0.026818 | -0.006736
20 | 18 | 0.9578 | 0.61299 | 1.6084e-09 | 0 | 0 | 0 | 0 | 0 | 1 | -90 | 90 | 0.0044717 | 0.0011201 | -0.0044715 | -0.0011201
8 | 9 | 2.5475 | 1.6304 | 4.2779e-09 | 0 | 0 | 0 | 0 | 0 | 1 | -90 | 90 | 0.0054448 | 0.0013646 | -0.005444 | -0.0013644
8 | 10 | 3.1691 | 2.0282 | 5.3218e-09 | 0 | 0 | 0 | 0 | 0 | 1 | -90 | 90 | -0.0065528 | -0.0016422 | 0.0065543 | 0.0016427
10 | 11 | 1.0634 | 0.6806 | 1.7858e-09 | 0 | 0 | 0 | 0 | 0 | 1 | -90 | 90 | 0.0074837 | 0.0018738 | -0.0074831 | -0.0018735
11 | 13 | 3.0702 | 1.9649 | 5.1556e-09 | 0 | 0 | 0 | 0 | 0 | 1 | -90 | 90 | 0.00084381 | 0.000211 | -0.00084379 | -0.00021148
11 | 14 | 1.7014 | 1.0889 | 2.8572e-09 | 0 | 0 | 0 | 0 | 0 | 1 | -90 | 90 | 0.0066393 | 0.0016625 | -0.0066384 | -0.0016623
72 | 73 | 5.081 | 3.2518 | 8.5323e-09 | 0 | 0 | 0 | 0 | 0 | 1 | -90 | 90 | -0.010431 | -0.0026143 | 0.010437 | 0.0026172
73 | 66 | 0.87132 | 0.55764 | 1.4632e-09 | 0 | 0 | 0 | 0 | 0 | 1 | -90 | 90 | -0.012761 | -0.0031997 | 0.012763 | 0.0032005
14 | 57 | 3.1821 | 2.0366 | 5.3437e-09 | 0 | 0 | 0 | 0 | 0 | 1 | -90 | 90 | 0.0024762 | 0.00062018 | -0.002476 | -0.00062055
14 | 81 | 1.1672 | 0.747 | 1.96e-09 | 0 | 0 | 0 | 0 | 0 | 1 | -90 | 90 | 0.0041623 | 0.0010421 | -0.004162 | -0.0010421
81 | 82 | 0.91804 | 0.58754 | 1.5416e-09 | 0 | 0 | 0 | 0 | 0 | 1 | -90 | 90 | 0.0037896 | 0.00094928 | -0.0037894 | -0.00094934
81 | 15 | 1.1477 | 0.7345 | 1.9272e-09 | 0 | 0 | 0 | 0 | 0 | 1 | -90 | 90 | 0.00037249 | 9.2856e-05 | -0.00037248 | -9.304e-05
15 | 80 | 1.9654 | 1.2579 | 3.3004e-09 | 0 | 0 | 0 | 0 | 0 | 1 | -90 | 90 | 0.00037248 | 9.304e-05 | -0.00037248 | -9.3355e-05
82 | 85 | 2.0684 | 1.3238 | 3.4734e-09 | 0 | 0 | 0 | 0 | 0 | 1 | -90 | 90 | 0.002473 | 0.0006194 | -0.0024729 | -0.00061965
17 | 18 | 0.67206 | 0.43012 | 1.1286e-09 | 0 | 0 | 0 | 0 | 0 | 1 | -90 | 90 | -0.0037204 | -0.00093191 | 0.0037205 | 0.00093186
17 | 19 | 0.49479 | 0.31667 | 8.3089e-10 | 0 | 0 | 0 | 0 | 0 | 1 | -90 | 90 | 0.0030919 | 0.0007744 | -0.0030919 | -0.00077445
19 | 21 | 0.84602 | 0.54145 | 1.4207e-09 | 0 | 0 | 0 | 0 | 0 | 1 | -90 | 90 | 0.0023561 | 0.00059003 | -0.002356 | -0.00059014
21 | 23 | 1.8587 | 1.1896 | 3.1213e-09 | 0 | 0 | 0 | 0 | 0 | 1 | -90 | 90 | 0.0015911 | 0.00039842 | -0.001591 | -0.00039869
23 | 43 | 0.43989 | 0.28153 | 7.387e-10 | 0 | 0 | 0 | 0 | 0 | 1 | -90 | 90 | 0.00074454 | 0.00018653 | -0.00074454 | -0.0001866
48 | 50 | 2.5946 | 1.6605 | 4.357e-09 | 0 | 0 | 0 | 0 | 0 | 1 | -90 | 90 | 0.024735 | 0.0062141 | -0.024718 | -0.0062033
24 | 25 | 3.5051 | 2.2433 | 5.886e-09 | 0 | 0 | 0 | 0 | 0 | 1 | -90 | 90 | 0.003478 | 0.00087131 | -0.0034775 | -0.00087157
24 | 26 | 0.10353 | 0.066258 | 1.7385e-10 | 0 | 0 | 0 | 0 | 0 | 1 | -90 | 90 | -0.0068028 | -0.0017046 | 0.0068029 | 0.0017046
26 | 27 | 1.9919 | 1.2748 | 3.3449e-09 | 0 | 0 | 0 | 0 | 0 | 1 | -90 | 90 | -0.011737 | -0.0029413 | 0.01174 | 0.002943
27 | 28 | 0.75298 | 0.48191 | 1.2645e-09 | 0 | 0 | 0 | 0 | 0 | 1 | -90 | 90 | -0.014531 | -0.0036424 | 0.014533 | 0.0036434
28 | 44 | 1.0992 | 0.70351 | 1.8459e-09 | 0 | 0 | 0 | 0 | 0 | 1 | -90 | 90 | -0.019132 | -0.0047962 | 0.019137 | 0.0047989
44 | 45 | 2.226 | 1.4246 | 3.738e-09 | 0 | 0 | 0 | 0 | 0 | 1 | -90 | 90 | -0.021716 | -0.0054453 | 0.021728 | 0.0054524
45 | 50 | 0.63837 | 0.40856 | 1.072e-09 | 0 | 0 | 0 | 0 | 0 | 1 | -90 | 90 | -0.024713 | -0.0062007 | 0.024718 | 0.0062034
29 | 30 | 0.42069 | 0.26924 | 7.0645e-10 | 0 | 0 | 0 | 0 | 0 | 1 | -90 | 90 | 0.00091177 | 0.00022845 | -0.00091177 | -0.00022852
29 | 31 | 3.2031 | 2.05 | 5.3788e-09 | 0 | 0 | 0 | 0 | 0 | 1 | -90 | 90 | -0.0018553 | -0.00046493 | 0.0018554 | 0.00046449
31 | 32 | 1.6574 | 1.0607 | 2.7832e-09 | 0 | 0 | 0 | 0 | 0 | 1 | -90 | 90 | -0.0031813 | -0.0007968 | 0.0031815 | 0.00079665
32 | 33 | 1.3973 | 0.89427 | 2.3464e-09 | 0 | 0 | 0 | 0 | 0 | 1 | -90 | 90 | -0.0049399 | -0.0012374 | 0.0049403 | 0.0012374
33 | 47 | 0.52164 | 0.33385 | 8.7598e-10 | 0 | 0 | 0 | 0 | 0 | 1 | -90 | 90 | 0.010004 | 0.0025067 | -0.010003 | -0.0025064
33 | 46 | 1.123 | 0.71869 | 1.8857e-09 | 0 | 0 | 0 | 0 | 0 | 1 | -90 | 90 | -0.014944 | -0.0037441 | 0.014947 | 0.0037457
47 | 58 | 3.6067 | 2.3083 | 6.0566e-09 | 0 | 0 | 0 | 0 | 0 | 1 | -90 | 90 | 0.0077547 | 0.0019437 | -0.0077523 | -0.0019427
47 | 59 | 2.1007 | 1.3444 | 3.5276e-09 | 0 | 0 | 0 | 0 | 0 | 1 | -90 | 90 | 0.0022485 | 0.0005627 | -0.0022483 | -0.00056296
46 | 39 | 0.44749 | 0.28639 | 7.5146e-10 | 0 | 0 | 0 | 0 | 0 | 1 | -90 | 90 | -0.015465 | -0.0038757 | 0.015467 | 0.0038764
58 | 71 | 1.8905 | 1.2099 | 3.1746e-09 | 0 | 0 | 0 | 0 | 0 | 1 | -90 | 90 | 0.0042272 | 0.0010593 | -0.0042268 | -0.0010593
59 | 77 | 0.94379 | 0.60403 | 1.5849e-09 | 0 | 0 | 0 | 0 | 0 | 1 | -90 | 90 | 0.0012249 | 0.00030645 | -0.0012249 | -0.00030659
39 | 37 | 0.34643 | 0.22172 | 5.8176e-10 | 0 | 0 | 0 | 0 | 0 | 1 | -90 | 90 | -0.016492 | -0.0041334 | 0.016493 | 0.0041341
34 | 35 | 2.6405 | 1.69 | 4.4342e-09 | 0 | 0 | 0 | 0 | 0 | 1 | -90 | 90 | 0.017912 | 0.0044936 | -0.017903 | -0.004488
34 | 36 | 1.5375 | 0.98399 | 2.5819e-09 | 0 | 0 | 0 | 0 | 0 | 1 | -90 | 90 | -0.019642 | -0.004927 | 0.019648 | 0.0049309
35 | 37 | 0.63007 | 0.40325 | 1.0581e-09 | 0 | 0 | 0 | 0 | 0 | 1 | -90 | 90 | 0.016842 | 0.004222 | -0.01684 | -0.0042208
36 | 38 | 1.1071 | 0.70855 | 1.8591e-09 | 0 | 0 | 0 | 0 | 0 | 1 | -90 | 90 | -0.020209 | -0.0050715 | 0.020214 | 0.0050745
38 | 40 | 1.5112 | 0.96715 | 2.5377e-09 | 0 | 0 | 0 | 0 | 0 | 1 | -90 | 90 | 0.013585 | 0.0034056 | -0.013582 | -0.0034039
38 | 41 | 2.527 | 1.6173 | 4.2435e-09 | 0 | 0 | 0 | 0 | 0 | 1 | -90 | 90 | -0.0338 | -0.0084801 | 0.033832 | 0.0085001
40 | 52 | 3.2915 | 2.1065 | 5.5272e-09 | 0 | 0 | 0 | 0 | 0 | 1 | -90 | 90 | 0.004503 | 0.0011283 | -0.0045022 | -0.0011284
41 | 42 | 2.2387 | 1.4327 | 3.7593e-09 | 0 | 0 | 0 | 0 | 0 | 1 | -90 | 90 | -0.048439 | -0.012163 | 0.048497 | 0.0122
41 | 76 | 2.5538 | 1.6344 | 4.2884e-09 | 0 | 0 | 0 | 0 | 0 | 1 | -90 | 90 | 0.014607 | 0.0036628 | -0.014601 | -0.0036594
42 | 55 | 3.3148 | 2.1215 | 5.5665e-09 | 0 | 0 | 0 | 0 | 0 | 1 | -90 | 90 | -0.048497 | -0.0122 | 0.048583 | 0.012254
76 | 75 | 0.64075 | 0.41008 | 1.076e-09 | 0 | 0 | 0 | 0 | 0 | 1 | -90 | 90 | 0.012139 | 0.0030421 | -0.012138 | -0.0030416
75 | 74 | 0.64294 | 0.41148 | 1.0797e-09 | 0 | 0 | 0 | 0 | 0 | 1 | -90 | 90 | 0.0068412 | 0.0017142 | -0.0068409 | -0.0017141
71 | 70 | 0.5425 | 0.3472 | 9.11e-10 | 0 | 0 | 0 | 0 | 0 | 1 | -90 | 90 | 0.0034591 | 0.0008669 | -0.003459 | -0.00086694
77 | 78 | 1.0873 | 0.6959 | 1.826e-09 | 0 | 0 | 0 | 0 | 0 | 1 | -90 | 90 | 0.00070901 | 0.0001773 | -0.000709 | -0.00017747
56 | 86 | 1.5775 | 1.0096 | 2.649e-09 | 0 | 0 | 0 | 0 | 0 | 1 | -90 | 90 | 0.0034221 | 0.00085747 | -0.0034219 | -0.00085761
78 | 79 | 1.4498 | 0.92789 | 2.4347e-09 | 0 | 0 | 0 | 0 | 0 | 1 | -90 | 90 | 0.000709 | 0.00017747 | -0.000709 | -0.0001777
60 | 61 | 0.45155 | 0.28899 | 7.5828e-10 | 0 | 0 | 0 | 0 | 0 | 1 | -90 | 90 | 0.019701 | 0.0049454 | -0.019699 | -0.0049443
60 | 62 | 1.1603 | 0.74257 | 1.9484e-09 | 0 | 0 | 0 | 0 | 0 | 1 | -90 | 90 | -0.02284 | -0.0057321 | 0.022846 | 0.0057361
61 | 63 | 2.374 | 1.5194 | 3.9866e-09 | 0 | 0 | 0 | 0 | 0 | 1 | -90 | 90 | 0.018461 | 0.0046339 | -0.018452 | -0.0046287
62 | 65 | 0.71641 | 0.4585 | 3.6091e-09 | 0 | 0 | 0 | 0 | 0 | 1 | -90 | 90 | 0.15192 | 0.038781 | -0.15175 | -0.038668
63 | 66 | 1.847 | 1.1821 | 3.1016e-09 | 0 | 0 | 0 | 0 | 0 | 1 | -90 | 90 | 0.018452 | 0.0046287 | -0.018445 | -0.0046247
65 | 69 | 0.92873 | 0.59439 | 4.6788e-09 | 0 | 0 | 0 | 0 | 0 | 1 | -90 | 90 | 0.14722 | 0.037534 | -0.14701 | -0.037397
68 | 131 | 0.27009 | 0.17286 | 1.3607e-09 | 0 | 0 | 0 | 0 | 0 | 1 | -90 | 90 | -0.3194 | -0.081757 | 0.31969 | 0.081945
69 | 95 | 0.16871 | 0.10797 | 8.4991e-10 | 0 | 0 | 0 | 0 | 0 | 1 | -90 | 90 | 0.14591 | 0.037121 | -0.14587 | -0.037097
131 | 132 | 2.0594 | 1.318 | 3.4584e-09 | 0 | 0 | 0 | 0 | 0 | 1 | -90 | 90 | 0.016917 | 0.0042415 | -0.01691 | -0.0042379
95 | 96 | 0.77837 | 0.49816 | 2.6142e-09 | 0 | 0 | 0 | 0 | 0 | 1 | -90 | 90 | 0.14466 | 0.036793 | -0.14448 | -0.03668
74 | 83 | 4.5141 | 2.889 | 7.5804e-09 | 0 | 0 | 0 | 0 | 0 | 1 | -90 | 90 | 0.0035461 | 0.00088827 | -0.0035455 | -0.0008886
132 | 133 | 0.39954 | 0.2557 | 6.7093e-10 | 0 | 0 | 0 | 0 | 0 | 1 | -90 | 90 | 0.014161 | 0.0035489 | -0.01416 | -0.0035484
96 | 101 | 0.95779 | 0.61298 | 1.6084e-09 | 0 | 0 | 0 | 0 | 0 | 1 | -90 | 90 | 0.022139 | 0.0055546 | -0.022134 | -0.0055515
96 | 99 | 1.773 | 1.1347 | 2.9773e-09 | 0 | 0 | 0 | 0 | 0 | 1 | -90 | 90 | 0.12234 | 0.031126 | -0.12206 | -0.030943
85 | 84 | 0.80672 | 0.5163 | 1.3547e-09 | 0 | 0 | 0 | 0 | 0 | 1 | -90 | 90 | 0.00099459 | 0.00024915 | -0.00099458 | -0.00024927
155 | 154 | 2.1321 | 1.3645 | 3.5804e-09 | 0 | 0 | 0 | 0 | 0 | 1 | -90 | 90 | -0.0017711 | -0.00044388 | 0.0017712 | 0.00044357
154 | 156 | 0.82329 | 0.52691 | 1.3825e-09 | 0 | 0 | 0 | 0 | 0 | 1 | -90 | 90 | 0.0034039 | 0.00085279 | -0.0034038 | -0.00085286
154 | 153 | 0.7718 | 0.49395 | 1.2961e-09 | 0 | 0 | 0 | 0 | 0 | 1 | -90 | 90 | -0.0051751 | -0.0012964 | 0.0051753 | 0.0012964
87 | 88 | 3.9379 | 2.5203 | 6.6128e-09 | 0 | 0 | 0 | 0 | 0 | 1 | -90 | 90 | -0.0060706 | -0.0015215 | 0.0060722 | 0.0015218
88 | 89 | 1.1926 | 0.76327 | 2.0027e-09 | 0 | 0 | 0 | 0 | 0 | 1 | -90 | 90 | -0.0060722 | -0.0015218 | 0.0060727 | 0.0015219
89 | 91 | 0.73113 | 0.46793 | 1.2278e-09 | 0 | 0 | 0 | 0 | 0 | 1 | -90 | 90 | -0.0078745 | -0.0019735 | 0.007875 | 0.0019737
91 | 93 | 1.4143 | 0.90515 | 2.375e-09 | 0 | 0 | 0 | 0 | 0 | 1 | -90 | 90 | -0.007875 | -0.0019737 | 0.0078759 | 0.0019741
90 | 92 | 0.39112 | 0.25032 | 6.568e-10 | 0 | 0 | 0 | 0 | 0 | 1 | -90 | 90 | -0.0015249 | -0.00038218 | 0.0015249 | 0.00038212
92 | 106 | 0.65955 | 0.42211 | 1.1076e-09 | 0 | 0 | 0 | 0 | 0 | 1 | -90 | 90 | -0.0033206 | -0.00083219 | 0.0033207 | 0.00083213
93 | 94 | 0.01588 | 0.010163 | 2.6666e-11 | 0 | 0 | 0 | 0 | 0 | 1 | -90 | 90 | -0.0086632 | -0.0021714 | 0.0086632 | 0.0021714
106 | 107 | 2.2479 | 1.4387 | 3.7749e-09 | 0 | 0 | 0 | 0 | 0 | 1 | -90 | 90 | -0.0040696 | -0.0010198 | 0.00407 | 0.0010197
94 | 98 | 2.3073 | 1.4767 | 3.8746e-09 | 0 | 0 | 0 | 0 | 0 | 1 | -90 | 90 | -0.0091877 | -0.0023028 | 0.0091898 | 0.0023038
107 | 140 | 1.8524 | 1.1855 | 3.1107e-09 | 0 | 0 | 0 | 0 | 0 | 1 | -90 | 90 | -0.0057473 | -0.0014401 | 0.005748 | 0.0014402
98 | 97 | 0.2051 | 0.13126 | 3.4442e-10 | 0 | 0 | 0 | 0 | 0 | 1 | -90 | 90 | -0.010057 | -0.0025211 | 0.010057 | 0.0025212
97 | 99 | 2.2962 | 1.4695 | 3.8559e-09 | 0 | 0 | 0 | 0 | 0 | 1 | -90 | 90 | -0.011446 | -0.0028693 | 0.011449 | 0.002871
101 | 103 | 1.8288 | 1.1704 | 3.0711e-09 | 0 | 0 | 0 | 0 | 0 | 1 | -90 | 90 | 0.020119 | 0.0050466 | -0.020111 | -0.0050418
99 | 100 | 2.251 | 1.4407 | 3.7801e-09 | 0 | 0 | 0 | 0 | 0 | 1 | -90 | 90 | 0.11061 | 0.028072 | -0.11031 | -0.027881
103 | 104 | 0.13586 | 0.08695 | 2.2814e-10 | 0 | 0 | 0 | 0 | 0 | 1 | -90 | 90 | 0.017876 | 0.0044815 | -0.017875 | -0.0044812
100 | 102 | 0.68035 | 0.43543 | 1.1425e-09 | 0 | 0 | 0 | 0 | 0 | 1 | -90 | 90 | 0.10994 | 0.027789 | -0.10985 | -0.027732
102 | 141 | 1.3734 | 0.87895 | 2.3063e-09 | 0 | 0 | 0 | 0 | 0 | 1 | -90 | 90 | 0.10918 | 0.027563 | -0.109 | -0.027448
141 | 143 | 0.35359 | 0.2263 | 5.9378e-10 | 0 | 0 | 0 | 0 | 0 | 1 | -90 | 90 | 0.074967 | 0.018896 | -0.074946 | -0.018882
141 | 139 | 2.0409 | 1.3062 | 3.4272e-09 | 0 | 0 | 0 | 0 | 0 | 1 | -90 | 90 | 0.03403 | 0.0085526 | -0.034004 | -0.0085363
104 | 105 | 1.0491 | 0.67142 | 1.7617e-09 | 0 | 0 | 0 | 0 | 0 | 1 | -90 | 90 | 0.015087 | 0.0037824 | -0.015084 | -0.0037809
143 | 145 | 2.1857 | 1.3989 | 3.6705e-09 | 0 | 0 | 0 | 0 | 0 | 1 | -90 | 90 | 0.017594 | 0.0044132 | -0.017586 | -0.0044088
143 | 146 | 1.6378 | 1.0482 | 2.7502e-09 | 0 | 0 | 0 | 0 | 0 | 1 | -90 | 90 | 0.057352 | 0.014469 | -0.057293 | -0.014431
139 | 140 | 0.81462 | 0.52136 | 1.368e-09 | 0 | 0 | 0 | 0 | 0 | 1 | -90 | 90 | 0.030225 | 0.0075891 | -0.030217 | -0.007584
105 | 123 | 1.3683 | 0.8757 | 2.2977e-09 | 0 | 0 | 0 | 0 | 0 | 1 | -90 | 90 | 0.013493 | 0.0033824 | -0.01349 | -0.003381
105 | 124 | 2.099 | 1.3434 | 3.5248e-09 | 0 | 0 | 0 | 0 | 0 | 1 | -90 | 90 | 0.0015912 | 0.00039848 | -0.0015912 | -0.00039879
123 | 125 | 0.1954 | 0.12506 | 3.2813e-10 | 0 | 0 | 0 | 0 | 0 | 1 | -90 | 90 | 0.011914 | 0.0029859 | -0.011914 | -0.0029857
125 | 136 | 2.1761 | 1.3927 | 3.6543e-09 | 0 | 0 | 0 | 0 | 0 | 1 | -90 | 90 | 0.0081394 | 0.0020398 | -0.0081378 | -0.0020391
140 | 142 | 2.1389 | 1.3689 | 3.5918e-09 | 0 | 0 | 0 | 0 | 0 | 1 | -90 | 90 | 0.024469 | 0.0061438 | -0.024454 | -0.0061351
142 | 144 | 1.2766 | 0.81703 | 2.1438e-09 | 0 | 0 | 0 | 0 | 0 | 1 | -90 | 90 | 0.023979 | 0.006016 | -0.023971 | -0.006011
108 | 109 | 0.26186 | 0.16759 | 4.3973e-10 | 0 | 0 | 0 | 0 | 0 | 1 | -90 | 90 | 0.0080627 | 0.0020203 | -0.0080625 | -0.0020202
108 | 110 | 2.715 | 1.7376 | 4.5592e-09 | 0 | 0 | 0 | 0 | 0 | 1 | -90 | 90 | -0.012342 | -0.0030927 | 0.012346 | 0.0030952
109 | 111 | 1.9241 | 1.2314 | 3.231e-09 | 0 | 0 | 0 | 0 | 0 | 1 | -90 | 90 | 0.0056453 | 0.0014144 | -0.0056446 | -0.0014143
110 | 112 | 4.1102 | 2.6305 | 6.9022e-09 | 0 | 0 | 0 | 0 | 0 | 1 | -90 | 90 | 0.0066421 | 0.0016645 | -0.0066401 | -0.0016639
110 | 113 | 0.48828 | 0.3125 | 8.1995e-10 | 0 | 0 | 0 | 0 | 0 | 1 | -90 | 90 | -0.018988 | -0.0047597 | 0.01899 | 0.0047609
111 | 114 | 0.64415 | 0.41225 | 1.0817e-09 | 0 | 0 | 0 | 0 | 0 | 1 | -90 | 90 | 0.0043055 | 0.0010786 | -0.0043053 | -0.0010787
112 | 115 | 1.5878 | 1.0162 | 2.6664e-09 | 0 | 0 | 0 | 0 | 0 | 1 | -90 | 90 | 0.0066401 | 0.0016639 | -0.0066393 | -0.0016636
113 | 116 | 1.3919 | 0.89079 | 2.3373e-09 | 0 | 0 | 0 | 0 | 0 | 1 | -90 | 90 | -0.024405 | -0.0061179 | 0.024414 | 0.0061236
114 | 159 | 1.6118 | 1.0315 | 2.7066e-09 | 0 | 0 | 0 | 0 | 0 | 1 | -90 | 90 | 0.0039059 | 0.0009788 | -0.0039056 | -0.00097888
114 | 158 | 1.5585 | 0.99746 | 2.6172e-09 | 0 | 0 | 0 | 0 | 0 | 1 | -90 | 90 | 0.00039943 | 9.9861e-05 | -0.00039943 | -0.00010011
115 | 130 | 2.6421 | 1.6909 | 4.4367e-09 | 0 | 0 | 0 | 0 | 0 | 1 | -90 | 90 | 0.0014198 | 0.00035546 | -0.0014198 | -0.00035585
116 | 120 | 0.85007 | 0.54404 | 1.4275e-09 | 0 | 0 | 0 | 0 | 0 | 1 | -90 | 90 | -0.027852 | -0.0069852 | 0.027859 | 0.0069897
120 | 118 | 0.44113 | 0.28232 | 7.4077e-10 | 0 | 0 | 0 | 0 | 0 | 1 | -90 | 90 | -0.031212 | -0.0078302 | 0.031217 | 0.0078331
118 | 117 | 2.5297 | 1.619 | 4.248e-09 | 0 | 0 | 0 | 0 | 0 | 1 | -90 | 90 | -0.036752 | -0.0092203 | 0.03679 | 0.0092441
117 | 119 | 0.051798 | 0.03315 | 8.6982e-11 | 0 | 0 | 0 | 0 | 0 | 1 | -90 | 90 | -0.042663 | -0.010716 | 0.042664 | 0.010717
119 | 121 | 0.64588 | 0.41336 | 1.0846e-09 | 0 | 0 | 0 | 0 | 0 | 1 | -90 | 90 | -0.047856 | -0.012018 | 0.047873 | 0.012029
121 | 122 | 2.1845 | 1.3981 | 3.6683e-09 | 0 | 0 | 0 | 0 | 0 | 1 | -90 | 90 | -0.052324 | -0.013144 | 0.052391 | 0.013186
122 | 146 | 1.3521 | 0.86536 | 2.2706e-09 | 0 | 0 | 0 | 0 | 0 | 1 | -90 | 90 | -0.053486 | -0.013461 | 0.053529 | 0.013488
136 | 137 | 0.75053 | 0.48034 | 1.2603e-09 | 0 | 0 | 0 | 0 | 0 | 1 | -90 | 90 | 0.006208 | 0.0015555 | -0.0062077 | -0.0015554
137 | 138 | 2.9562 | 1.892 | 4.9643e-09 | 0 | 0 | 0 | 0 | 0 | 1 | -90 | 90 | 0.0027326 | 0.00068447 | -0.0027324 | -0.0006848
126 | 127 | 1.9334 | 1.2374 | 3.2467e-09 | 0 | 0 | 0 | 0 | 0 | 1 | -90 | 90 | -0.0035261 | -0.00088376 | 0.0035264 | 0.00088361
127 | 128 | 16.3699 | 10.4767 | 2.7489e-08 | 0 | 0 | 0 | 0 | 0 | 1 | -90 | 90 | -0.0035264 | -0.00088361 | 0.0035287 | 0.00088239
128 | 129 | 1.2349 | 0.79032 | 2.0737e-09 | 0 | 0 | 0 | 0 | 0 | 1 | -90 | 90 | -0.0083435 | -0.0020891 | 0.0083444 | 0.0020895
129 | 147 | 3.1284 | 2.0022 | 5.2534e-09 | 0 | 0 | 0 | 0 | 0 | 1 | -90 | 90 | -0.010296 | -0.0025786 | 0.0103 | 0.0025805
147 | 148 | 2.9759 | 1.9046 | 4.9974e-09 | 0 | 0 | 0 | 0 | 0 | 1 | -90 | 90 | -0.014288 | -0.0035801 | 0.014295 | 0.0035839
148 | 145 | 0.0049447 | 0.0031646 | 8.3035e-12 | 0 | 0 | 0 | 0 | 0 | 1 | -90 | 90 | -0.015873 | -0.0039795 | 0.015873 | 0.0039795
133 | 134 | 2.4577 | 1.5729 | 4.1272e-09 | 0 | 0 | 0 | 0 | 0 | 1 | -90 | 90 | 0.0048692 | 0.0012201 | -0.0048685 | -0.0012201
133 | 135 | 1.4662 | 0.93839 | 2.4622e-09 | 0 | 0 | 0 | 0 | 0 | 1 | -90 | 90 | 0.0092912 | 0.0023283 | -0.0092899 | -0.0023277
134 | 161 | 0.47757 | 0.30565 | 8.0197e-10 | 0 | 0 | 0 | 0 | 0 | 1 | -90 | 90 | 0.0037518 | 0.00094025 | -0.0037518 | -0.00094028
135 | 153 | 1.4441 | 0.9242 | 2.425e-09 | 0 | 0 | 0 | 0 | 0 | 1 | -90 | 90 | 0.0076126 | 0.0019073 | -0.0076118 | -0.001907
144 | 151 | 2.2013 | 1.4088 | 3.6966e-09 | 0 | 0 | 0 | 0 | 0 | 1 | -90 | 90 | 0.020398 | 0.0051159 | -0.020388 | -0.0051098
144 | 149 | 1.9508 | 1.2485 | 3.2759e-09 | 0 | 0 | 0 | 0 | 0 | 1 | -90 | 90 | 0.0035729 | 0.00089508 | -0.0035726 | -0.00089522
151 | 152 | 0.81634 | 0.52246 | 1.3709e-09 | 0 | 0 | 0 | 0 | 0 | 1 | -90 | 90 | 0.006546 | 0.0016406 | -0.0065456 | -0.0016405
149 | 150 | 1.1575 | 0.74083 | 1.9438e-09 | 0 | 0 | 0 | 0 | 0 | 1 | -90 | 90 | 0.0006554 | 0.00016408 | -0.00065539 | -0.00016426
156 | 157 | 0.7399 | 0.47354 | 1.2425e-09 | 0 | 0 | 0 | 0 | 0 | 1 | -90 | 90 | 0.0020635 | 0.00051696 | -0.0020635 | -0.00051706
157 | 162 | 0.62083 | 0.39733 | 1.0425e-09 | 0 | 0 | 0 | 0 | 0 | 1 | -90 | 90 | 0.0013206 | 0.00033088 | -0.0013206 | -0.00033098