## bus_data
BUS_I | BUS_TYPE | Pd | Qd | Gs | Bs | area | Vm | Va | baseKV | zone | Vmax | Vmin
1 | 1 | 0.039733 | 0.009958 | 0 | 0 | 1 | 0.97922 | -0.39942 | 0.4 | 1 | 1.1 | 0.9
2 | 1 | 0.0056317 | 0.0014114 | 0 | 0 | 1 | 0.97842 | -0.41506 | 0.4 | 1 | 1.1 | 0.9
3 | 1 | 0 | 0 | 0 | 0 | 1 | 0.9805 | -0.37427 | 0.4 | 1 | 1.1 | 0.9
4 | 1 | 0.0049467 | 0.0012398 | 0 | 0 | 1 | 0.97775 | -0.42826 | 0.4 | 1 | 1.1 | 0.9
5 | 1 | 0.0015892 | 0.0003983 | 0 | 0 | 1 | 0.98115 | -0.36163 | 0.4 | 1 | 1.1 | 0.9
56 | 1 | 0 | 0 | 0 | 0 | 1 | 0.97717 | -0.43961 | 0.4 | 1 | 1.1 | 0.9
67 | 1 | 0.0014453 | 0.00036222 | 0 | 0 | 1 | 0.98216 | -0.34186 | 0.4 | 1 | 1.1 | 0.9
6 | 1 | 0.011938 | 0.0029918 | 0 | 0 | 1 | 0.99179 | -0.15772 | 0.4 | 1 | 1.1 | 0.9
7 | 1 | 0.0020105 | 0.00050388 | 0 | 0 | 1 | 0.99205 | -0.15261 | 0.4 | 1 | 1.1 | 0.9
8 | 1 | 0 | 0 | 0 | 0 | 1 | 0.99176 | -0.15816 | 0.4 | 1 | 1.1 | 0.9
9 | 1 | 0.0017702 | 0.00044364 | 0 | 0 | 1 | 0.99215 | -0.15068 | 0.4 | 1 | 1.1 | 0.9
10 | 1 | 0.0015548 | 0.00038967 | 0 | 0 | 1 | 0.99175 | -0.15848 | 0.4 | 1 | 1.1 | 0.9
133 | 1 | 0.0016953 | 0.00042487 | 0 | 0 | 1 | 0.99252 | -0.14356 | 0.4 | 1 | 1.1 | 0.9
30 | 1 | 0.0018114 | 0.00045397 | 0 | 0 | 1 | 0.97558 | -0.47086 | 0.4 | 1 | 1.1 | 0.9
31 | 1 | 0.0024868 | 0.00062325 | 0 | 0 | 1 | 0.97551 | -0.47231 | 0.4 | 1 | 1.1 | 0.9
32 | 1 | 0.0042454 | 0.001064 | 0 | 0 | 1 | 0.97559 | -0.47074 | 0.4 | 1 | 1.1 | 0.9
33 | 1 | 0.0029454 | 0.0007382 | 0 | 0 | 1 | 0.97583 | -0.46599 | 0.4 | 1 | 1.1 | 0.9
122 | 1 | 0.0019718 | 0.00049418 | 0 | 0 | 1 | 0.97611 | -0.46045 | 0.4 | 1 | 1.1 | 0.9
49 | 1 | 0.0014599 | 0.00036588 | 0 | 0 | 1 | 0.99576 | -0.081403 | 0.4 | 1 | 1.1 | 0.9
50 | 1 | 0.0016676 | 0.00041793 | 0 | 0 | 1 | 0.99575 | -0.081588 | 0.4 | 1 | 1.1 | 0.9
51 | 1 | 0.0031634 | 0.00079283 | 0 | 0 | 1 | 0.99612 | -0.074527 | 0.4 | 1 | 1.1 | 0.9
52 | 1 | 0.002074 | 0.0005198 | 0 | 0 | 1 | 0.99541 | -0.088324 | 0.4 | 1 | 1.1 | 0.9
53 | 1 | 0.0029945 | 0.0007505 | 0 | 0 | 1 | 0.99654 | -0.066486 | 0.4 | 1 | 1.1 | 0.9
82 | 1 | 0.0010976 | 0.00027508 | 0 | 0 | 1 | 0.99538 | -0.08881 | 0.4 | 1 | 1.1 | 0.9
91 | 1 | 0.0016555 | 0.00041491 | 0 | 0 | 1 | 0.99654 | -0.066358 | 0.4 | 1 | 1.1 | 0.9
123 | 1 | 0.0063735 | 0.0015973 | 0 | 0 | 1 | 0.97712 | -0.4407 | 0.4 | 1 | 1.1 | 0.9
57 | 1 | 0.0016676 | 0.00041793 | 0 | 0 | 1 | 0.99536 | -0.088579 | 0.4 | 1 | 1.1 | 0.9
58 | 1 | 0.0028693 | 0.00071911 | 0 | 0 | 1 | 0.99548 | -0.08632 | 0.4 | 1 | 1.1 | 0.9
59 | 1 | 0.0011374 | 0.00028505 | 0 | 0 | 1 | 0.99488 | -0.097864 | 0.4 | 1 | 1.1 | 0.9
60 | 1 | 0.0030589 | 0.00076664 | 0 | 0 | 1 | 0.99603 | -0.075831 | 0.4 | 1 | 1.1 | 0.9
61 | 1 | 0.0018598 | 0.0004661 | 0 | 0 | 1 | 0.9948 | -0.09952 | 0.4 | 1 | 1.1 | 0.9
74 | 1 | 0.0019743 | 0.0004948 | 0 | 0 | 1 | 0.99624 | -0.071684 | 0.4 | 1 | 1.1 | 0.9
63 | 1 | 0.0011619 | 0.0002912 | 0 | 0 | 1 | 0.99446 | -0.10609 | 0.4 | 1 | 1.1 | 0.9
62 | 1 | 0.0013007 | 0.00032598 | 0 | 0 | 1 | 0.99414 | -0.11213 | 0.4 | 1 | 1.1 | 0.9
64 | 1 | 0.0011453 | 0.00028704 | 0 | 0 | 1 | 0.99404 | -0.1142 | 0.4 | 1 | 1.1 | 0.9
65 | 1 | 0.0013327 | 0.00033401 | 0 | 0 | 1 | 0.99376 | -0.11949 | 0.4 | 1 | 1.1 | 0.9
132 | 1 | 0.0011183 | 0.00028026 | 0 | 0 | 1 | 0.99367 | -0.12119 | 0.4 | 1 | 1.1 | 0.9
66 | 1 | 0.001186 | 0.00029724 | 0 | 0 | 1 | 0.98334 | -0.31905 | 0.4 | 1 | 1.1 | 0.9
68 | 1 | 0 | 0 | 0 | 0 | 1 | 0.98395 | -0.30715 | 0.4 | 1 | 1.1 | 0.9
69 | 1 | 0.0021632 | 0.00054216 | 0 | 0 | 1 | 0.9839 | -0.30819 | 0.4 | 1 | 1.1 | 0.9
70 | 1 | 0.0022196 | 0.00055628 | 0 | 0 | 1 | 0.98542 | -0.27868 | 0.4 | 1 | 1.1 | 0.9
128 | 1 | 0 | 0 | 0 | 0 | 1 | 0.98387 | -0.30876 | 0.4 | 1 | 1.1 | 0.9
171 | 1 | 0.0027594 | 0.00069158 | 0 | 0 | 1 | 0.98562 | -0.27466 | 0.4 | 1 | 1.1 | 0.9
73 | 1 | 0.0024923 | 0.00062463 | 0 | 0 | 1 | 0.99712 | -0.054797 | 0.4 | 1 | 1.1 | 0.9
75 | 1 | 0 | 0 | 0 | 0 | 1 | 0.998 | -0.037927 | 0.4 | 1 | 1.1 | 0.9
76 | 1 | 0.0058801 | 0.0014737 | 0 | 0 | 1 | 0.99565 | -0.082389 | 0.4 | 1 | 1.1 | 0.9
77 | 1 | 0.0022312 | 0.00055919 | 0 | 0 | 1 | 0.99853 | -0.027829 | 0.4 | 1 | 1.1 | 0.9
140 | 1 | 0.0052413 | 0.0013136 | 0 | 0 | 1 | 0.99384 | -0.11691 | 0.4 | 1 | 1.1 | 0.9
98 | 3 | 0.0018974 | 0.00047553 | 0 | 0 | 1 | 1 | 0 | 0.4 | 1 | 1.1 | 0.9
151 | 1 | 0.0010974 | 0.00027503 | 0 | 0 | 1 | 0.99512 | -0.093792 | 0.4 | 1 | 1.1 | 0.9
92 | 1 | 0.0028882 | 0.00072386 | 0 | 0 | 1 | 0.99732 | -0.051452 | 0.4 | 1 | 1.1 | 0.9
93 | 1 | 0 | 0 | 0 | 0 | 1 | 0.99772 | -0.043686 | 0.4 | 1 | 1.1 | 0.9
99 | 1 | 0.0045262 | 0.0011344 | 0 | 0 | 1 | 0.99732 | -0.051353 | 0.4 | 1 | 1.1 | 0.9
97 | 1 | 0.0016981 | 0.00042559 | 0 | 0 | 1 | 0.99867 | -0.025481 | 0.4 | 1 | 1.1 | 0.9
152 | 1 | 0.0042811 | 0.001073 | 0 | 0 | 1 | 0.99698 | -0.058 | 0.4 | 1 | 1.1 | 0.9
102 | 1 | 0 | 0 | 0 | 0 | 1 | 0.9939 | -0.11735 | 0.4 | 1 | 1.1 | 0.9
167 | 1 | 0.0029309 | 0.00073455 | 0 | 0 | 1 | 0.99375 | -0.12031 | 0.4 | 1 | 1.1 | 0.9
168 | 1 | 0.0017232 | 0.00043188 | 0 | 0 | 1 | 0.99419 | -0.1118 | 0.4 | 1 | 1.1 | 0.9
117 | 1 | 0.0018493 | 0.00046348 | 0 | 0 | 1 | 0.99274 | -0.13792 | 0.4 | 1 | 1.1 | 0.9
118 | 1 | 0.0028953 | 0.00072562 | 0 | 0 | 1 | 0.99275 | -0.13782 | 0.4 | 1 | 1.1 | 0.9
119 | 1 | 0.0027868 | 0.00069845 | 0 | 0 | 1 | 0.99273 | -0.13816 | 0.4 | 1 | 1.1 | 0.9
120 | 1 | 0.0015279 | 0.00038293 | 0 | 0 | 1 | 0.99286 | -0.13554 | 0.4 | 1 | 1.1 | 0.9
172 | 1 | 0.0018707 | 0.00046885 | 0 | 0 | 1 | 0.98833 | -0.22247 | 0.4 | 1 | 1.1 | 0.9
121 | 1 | 0.0065865 | 0.0016507 | 0 | 0 | 1 | 0.97663 | -0.45023 | 0.4 | 1 | 1.1 | 0.9
127 | 1 | 0.0018211 | 0.00045641 | 0 | 0 | 1 | 0.98376 | -0.31079 | 0.4 | 1 | 1.1 | 0.9
129 | 1 | 0.0020146 | 0.00050491 | 0 | 0 | 1 | 0.99324 | -0.12956 | 0.4 | 1 | 1.1 | 0.9
130 | 1 | 0.0013022 | 0.00032637 | 0 | 0 | 1 | 0.99341 | -0.12624 | 0.4 | 1 | 1.1 | 0.9
131 | 1 | 0 | 0 | 0 | 0 | 1 | 0.99284 | -0.1374 | 0.4 | 1 | 1.1 | 0.9
134 | 1 | 0.0010973 | 0.00027501 | 0 | 0 | 1 | 0.99473 | -0.10146 | 0.4 | 1 | 1.1 | 0.9
173 | 1 | 0 | 0 | 0 | 0 | 1 | 0.99474 | -0.10116 | 0.4 | 1 | 1.1 | 0.9
144 | 1 | 0.0028044 | 0.00070285 | 0 | 0 | 1 | 0.99567 | -0.083237 | 0.4 | 1 | 1.1 | 0.9
145 | 1 | 0.0043013 | 0.001078 | 0 | 0 | 1 | 0.9956 | -0.08452 | 0.4 | 1 | 1.1 | 0.9
146 | 1 | 0 | 0 | 0 | 0 | 1 | 0.99581 | -0.080555 | 0.4 | 1 | 1.1 | 0.9
147 | 1 | 0.0030181 | 0.00075641 | 0 | 0 | 1 | 0.99559 | -0.084834 | 0.4 | 1 | 1.1 | 0.9
149 | 1 | 0.00467 | 0.0011704 | 0 | 0 | 1 | 0.99594 | -0.078088 | 0.4 | 1 | 1.1 | 0.9
148 | 1 | 0.0073694 | 0.001847 | 0 | 0 | 1 | 0.99369 | -0.12141 | 0.4 | 1 | 1.1 | 0.9
156 | 1 | 0.0035285 | 0.00088431 | 0 | 0 | 1 | 0.99612 | -0.074646 | 0.4 | 1 | 1.1 | 0.9
170 | 1 | 0.0027352 | 0.00068552 | 0 | 0 | 1 | 0.99501 | -0.09589 | 0.4 | 1 | 1.1 | 0.9
153 | 1 | 0.0035166 | 0.00088134 | 0 | 0 | 1 | 0.99682 | -0.061033 | 0.4 | 1 | 1.1 | 0.9
155 | 1 | 0.002993 | 0.00075013 | 0 | 0 | 1 | 0.99645 | -0.068165 | 0.4 | 1 | 1.1 | 0.9
154 | 1 | 0.0043209 | 0.0010829 | 0 | 0 | 1 | 0.99618 | -0.073497 | 0.4 | 1 | 1.1 | 0.9
174 | 1 | 0 | 0 | 0 | 0 | 1 | 0.99444 | -0.107 | 0.4 | 1 | 1.1 | 0.9

## generator_data
GEN_BUS | PG | QG | QMAX | QMIN | VG | MBASE | GEN_STATUS | PMAX | PMIN
98 | 0.23556 | 0.05997 | 10 | -10 | 1 | 100 | 1 | 10 | 0

## branch_data
F_BUS | T_BUS | BR_R | BR_X | BR_B | RATE_A | RATE_B | RATE_C | TAP | SHIFT | BR_STATUS | ANGMIN | ANGMAX | P_in | Q_in | P_out | Q_out
1 | 2 | 1.8152 | 1.1617 | 3.0481e-09 | 0 | 0 | 0 | 0 | 0 | 1 | -90 | 90 | 0.037082 | 0.0093239 | -0.037055 | -0.0093065
1 | 3 | 1.4104 | 0.90268 | 2.3685e-09 | 0 | 0 | 0 | 0 | 0 | 1 | -90 | 90 | -0.076815 | -0.019282 | 0.076907 | 0.019341
2 | 4 | 1.805 | 1.1552 | 3.0311e-09 | 0 | 0 | 0 | 0 | 0 | 1 | -90 | 90 | 0.031423 | 0.007895 | -0.031403 | -0.0078827
3 | 5 | 0.71036 | 0.45463 | 1.1929e-09 | 0 | 0 | 0 | 0 | 0 | 1 | -90 | 90 | -0.076907 | -0.019341 | 0.076954 | 0.01937
4 | 56 | 1.8395 | 1.1773 | 3.089e-09 | 0 | 0 | 0 | 0 | 0 | 1 | -90 | 90 | 0.026457 | 0.0066429 | -0.026443 | -0.006634
5 | 67 | 1.0901 | 0.69764 | 1.8305e-09 | 0 | 0 | 0 | 0 | 0 | 1 | -90 | 90 | -0.078543 | -0.019769 | 0.078617 | 0.019816
56 | 123 | 0.17577 | 0.11249 | 2.9516e-10 | 0 | 0 | 0 | 0 | 0 | 1 | -90 | 90 | 0.026443 | 0.006634 | -0.026441 | -0.0066332
67 | 66 | 1.2379 | 0.79226 | 2.0788e-09 | 0 | 0 | 0 | 0 | 0 | 1 | -90 | 90 | -0.080063 | -0.020178 | 0.08015 | 0.020234
6 | 7 | 1.6678 | 1.0674 | 2.8007e-09 | 0 | 0 | 0 | 0 | 0 | 1 | -90 | 90 | -0.013492 | -0.0033812 | 0.013496 | 0.003383
6 | 8 | 1.268 | 0.81155 | 2.1294e-09 | 0 | 0 | 0 | 0 | 0 | 1 | -90 | 90 | 0.0015548 | 0.00038935 | -0.0015548 | -0.00038954
7 | 9 | 0.55056 | 0.35236 | 9.2454e-10 | 0 | 0 | 0 | 0 | 0 | 1 | -90 | 90 | -0.015506 | -0.0038869 | 0.015508 | 0.0038877
8 | 10 | 0.89668 | 0.57387 | 1.5058e-09 | 0 | 0 | 0 | 0 | 0 | 1 | -90 | 90 | 0.0015548 | 0.00038954 | -0.0015548 | -0.00038967
9 | 133 | 1.8195 | 1.1645 | 3.0555e-09 | 0 | 0 | 0 | 0 | 0 | 1 | -90 | 90 | -0.017278 | -0.0043314 | 0.017284 | 0.0043348
133 | 131 | 1.4347 | 0.91824 | 2.4093e-09 | 0 | 0 | 0 | 0 | 0 | 1 | -90 | 90 | -0.018979 | -0.0047597 | 0.018985 | 0.004763
30 | 31 | 2.4897 | 1.5934 | 4.1809e-09 | 0 | 0 | 0 | 0 | 0 | 1 | -90 | 90 | 0.0024869 | 0.00062298 | -0.0024867 | -0.00062327
30 | 32 | 0.11918 | 0.076276 | 2.0014e-10 | 0 | 0 | 0 | 0 | 0 | 1 | -90 | 90 | -0.0042982 | -0.001077 | 0.0042983 | 0.001077
32 | 33 | 2.3735 | 1.5191 | 3.9858e-09 | 0 | 0 | 0 | 0 | 0 | 1 | -90 | 90 | -0.0085436 | -0.002141 | 0.0085456 | 0.0021419
33 | 122 | 2.0561 | 1.3159 | 3.4527e-09 | 0 | 0 | 0 | 0 | 0 | 1 | -90 | 90 | -0.011491 | -0.0028801 | 0.011494 | 0.0028817
122 | 121 | 3.2436 | 2.0759 | 5.4468e-09 | 0 | 0 | 0 | 0 | 0 | 1 | -90 | 90 | -0.013466 | -0.0033759 | 0.013472 | 0.0033796
49 | 50 | 0.037701 | 0.024129 | 6.331e-11 | 0 | 0 | 0 | 0 | 0 | 1 | -90 | 90 | 0.021819 | 0.0054764 | -0.021819 | -0.0054763
49 | 51 | 1.3144 | 0.84121 | 2.2072e-09 | 0 | 0 | 0 | 0 | 0 | 1 | -90 | 90 | -0.023279 | -0.0058423 | 0.023287 | 0.0058469
50 | 52 | 1.4866 | 0.95141 | 2.4964e-09 | 0 | 0 | 0 | 0 | 0 | 1 | -90 | 90 | 0.020152 | 0.0050583 | -0.020145 | -0.0050544
51 | 53 | 1.3541 | 0.8666 | 2.2738e-09 | 0 | 0 | 0 | 0 | 0 | 1 | -90 | 90 | -0.02645 | -0.0066398 | 0.02646 | 0.006646
52 | 82 | 0.1195 | 0.076482 | 2.0068e-10 | 0 | 0 | 0 | 0 | 0 | 1 | -90 | 90 | 0.018071 | 0.0045346 | -0.018071 | -0.0045344
53 | 91 | 0.019447 | 0.012446 | 3.2657e-11 | 0 | 0 | 0 | 0 | 0 | 1 | -90 | 90 | -0.029455 | -0.0073965 | 0.029455 | 0.0073966
82 | 151 | 1.3043 | 0.83475 | 2.1903e-09 | 0 | 0 | 0 | 0 | 0 | 1 | -90 | 90 | 0.016973 | 0.0042593 | -0.016969 | -0.0042569
91 | 92 | 2.137 | 1.3677 | 3.5886e-09 | 0 | 0 | 0 | 0 | 0 | 1 | -90 | 90 | -0.031111 | -0.0078115 | 0.031133 | 0.0078254
123 | 121 | 2.0335 | 1.3014 | 3.4147e-09 | 0 | 0 | 0 | 0 | 0 | 1 | -90 | 90 | 0.020068 | 0.0050358 | -0.020059 | -0.0050303
57 | 58 | 0.30383 | 0.19445 | 5.1022e-10 | 0 | 0 | 0 | 0 | 0 | 1 | -90 | 90 | -0.033084 | -0.0083186 | 0.033088 | 0.0083208
57 | 59 | 1.3148 | 0.84146 | 2.2079e-09 | 0 | 0 | 0 | 0 | 0 | 1 | -90 | 90 | 0.031417 | 0.0079006 | -0.031403 | -0.0078919
58 | 60 | 1.2991 | 0.83143 | 2.1816e-09 | 0 | 0 | 0 | 0 | 0 | 1 | -90 | 90 | -0.035957 | -0.0090399 | 0.035975 | 0.0090512
59 | 61 | 0.24311 | 0.15559 | 4.0824e-10 | 0 | 0 | 0 | 0 | 0 | 1 | -90 | 90 | 0.030266 | 0.0076069 | -0.030263 | -0.0076054
60 | 74 | 0.47367 | 0.30315 | 7.9542e-10 | 0 | 0 | 0 | 0 | 0 | 1 | -90 | 90 | -0.039034 | -0.0098179 | 0.039042 | 0.0098227
61 | 63 | 1.0281 | 0.658 | 1.7265e-09 | 0 | 0 | 0 | 0 | 0 | 1 | -90 | 90 | 0.028403 | 0.0071393 | -0.028395 | -0.0071338
74 | 73 | 1.8375 | 1.176 | 3.0856e-09 | 0 | 0 | 0 | 0 | 0 | 1 | -90 | 90 | -0.041016 | -0.010318 | 0.041049 | 0.010338
63 | 62 | 0.98375 | 0.6296 | 1.652e-09 | 0 | 0 | 0 | 0 | 0 | 1 | -90 | 90 | 0.027233 | 0.0068426 | -0.027225 | -0.0068377
62 | 64 | 0.35463 | 0.22696 | 5.9552e-10 | 0 | 0 | 0 | 0 | 0 | 1 | -90 | 90 | 0.025924 | 0.0065117 | -0.025922 | -0.0065102
64 | 65 | 0.94618 | 0.60555 | 1.5889e-09 | 0 | 0 | 0 | 0 | 0 | 1 | -90 | 90 | 0.024776 | 0.0062231 | -0.02477 | -0.0062193
65 | 132 | 0.32263 | 0.20648 | 5.4178e-10 | 0 | 0 | 0 | 0 | 0 | 1 | -90 | 90 | 0.023437 | 0.0058853 | -0.023435 | -0.0058841
132 | 130 | 1.0016 | 0.64102 | 1.6819e-09 | 0 | 0 | 0 | 0 | 0 | 1 | -90 | 90 | 0.022317 | 0.0056038 | -0.022312 | -0.0056006
66 | 68 | 0.63728 | 0.40786 | 1.0702e-09 | 0 | 0 | 0 | 0 | 0 | 1 | -90 | 90 | -0.081336 | -0.020531 | 0.081382 | 0.020561
68 | 69 | 1.1311 | 0.7239 | 1.8994e-09 | 0 | 0 | 0 | 0 | 0 | 1 | -90 | 90 | 0.0039847 | 0.00099766 | -0.0039845 | -0.00099771
68 | 70 | 1.4569 | 0.93242 | 2.4465e-09 | 0 | 0 | 0 | 0 | 0 | 1 | -90 | 90 | -0.085367 | -0.021558 | 0.085484 | 0.021633
69 | 128 | 1.3405 | 0.8579 | 2.251e-09 | 0 | 0 | 0 | 0 | 0 | 1 | -90 | 90 | 0.0018213 | 0.00045555 | -0.0018213 | -0.00045574
70 | 171 | 0.20037 | 0.12824 | 3.3648e-10 | 0 | 0 | 0 | 0 | 0 | 1 | -90 | 90 | -0.087703 | -0.022189 | 0.08772 | 0.0222
128 | 127 | 4.8548 | 3.1071 | 8.1525e-09 | 0 | 0 | 0 | 0 | 0 | 1 | -90 | 90 | 0.0018213 | 0.00045574 | -0.0018211 | -0.00045641
171 | 172 | 2.5343 | 1.622 | 4.2558e-09 | 0 | 0 | 0 | 0 | 0 | 1 | -90 | 90 | -0.09048 | -0.022891 | 0.090707 | 0.023036
73 | 75 | 1.7334 | 1.1094 | 2.9108e-09 | 0 | 0 | 0 | 0 | 0 | 1 | -90 | 90 | -0.043542 | -0.010963 | 0.043577 | 0.010985
75 | 76 | 1.7684 | 1.1318 | 2.9696e-09 | 0 | 0 | 0 | 0 | 0 | 1 | -90 | 90 | 0.11366 | 0.02914 | -0.11342 | -0.028984
75 | 77 | 0.29025 | 0.18576 | 9.7483e-10 | 0 | 0 | 0 | 0 | 0 | 1 | -90 | 90 | -0.15724 | -0.040126 | 0.15732 | 0.040175
76 | 140 | 1.443 | 0.92349 | 2.4231e-09 | 0 | 0 | 0 | 0 | 0 | 1 | -90 | 90 | 0.10754 | 0.027511 | -0.10736 | -0.027396
77 | 98 | 0.79018 | 0.50572 | 2.6539e-09 | 0 | 0 | 0 | 0 | 0 | 1 | -90 | 90 | -0.15955 | -0.040734 | 0.15976 | 0.040871
140 | 120 | 0.81706 | 0.52292 | 1.3721e-09 | 0 | 0 | 0 | 0 | 0 | 1 | -90 | 90 | 0.10212 | 0.026083 | -0.10203 | -0.026024
98 | 97 | 1.5492 | 0.99151 | 2.6016e-09 | 0 | 0 | 0 | 0 | 0 | 1 | -90 | 90 | 0.073894 | 0.018624 | -0.073804 | -0.018567
151 | 170 | 0.58723 | 0.37583 | 9.8611e-10 | 0 | 0 | 0 | 0 | 0 | 1 | -90 | 90 | 0.015872 | 0.0039819 | -0.01587 | -0.003981
92 | 93 | 1.0198 | 0.65266 | 1.7125e-09 | 0 | 0 | 0 | 0 | 0 | 1 | -90 | 90 | -0.034021 | -0.0085492 | 0.034034 | 0.0085571
93 | 99 | 0.90068 | 0.57643 | 1.5125e-09 | 0 | 0 | 0 | 0 | 0 | 1 | -90 | 90 | 0.03801 | 0.0095439 | -0.037996 | -0.0095352
93 | 97 | 1.1304 | 0.72346 | 1.8983e-09 | 0 | 0 | 0 | 0 | 0 | 1 | -90 | 90 | -0.072043 | -0.018101 | 0.072106 | 0.018141
99 | 152 | 0.88607 | 0.56708 | 1.488e-09 | 0 | 0 | 0 | 0 | 0 | 1 | -90 | 90 | 0.03347 | 0.0084008 | -0.033459 | -0.0083941
152 | 153 | 0.46335 | 0.29654 | 7.7809e-10 | 0 | 0 | 0 | 0 | 0 | 1 | -90 | 90 | 0.029178 | 0.0073212 | -0.029174 | -0.0073186
102 | 167 | 1.273 | 0.81473 | 2.1377e-09 | 0 | 0 | 0 | 0 | 0 | 1 | -90 | 90 | 0.010302 | 0.0025824 | -0.010301 | -0.0025816
102 | 168 | 2.3863 | 1.5272 | 4.0072e-09 | 0 | 0 | 0 | 0 | 0 | 1 | -90 | 90 | -0.010302 | -0.0025824 | 0.010305 | 0.0025837
167 | 148 | 0.65786 | 0.42103 | 1.1047e-09 | 0 | 0 | 0 | 0 | 0 | 1 | -90 | 90 | 0.0073698 | 0.0018471 | -0.0073694 | -0.001847
168 | 174 | 1.7688 | 1.132 | 2.9702e-09 | 0 | 0 | 0 | 0 | 0 | 1 | -90 | 90 | -0.012028 | -0.0030156 | 0.012031 | 0.003017
117 | 118 | 0.095158 | 0.060901 | 1.598e-10 | 0 | 0 | 0 | 0 | 0 | 1 | -90 | 90 | -0.0046362 | -0.0011619 | 0.0046362 | 0.0011619
117 | 119 | 0.38216 | 0.24458 | 6.4176e-10 | 0 | 0 | 0 | 0 | 0 | 1 | -90 | 90 | 0.0027869 | 0.00069841 | -0.0027868 | -0.00069845
118 | 120 | 1.3375 | 0.85601 | 2.246e-09 | 0 | 0 | 0 | 0 | 0 | 1 | -90 | 90 | -0.0075315 | -0.0018875 | 0.0075323 | 0.0018878
120 | 172 | 4.165 | 2.6656 | 6.9941e-09 | 0 | 0 | 0 | 0 | 0 | 1 | -90 | 90 | 0.092967 | 0.023753 | -0.092578 | -0.023505
129 | 130 | 0.69892 | 0.44731 | 1.1737e-09 | 0 | 0 | 0 | 0 | 0 | 1 | -90 | 90 | -0.021006 | -0.0052722 | 0.02101 | 0.0052742
129 | 131 | 1.8265 | 1.1689 | 3.0671e-09 | 0 | 0 | 0 | 0 | 0 | 1 | -90 | 90 | 0.018992 | 0.0047673 | -0.018985 | -0.004763
134 | 173 | 1.1843 | 0.75797 | 1.9888e-09 | 0 | 0 | 0 | 0 | 0 | 1 | -90 | 90 | -0.0010973 | -0.00027501 | 0.0010973 | 0.00027482
173 | 174 | 2.1527 | 1.3778 | 3.615e-09 | 0 | 0 | 0 | 0 | 0 | 1 | -90 | 90 | 0.012034 | 0.0030188 | -0.012031 | -0.003017
173 | 170 | 1.7825 | 1.1408 | 2.9932e-09 | 0 | 0 | 0 | 0 | 0 | 1 | -90 | 90 | -0.013131 | -0.0032937 | 0.013135 | 0.0032955
144 | 145 | 0.77859 | 0.49829 | 1.3075e-09 | 0 | 0 | 0 | 0 | 0 | 1 | -90 | 90 | 0.0073199 | 0.0018345 | -0.0073195 | -0.0018344
144 | 146 | 1.1772 | 0.75344 | 1.9769e-09 | 0 | 0 | 0 | 0 | 0 | 1 | -90 | 90 | -0.010124 | -0.0025374 | 0.010126 | 0.002538
145 | 147 | 0.46323 | 0.29647 | 7.7789e-10 | 0 | 0 | 0 | 0 | 0 | 1 | -90 | 90 | 0.0030181 | 0.00075636 | -0.0030181 | -0.00075641
146 | 149 | 1.0832 | 0.69328 | 1.8191e-09 | 0 | 0 | 0 | 0 | 0 | 1 | -90 | 90 | -0.010126 | -0.002538 | 0.010127 | 0.0025386
149 | 156 | 1.0346 | 0.66213 | 1.7373e-09 | 0 | 0 | 0 | 0 | 0 | 1 | -90 | 90 | -0.014797 | -0.003709 | 0.014799 | 0.0037104
156 | 154 | 0.27872 | 0.17838 | 4.6804e-10 | 0 | 0 | 0 | 0 | 0 | 1 | -90 | 90 | -0.018328 | -0.0045947 | 0.018329 | 0.0045953
153 | 155 | 1.2385 | 0.79261 | 2.0797e-09 | 0 | 0 | 0 | 0 | 0 | 1 | -90 | 90 | 0.025657 | 0.0064372 | -0.025648 | -0.0064319
155 | 154 | 1.0478 | 0.67056 | 1.7595e-09 | 0 | 0 | 0 | 0 | 0 | 1 | -90 | 90 | 0.022655 | 0.0056817 | -0.02265 | -0.0056782