## bus_data
BUS_I | BUS_TYPE | Pd | Qd | Gs | Bs | area | Vm | Va | baseKV | zone | Vmax | Vmin
1 | 1 | 0.001862 | 0.00046666 | 0 | 0 | 1 | 0.99169 | -0.15777 | 0.4 | 1 | 1.1 | 0.9
2 | 1 | 0 | 0 | 0 | 0 | 1 | 0.99175 | -0.15673 | 0.4 | 1 | 1.1 | 0.9
3 | 1 | 0.00016161 | 4.0503e-05 | 0 | 0 | 1 | 0.99169 | -0.15779 | 0.4 | 1 | 1.1 | 0.9
4 | 1 | 0 | 0 | 0 | 0 | 1 | 0.9913 | -0.16534 | 0.4 | 1 | 1.1 | 0.9
5 | 1 | 0 | 0 | 0 | 0 | 1 | 0.99243 | -0.1436 | 0.4 | 1 | 1.1 | 0.9
6 | 1 | 0.00063122 | 0.0001582 | 0 | 0 | 1 | 0.98987 | -0.19286 | 0.4 | 1 | 1.1 | 0.9
7 | 1 | 0.0029047 | 0.000728 | 0 | 0 | 1 | 0.98991 | -0.19188 | 0.4 | 1 | 1.1 | 0.9
8 | 1 | 0.0015556 | 0.00038986 | 0 | 0 | 1 | 0.99295 | -0.13375 | 0.4 | 1 | 1.1 | 0.9
9 | 1 | 0.0014623 | 0.00036649 | 0 | 0 | 1 | 0.99206 | -0.15079 | 0.4 | 1 | 1.1 | 0.9
64 | 1 | 0.0042601 | 0.0010677 | 0 | 0 | 1 | 0.98919 | -0.20613 | 0.4 | 1 | 1.1 | 0.9
13 | 1 | 0.0047824 | 0.0011986 | 0 | 0 | 1 | 0.98973 | -0.19541 | 0.4 | 1 | 1.1 | 0.9
29 | 1 | 0.0016821 | 0.00042158 | 0 | 0 | 1 | 0.99382 | -0.11708 | 0.4 | 1 | 1.1 | 0.9
26 | 1 | 0 | 0 | 0 | 0 | 1 | 0.99183 | -0.15522 | 0.4 | 1 | 1.1 | 0.9
62 | 1 | 0.0023071 | 0.0005782 | 0 | 0 | 1 | 0.98857 | -0.21809 | 0.4 | 1 | 1.1 | 0.9
11 | 1 | 0.0049363 | 0.0012372 | 0 | 0 | 1 | 0.98961 | -0.19759 | 0.4 | 1 | 1.1 | 0.9
34 | 1 | 0.0012049 | 0.00030199 | 0 | 0 | 1 | 0.99475 | -0.099358 | 0.4 | 1 | 1.1 | 0.9
27 | 1 | 0.0030098 | 0.00075434 | 0 | 0 | 1 | 0.9918 | -0.15598 | 0.4 | 1 | 1.1 | 0.9
28 | 1 | 0.00083388 | 0.00020899 | 0 | 0 | 1 | 0.99179 | -0.15613 | 0.4 | 1 | 1.1 | 0.9
10 | 1 | 0.0020087 | 0.00050343 | 0 | 0 | 1 | 0.98852 | -0.21853 | 0.4 | 1 | 1.1 | 0.9
12 | 1 | 0 | 0 | 0 | 0 | 1 | 0.98766 | -0.23499 | 0.4 | 1 | 1.1 | 0.9
14 | 1 | 0 | 0 | 0 | 0 | 1 | 0.98504 | -0.28556 | 0.4 | 1 | 1.1 | 0.9
15 | 1 | 0.0028749 | 0.00072051 | 0 | 0 | 1 | 0.98716 | -0.24473 | 0.4 | 1 | 1.1 | 0.9
16 | 1 | 0.0051869 | 0.0013 | 0 | 0 | 1 | 0.98304 | -0.32444 | 0.4 | 1 | 1.1 | 0.9
17 | 1 | 0.0013646 | 0.00034199 | 0 | 0 | 1 | 0.9818 | -0.34821 | 0.4 | 1 | 1.1 | 0.9
18 | 1 | 0.0010383 | 0.00026021 | 0 | 0 | 1 | 0.98689 | -0.2501 | 0.4 | 1 | 1.1 | 0.9
216 | 1 | 0 | 0 | 0 | 0 | 1 | 0.98133 | -0.35771 | 0.4 | 1 | 1.1 | 0.9
22 | 1 | 0 | 0 | 0 | 0 | 1 | 0.97948 | -0.39343 | 0.4 | 1 | 1.1 | 0.9
37 | 1 | 0 | 0 | 0 | 0 | 1 | 0.98633 | -0.26099 | 0.4 | 1 | 1.1 | 0.9
217 | 1 | 0.0011822 | 0.0002963 | 0 | 0 | 1 | 0.98123 | -0.35972 | 0.4 | 1 | 1.1 | 0.9
206 | 1 | 0.0011212 | 0.00028099 | 0 | 0 | 1 | 0.98068 | -0.37041 | 0.4 | 1 | 1.1 | 0.9
24 | 1 | 0.0015924 | 0.00039909 | 0 | 0 | 1 | 0.97901 | -0.40256 | 0.4 | 1 | 1.1 | 0.9
20 | 1 | 0.0010435 | 0.00026152 | 0 | 0 | 1 | 0.97891 | -0.40452 | 0.4 | 1 | 1.1 | 0.9
38 | 1 | 0.0024648 | 0.00061773 | 0 | 0 | 1 | 0.98599 | -0.26756 | 0.4 | 1 | 1.1 | 0.9
19 | 1 | 0.0019861 | 0.00049777 | 0 | 0 | 1 | 0.97792 | -0.424 | 0.4 | 1 | 1.1 | 0.9
21 | 1 | 0.0027706 | 0.00069437 | 0 | 0 | 1 | 0.97767 | -0.42878 | 0.4 | 1 | 1.1 | 0.9
23 | 1 | 0.00076771 | 0.00019241 | 0 | 0 | 1 | 0.97721 | -0.43779 | 0.4 | 1 | 1.1 | 0.9
25 | 1 | 0.001292 | 0.00032381 | 0 | 0 | 1 | 0.97703 | -0.44146 | 0.4 | 1 | 1.1 | 0.9
103 | 1 | 0.0010836 | 0.00027157 | 0 | 0 | 1 | 0.97855 | -0.41158 | 0.4 | 1 | 1.1 | 0.9
170 | 1 | 0.0010096 | 0.00025302 | 0 | 0 | 1 | 0.97686 | -0.44482 | 0.4 | 1 | 1.1 | 0.9
101 | 1 | 0.0013931 | 0.00034916 | 0 | 0 | 1 | 0.97799 | -0.42265 | 0.4 | 1 | 1.1 | 0.9
168 | 1 | 0.0013682 | 0.00034289 | 0 | 0 | 1 | 0.97669 | -0.4481 | 0.4 | 1 | 1.1 | 0.9
30 | 1 | 0.0013153 | 0.00032964 | 0 | 0 | 1 | 0.99174 | -0.15705 | 0.4 | 1 | 1.1 | 0.9
31 | 1 | 0.0016499 | 0.00041349 | 0 | 0 | 1 | 0.99173 | -0.15724 | 0.4 | 1 | 1.1 | 0.9
32 | 1 | 0.0015056 | 0.00037735 | 0 | 0 | 1 | 0.99165 | -0.15888 | 0.4 | 1 | 1.1 | 0.9
35 | 1 | 0.0019809 | 0.00049647 | 0 | 0 | 1 | 0.9951 | -0.092744 | 0.4 | 1 | 1.1 | 0.9
33 | 1 | 0 | 0 | 0 | 0 | 1 | 0.99161 | -0.15954 | 0.4 | 1 | 1.1 | 0.9
214 | 1 | 0.00086522 | 0.00021685 | 0 | 0 | 1 | 0.99155 | -0.16073 | 0.4 | 1 | 1.1 | 0.9
215 | 1 | 0.0010703 | 0.00026824 | 0 | 0 | 1 | 0.99154 | -0.16098 | 0.4 | 1 | 1.1 | 0.9
36 | 1 | 0 | 0 | 0 | 0 | 1 | 0.99532 | -0.088567 | 0.4 | 1 | 1.1 | 0.9
41 | 1 | 0.0035691 | 0.0008945 | 0 | 0 | 1 | 0.99752 | -0.04692 | 0.4 | 1 | 1.1 | 0.9
42 | 1 | 0.0019629 | 0.00049194 | 0 | 0 | 1 | 0.99481 | -0.098257 | 0.4 | 1 | 1.1 | 0.9
39 | 3 | 0.0018019 | 0.00045161 | 0 | 0 | 1 | 1 | 0 | 0.4 | 1 | 1.1 | 0.9
43 | 1 | 0 | 0 | 0 | 0 | 1 | 0.9937 | -0.11954 | 0.4 | 1 | 1.1 | 0.9
40 | 1 | 0.002429 | 0.00060878 | 0 | 0 | 1 | 0.98546 | -0.27788 | 0.4 | 1 | 1.1 | 0.9
278 | 1 | 0.0040701 | 0.0010201 | 0 | 0 | 1 | 0.98539 | -0.27931 | 0.4 | 1 | 1.1 | 0.9
72 | 1 | 0.0019955 | 0.00050013 | 0 | 0 | 1 | 0.98525 | -0.28198 | 0.4 | 1 | 1.1 | 0.9
221 | 1 | 0.0040877 | 0.0010245 | 0 | 0 | 1 | 0.99336 | -0.12618 | 0.4 | 1 | 1.1 | 0.9
279 | 1 | 0 | 0 | 0 | 0 | 1 | 0.99342 | -0.12488 | 0.4 | 1 | 1.1 | 0.9
219 | 1 | 0 | 0 | 0 | 0 | 1 | 0.99318 | -0.1296 | 0.4 | 1 | 1.1 | 0.9
280 | 1 | 0.0030833 | 0.00077274 | 0 | 0 | 1 | 0.99335 | -0.1263 | 0.4 | 1 | 1.1 | 0.9
256 | 1 | 0.0028985 | 0.00072642 | 0 | 0 | 1 | 0.99225 | -0.14741 | 0.4 | 1 | 1.1 | 0.9
44 | 1 | 0.0017198 | 0.00043103 | 0 | 0 | 1 | 0.98624 | -0.26346 | 0.4 | 1 | 1.1 | 0.9
45 | 1 | 0 | 0 | 0 | 0 | 1 | 0.9863 | -0.26222 | 0.4 | 1 | 1.1 | 0.9
46 | 1 | 0.0020056 | 0.00050266 | 0 | 0 | 1 | 0.98621 | -0.26399 | 0.4 | 1 | 1.1 | 0.9
47 | 1 | 0 | 0 | 0 | 0 | 1 | 0.98653 | -0.25786 | 0.4 | 1 | 1.1 | 0.9
48 | 1 | 0 | 0 | 0 | 0 | 1 | 0.98595 | -0.26899 | 0.4 | 1 | 1.1 | 0.9
49 | 1 | 0.0012438 | 0.00031173 | 0 | 0 | 1 | 0.98663 | -0.2559 | 0.4 | 1 | 1.1 | 0.9
50 | 1 | 0.0026338 | 0.0006601 | 0 | 0 | 1 | 0.98577 | -0.27257 | 0.4 | 1 | 1.1 | 0.9
58 | 1 | 0 | 0 | 0 | 0 | 1 | 0.98716 | -0.24543 | 0.4 | 1 | 1.1 | 0.9
51 | 1 | 0.002872 | 0.00071979 | 0 | 0 | 1 | 0.98547 | -0.2784 | 0.4 | 1 | 1.1 | 0.9
59 | 1 | 0.0021093 | 0.00052865 | 0 | 0 | 1 | 0.98707 | -0.2472 | 0.4 | 1 | 1.1 | 0.9
60 | 1 | 0.0029635 | 0.00074272 | 0 | 0 | 1 | 0.98791 | -0.231 | 0.4 | 1 | 1.1 | 0.9
52 | 1 | 0 | 0 | 0 | 0 | 1 | 0.98544 | -0.27903 | 0.4 | 1 | 1.1 | 0.9
54 | 1 | 0.0022244 | 0.00055749 | 0 | 0 | 1 | 0.98534 | -0.28091 | 0.4 | 1 | 1.1 | 0.9
53 | 1 | 0 | 0 | 0 | 0 | 1 | 0.97274 | -0.52587 | 0.4 | 1 | 1.1 | 0.9
55 | 1 | 0 | 0 | 0 | 0 | 1 | 0.97269 | -0.52694 | 0.4 | 1 | 1.1 | 0.9
56 | 1 | 0.0018248 | 0.00045733 | 0 | 0 | 1 | 0.97296 | -0.52148 | 0.4 | 1 | 1.1 | 0.9
57 | 1 | 0.0055599 | 0.0013934 | 0 | 0 | 1 | 0.98529 | -0.28196 | 0.4 | 1 | 1.1 | 0.9
87 | 1 | 0.0022926 | 0.00057457 | 0 | 0 | 1 | 0.97257 | -0.52925 | 0.4 | 1 | 1.1 | 0.9
84 | 1 | 0.0050707 | 0.0012708 | 0 | 0 | 1 | 0.97261 | -0.52852 | 0.4 | 1 | 1.1 | 0.9
282 | 1 | 0.00076962 | 0.00019289 | 0 | 0 | 1 | 0.97313 | -0.51822 | 0.4 | 1 | 1.1 | 0.9
89 | 1 | 0.0044045 | 0.0011039 | 0 | 0 | 1 | 0.97252 | -0.53025 | 0.4 | 1 | 1.1 | 0.9
283 | 1 | 0.0027998 | 0.00070169 | 0 | 0 | 1 | 0.97332 | -0.51431 | 0.4 | 1 | 1.1 | 0.9
61 | 1 | 0.0017 | 0.00042606 | 0 | 0 | 1 | 0.98706 | -0.24741 | 0.4 | 1 | 1.1 | 0.9
63 | 1 | 0.0018782 | 0.00047073 | 0 | 0 | 1 | 0.98704 | -0.24786 | 0.4 | 1 | 1.1 | 0.9
65 | 1 | 0.0084545 | 0.0021189 | 0 | 0 | 1 | 0.9847 | -0.29271 | 0.4 | 1 | 1.1 | 0.9
67 | 1 | 0.0022454 | 0.00056276 | 0 | 0 | 1 | 0.98482 | -0.29048 | 0.4 | 1 | 1.1 | 0.9
66 | 1 | 0.0013209 | 0.00033104 | 0 | 0 | 1 | 0.9868 | -0.25274 | 0.4 | 1 | 1.1 | 0.9
68 | 1 | 0 | 0 | 0 | 0 | 1 | 0.98682 | -0.25244 | 0.4 | 1 | 1.1 | 0.9
69 | 1 | 0 | 0 | 0 | 0 | 1 | 0.98499 | -0.28707 | 0.4 | 1 | 1.1 | 0.9
70 | 1 | 0.00087542 | 0.0002194 | 0 | 0 | 1 | 0.98683 | -0.25211 | 0.4 | 1 | 1.1 | 0.9
71 | 1 | 0.0047108 | 0.0011806 | 0 | 0 | 1 | 0.98649 | -0.25873 | 0.4 | 1 | 1.1 | 0.9
129 | 1 | 0 | 0 | 0 | 0 | 1 | 0.98741 | -0.24091 | 0.4 | 1 | 1.1 | 0.9
165 | 1 | 0 | 0 | 0 | 0 | 1 | 0.98568 | -0.27467 | 0.4 | 1 | 1.1 | 0.9
73 | 1 | 0 | 0 | 0 | 0 | 1 | 0.97671 | -0.4484 | 0.4 | 1 | 1.1 | 0.9
74 | 1 | 0 | 0 | 0 | 0 | 1 | 0.97647 | -0.45306 | 0.4 | 1 | 1.1 | 0.9
236 | 1 | 0.0048992 | 0.0012278 | 0 | 0 | 1 | 0.97704 | -0.44184 | 0.4 | 1 | 1.1 | 0.9
192 | 1 | 0.0015973 | 0.00040033 | 0 | 0 | 1 | 0.97644 | -0.45367 | 0.4 | 1 | 1.1 | 0.9
264 | 1 | 0.0052322 | 0.0013113 | 0 | 0 | 1 | 0.97614 | -0.45949 | 0.4 | 1 | 1.1 | 0.9
131 | 1 | 0.0042032 | 0.0010534 | 0 | 0 | 1 | 0.98746 | -0.24 | 0.4 | 1 | 1.1 | 0.9
127 | 1 | 0.0029226 | 0.00073247 | 0 | 0 | 1 | 0.98727 | -0.24358 | 0.4 | 1 | 1.1 | 0.9
166 | 1 | 0 | 0 | 0 | 0 | 1 | 0.98521 | -0.28372 | 0.4 | 1 | 1.1 | 0.9
164 | 1 | 0.00062128 | 0.00015571 | 0 | 0 | 1 | 0.98551 | -0.27789 | 0.4 | 1 | 1.1 | 0.9
234 | 1 | 0.0039099 | 0.00097991 | 0 | 0 | 1 | 0.97733 | -0.43614 | 0.4 | 1 | 1.1 | 0.9
263 | 1 | 0.0030817 | 0.00077234 | 0 | 0 | 1 | 0.97606 | -0.4612 | 0.4 | 1 | 1.1 | 0.9
75 | 1 | 0.0022636 | 0.0005673 | 0 | 0 | 1 | 0.97873 | -0.40889 | 0.4 | 1 | 1.1 | 0.9
76 | 1 | 0.00075445 | 0.00018908 | 0 | 0 | 1 | 0.97855 | -0.41231 | 0.4 | 1 | 1.1 | 0.9
77 | 1 | 0 | 0 | 0 | 0 | 1 | 0.97911 | -0.40141 | 0.4 | 1 | 1.1 | 0.9
78 | 1 | 0.0022657 | 0.00056783 | 0 | 0 | 1 | 0.97764 | -0.43017 | 0.4 | 1 | 1.1 | 0.9
79 | 1 | 0.00040392 | 0.00010123 | 0 | 0 | 1 | 0.98018 | -0.38056 | 0.4 | 1 | 1.1 | 0.9
81 | 1 | 0 | 0 | 0 | 0 | 1 | 0.9768 | -0.44668 | 0.4 | 1 | 1.1 | 0.9
82 | 1 | 0.00084306 | 0.00021129 | 0 | 0 | 1 | 0.98096 | -0.36527 | 0.4 | 1 | 1.1 | 0.9
80 | 1 | 0.00098959 | 0.00024802 | 0 | 0 | 1 | 0.97653 | -0.45202 | 0.4 | 1 | 1.1 | 0.9
83 | 1 | 0.00082033 | 0.0002056 | 0 | 0 | 1 | 0.97654 | -0.45176 | 0.4 | 1 | 1.1 | 0.9
175 | 1 | 0.00067893 | 0.00017016 | 0 | 0 | 1 | 0.97667 | -0.44929 | 0.4 | 1 | 1.1 | 0.9
113 | 1 | 0 | 0 | 0 | 0 | 1 | 0.97612 | -0.46001 | 0.4 | 1 | 1.1 | 0.9
177 | 1 | 0 | 0 | 0 | 0 | 1 | 0.98232 | -0.33881 | 0.4 | 1 | 1.1 | 0.9
205 | 1 | 0.0022015 | 0.00055175 | 0 | 0 | 1 | 0.97657 | -0.45123 | 0.4 | 1 | 1.1 | 0.9
176 | 1 | 0.001229 | 0.00030802 | 0 | 0 | 1 | 0.97664 | -0.44987 | 0.4 | 1 | 1.1 | 0.9
114 | 1 | 0.0027287 | 0.00068387 | 0 | 0 | 1 | 0.97544 | -0.47346 | 0.4 | 1 | 1.1 | 0.9
111 | 1 | 0 | 0 | 0 | 0 | 1 | 0.97566 | -0.46904 | 0.4 | 1 | 1.1 | 0.9
178 | 1 | 0.0077248 | 0.001936 | 0 | 0 | 1 | 0.98203 | -0.34463 | 0.4 | 1 | 1.1 | 0.9
179 | 1 | 0 | 0 | 0 | 0 | 1 | 0.98434 | -0.29961 | 0.4 | 1 | 1.1 | 0.9
204 | 1 | 0.0012148 | 0.00030446 | 0 | 0 | 1 | 0.97658 | -0.45113 | 0.4 | 1 | 1.1 | 0.9
85 | 1 | 0.0019116 | 0.0004791 | 0 | 0 | 1 | 0.97216 | -0.53732 | 0.4 | 1 | 1.1 | 0.9
86 | 1 | 0.0034069 | 0.00085385 | 0 | 0 | 1 | 0.97218 | -0.53682 | 0.4 | 1 | 1.1 | 0.9
88 | 1 | 0 | 0 | 0 | 0 | 1 | 0.97235 | -0.53364 | 0.4 | 1 | 1.1 | 0.9
104 | 1 | 0 | 0 | 0 | 0 | 1 | 0.97224 | -0.5358 | 0.4 | 1 | 1.1 | 0.9
105 | 1 | 0.0031855 | 0.00079837 | 0 | 0 | 1 | 0.97259 | -0.52882 | 0.4 | 1 | 1.1 | 0.9
286 | 1 | 0.0028934 | 0.00072515 | 0 | 0 | 1 | 0.9725 | -0.53066 | 0.4 | 1 | 1.1 | 0.9
106 | 1 | 0.0019217 | 0.00048162 | 0 | 0 | 1 | 0.9722 | -0.53661 | 0.4 | 1 | 1.1 | 0.9
107 | 1 | 0.0015935 | 0.00039936 | 0 | 0 | 1 | 0.97217 | -0.53719 | 0.4 | 1 | 1.1 | 0.9
108 | 1 | 0.0012841 | 0.00032183 | 0 | 0 | 1 | 0.97278 | -0.52503 | 0.4 | 1 | 1.1 | 0.9
90 | 1 | 0.0019469 | 0.00048794 | 0 | 0 | 1 | 0.98464 | -0.29484 | 0.4 | 1 | 1.1 | 0.9
91 | 1 | 0.00098656 | 0.00024726 | 0 | 0 | 1 | 0.98462 | -0.29539 | 0.4 | 1 | 1.1 | 0.9
92 | 1 | 0.00065061 | 0.00016306 | 0 | 0 | 1 | 0.98479 | -0.29206 | 0.4 | 1 | 1.1 | 0.9
93 | 1 | 0.00054322 | 0.00013614 | 0 | 0 | 1 | 0.98457 | -0.29627 | 0.4 | 1 | 1.1 | 0.9
94 | 1 | 0.0011343 | 0.00028427 | 0 | 0 | 1 | 0.98505 | -0.28684 | 0.4 | 1 | 1.1 | 0.9
95 | 1 | 0 | 0 | 0 | 0 | 1 | 0.98454 | -0.29687 | 0.4 | 1 | 1.1 | 0.9
96 | 1 | 0.0025677 | 0.00064352 | 0 | 0 | 1 | 0.98534 | -0.28133 | 0.4 | 1 | 1.1 | 0.9
133 | 1 | 0.0011467 | 0.00028739 | 0 | 0 | 1 | 0.98442 | -0.29916 | 0.4 | 1 | 1.1 | 0.9
124 | 1 | 0 | 0 | 0 | 0 | 1 | 0.97245 | -0.53235 | 0.4 | 1 | 1.1 | 0.9
137 | 1 | 0.0016164 | 0.0004051 | 0 | 0 | 1 | 0.97227 | -0.5359 | 0.4 | 1 | 1.1 | 0.9
122 | 1 | 0.001098 | 0.00027518 | 0 | 0 | 1 | 0.97254 | -0.53063 | 0.4 | 1 | 1.1 | 0.9
134 | 1 | 0.00062761 | 0.00015729 | 0 | 0 | 1 | 0.98436 | -0.30039 | 0.4 | 1 | 1.1 | 0.9
97 | 1 | 0.0047795 | 0.0011979 | 0 | 0 | 1 | 0.97645 | -0.45281 | 0.4 | 1 | 1.1 | 0.9
98 | 1 | 0.0018114 | 0.00045399 | 0 | 0 | 1 | 0.97637 | -0.45433 | 0.4 | 1 | 1.1 | 0.9
99 | 1 | 0.00144 | 0.0003609 | 0 | 0 | 1 | 0.97775 | -0.4272 | 0.4 | 1 | 1.1 | 0.9
100 | 1 | 0.00066852 | 0.00016755 | 0 | 0 | 1 | 0.97611 | -0.45942 | 0.4 | 1 | 1.1 | 0.9
102 | 1 | 0.00068385 | 0.00017139 | 0 | 0 | 1 | 0.97608 | -0.45999 | 0.4 | 1 | 1.1 | 0.9
202 | 1 | 0.0011826 | 0.00029639 | 0 | 0 | 1 | 0.9757 | -0.46753 | 0.4 | 1 | 1.1 | 0.9
203 | 1 | 0.00088514 | 0.00022184 | 0 | 0 | 1 | 0.97503 | -0.48061 | 0.4 | 1 | 1.1 | 0.9
238 | 1 | 0.0016183 | 0.00040558 | 0 | 0 | 1 | 0.97216 | -0.53721 | 0.4 | 1 | 1.1 | 0.9
151 | 1 | 0.0021911 | 0.00054915 | 0 | 0 | 1 | 0.97213 | -0.53781 | 0.4 | 1 | 1.1 | 0.9
115 | 1 | 0.0030322 | 0.00075995 | 0 | 0 | 1 | 0.97335 | -0.51382 | 0.4 | 1 | 1.1 | 0.9
148 | 1 | 0 | 0 | 0 | 0 | 1 | 0.97211 | -0.53826 | 0.4 | 1 | 1.1 | 0.9
116 | 1 | 0.003641 | 0.00091252 | 0 | 0 | 1 | 0.97347 | -0.51138 | 0.4 | 1 | 1.1 | 0.9
109 | 1 | 0.0029002 | 0.00072687 | 0 | 0 | 1 | 0.97555 | -0.47136 | 0.4 | 1 | 1.1 | 0.9
110 | 1 | 0.0022117 | 0.0005543 | 0 | 0 | 1 | 0.97546 | -0.473 | 0.4 | 1 | 1.1 | 0.9
112 | 1 | 0.0041461 | 0.0010391 | 0 | 0 | 1 | 0.97542 | -0.47392 | 0.4 | 1 | 1.1 | 0.9
136 | 1 | 0 | 0 | 0 | 0 | 1 | 0.97464 | -0.48921 | 0.4 | 1 | 1.1 | 0.9
200 | 1 | 0.0026009 | 0.00065186 | 0 | 0 | 1 | 0.97532 | -0.47579 | 0.4 | 1 | 1.1 | 0.9
226 | 1 | 0 | 0 | 0 | 0 | 1 | 0.97454 | -0.49124 | 0.4 | 1 | 1.1 | 0.9
198 | 1 | 0.0014875 | 0.0003728 | 0 | 0 | 1 | 0.97525 | -0.47716 | 0.4 | 1 | 1.1 | 0.9
117 | 1 | 0.0039218 | 0.0009829 | 0 | 0 | 1 | 0.97372 | -0.50654 | 0.4 | 1 | 1.1 | 0.9
118 | 1 | 0.0033562 | 0.00084114 | 0 | 0 | 1 | 0.97398 | -0.50141 | 0.4 | 1 | 1.1 | 0.9
210 | 1 | 0.0009849 | 0.00024684 | 0 | 0 | 1 | 0.97414 | -0.49812 | 0.4 | 1 | 1.1 | 0.9
209 | 1 | 0.00098054 | 0.00024575 | 0 | 0 | 1 | 0.97446 | -0.49185 | 0.4 | 1 | 1.1 | 0.9
119 | 1 | 0.00037259 | 9.3379e-05 | 0 | 0 | 1 | 0.97292 | -0.52312 | 0.4 | 1 | 1.1 | 0.9
120 | 1 | 0.0010683 | 0.00026775 | 0 | 0 | 1 | 0.97274 | -0.5267 | 0.4 | 1 | 1.1 | 0.9
121 | 1 | 0.0022016 | 0.00055177 | 0 | 0 | 1 | 0.97324 | -0.51679 | 0.4 | 1 | 1.1 | 0.9
123 | 1 | 0 | 0 | 0 | 0 | 1 | 0.9735 | -0.5117 | 0.4 | 1 | 1.1 | 0.9
125 | 1 | 0 | 0 | 0 | 0 | 1 | 0.97344 | -0.51281 | 0.4 | 1 | 1.1 | 0.9
126 | 1 | 0.0020209 | 0.00050649 | 0 | 0 | 1 | 0.97368 | -0.50822 | 0.4 | 1 | 1.1 | 0.9
233 | 1 | 0.0013494 | 0.00033819 | 0 | 0 | 1 | 0.97341 | -0.51353 | 0.4 | 1 | 1.1 | 0.9
225 | 1 | 0.0023061 | 0.00057797 | 0 | 0 | 1 | 0.97377 | -0.50644 | 0.4 | 1 | 1.1 | 0.9
138 | 1 | 0.0036302 | 0.0009098 | 0 | 0 | 1 | 0.97215 | -0.5383 | 0.4 | 1 | 1.1 | 0.9
268 | 1 | 0.0024461 | 0.00061306 | 0 | 0 | 1 | 0.97335 | -0.51468 | 0.4 | 1 | 1.1 | 0.9
224 | 1 | 0.0019268 | 0.00048289 | 0 | 0 | 1 | 0.97408 | -0.50019 | 0.4 | 1 | 1.1 | 0.9
128 | 1 | 0.0026035 | 0.0006525 | 0 | 0 | 1 | 0.98725 | -0.24406 | 0.4 | 1 | 1.1 | 0.9
130 | 1 | 0.00093923 | 0.00023539 | 0 | 0 | 1 | 0.98724 | -0.24426 | 0.4 | 1 | 1.1 | 0.9
132 | 1 | 0.0010867 | 0.00027235 | 0 | 0 | 1 | 0.98749 | -0.23944 | 0.4 | 1 | 1.1 | 0.9
223 | 1 | 0 | 0 | 0 | 0 | 1 | 0.98853 | -0.21906 | 0.4 | 1 | 1.1 | 0.9
244 | 1 | 0.0012272 | 0.00030757 | 0 | 0 | 1 | 0.98923 | -0.20551 | 0.4 | 1 | 1.1 | 0.9
135 | 1 | 0.00131 | 0.0003283 | 0 | 0 | 1 | 0.98433 | -0.30103 | 0.4 | 1 | 1.1 | 0.9
227 | 1 | 0.0023643 | 0.00059255 | 0 | 0 | 1 | 0.97452 | -0.49158 | 0.4 | 1 | 1.1 | 0.9
139 | 1 | 0.0014599 | 0.0003659 | 0 | 0 | 1 | 0.97847 | -0.41381 | 0.4 | 1 | 1.1 | 0.9
140 | 1 | 0.00041882 | 0.00010497 | 0 | 0 | 1 | 0.97848 | -0.41374 | 0.4 | 1 | 1.1 | 0.9
141 | 1 | 0 | 0 | 0 | 0 | 1 | 0.97853 | -0.4127 | 0.4 | 1 | 1.1 | 0.9
142 | 1 | 0 | 0 | 0 | 0 | 1 | 0.97854 | -0.41249 | 0.4 | 1 | 1.1 | 0.9
173 | 1 | 0 | 0 | 0 | 0 | 1 | 0.97819 | -0.41925 | 0.4 | 1 | 1.1 | 0.9
174 | 1 | 0.00051058 | 0.00012796 | 0 | 0 | 1 | 0.97891 | -0.40511 | 0.4 | 1 | 1.1 | 0.9
246 | 1 | 0.00043985 | 0.00011024 | 0 | 0 | 1 | 0.97818 | -0.41961 | 0.4 | 1 | 1.1 | 0.9
247 | 1 | 0.0070782 | 0.001774 | 0 | 0 | 1 | 0.97806 | -0.42197 | 0.4 | 1 | 1.1 | 0.9
245 | 1 | 0 | 0 | 0 | 0 | 1 | 0.97914 | -0.40073 | 0.4 | 1 | 1.1 | 0.9
144 | 1 | 0.00073343 | 0.00018381 | 0 | 0 | 1 | 0.98516 | -0.28483 | 0.4 | 1 | 1.1 | 0.9
189 | 1 | 0.0002121 | 5.3156e-05 | 0 | 0 | 1 | 0.98516 | -0.28474 | 0.4 | 1 | 1.1 | 0.9
188 | 1 | 0.0026411 | 0.00066192 | 0 | 0 | 1 | 0.98519 | -0.28415 | 0.4 | 1 | 1.1 | 0.9
145 | 1 | 0.0032739 | 0.0008205 | 0 | 0 | 1 | 0.97973 | -0.38909 | 0.4 | 1 | 1.1 | 0.9
146 | 1 | 0 | 0 | 0 | 0 | 1 | 0.97976 | -0.38861 | 0.4 | 1 | 1.1 | 0.9
149 | 1 | 0 | 0 | 0 | 0 | 1 | 0.97987 | -0.38631 | 0.4 | 1 | 1.1 | 0.9
152 | 1 | 0.0023462 | 0.00058801 | 0 | 0 | 1 | 0.98011 | -0.38173 | 0.4 | 1 | 1.1 | 0.9
153 | 1 | 0.0019587 | 0.0004909 | 0 | 0 | 1 | 0.9793 | -0.39756 | 0.4 | 1 | 1.1 | 0.9
150 | 1 | 0 | 0 | 0 | 0 | 1 | 0.97209 | -0.53879 | 0.4 | 1 | 1.1 | 0.9
259 | 1 | 0.0011757 | 0.00029467 | 0 | 0 | 1 | 0.97207 | -0.53917 | 0.4 | 1 | 1.1 | 0.9
260 | 1 | 0.0020451 | 0.00051256 | 0 | 0 | 1 | 0.98068 | -0.37057 | 0.4 | 1 | 1.1 | 0.9
154 | 1 | 0.0028735 | 0.00072018 | 0 | 0 | 1 | 0.98787 | -0.23152 | 0.4 | 1 | 1.1 | 0.9
155 | 1 | 0.00107 | 0.00026816 | 0 | 0 | 1 | 0.98749 | -0.23906 | 0.4 | 1 | 1.1 | 0.9
156 | 1 | 0.00059962 | 0.00015028 | 0 | 0 | 1 | 0.988 | -0.22902 | 0.4 | 1 | 1.1 | 0.9
157 | 1 | 0 | 0 | 0 | 0 | 1 | 0.98703 | -0.24787 | 0.4 | 1 | 1.1 | 0.9
158 | 1 | 0 | 0 | 0 | 0 | 1 | 0.98835 | -0.22235 | 0.4 | 1 | 1.1 | 0.9
159 | 1 | 0.0015583 | 0.00039054 | 0 | 0 | 1 | 0.98702 | -0.24802 | 0.4 | 1 | 1.1 | 0.9
160 | 1 | 0.0043029 | 0.0010784 | 0 | 0 | 1 | 0.98648 | -0.2587 | 0.4 | 1 | 1.1 | 0.9
161 | 1 | 0.0012983 | 0.00032538 | 0 | 0 | 1 | 0.98947 | -0.20075 | 0.4 | 1 | 1.1 | 0.9
162 | 1 | 0.00075486 | 0.00018919 | 0 | 0 | 1 | 0.98821 | -0.22491 | 0.4 | 1 | 1.1 | 0.9
163 | 1 | 0.0013204 | 0.00033091 | 0 | 0 | 1 | 0.98744 | -0.23981 | 0.4 | 1 | 1.1 | 0.9
274 | 1 | 0 | 0 | 0 | 0 | 1 | 0.98615 | -0.26502 | 0.4 | 1 | 1.1 | 0.9
229 | 1 | 0.0022857 | 0.00057285 | 0 | 0 | 1 | 0.99018 | -0.18701 | 0.4 | 1 | 1.1 | 0.9
230 | 1 | 0.00053809 | 0.00013486 | 0 | 0 | 1 | 0.98817 | -0.22582 | 0.4 | 1 | 1.1 | 0.9
213 | 1 | 0.0034864 | 0.00087379 | 0 | 0 | 1 | 0.98567 | -0.27389 | 0.4 | 1 | 1.1 | 0.9
275 | 1 | 0 | 0 | 0 | 0 | 1 | 0.98569 | -0.27404 | 0.4 | 1 | 1.1 | 0.9
273 | 1 | 0.0058348 | 0.0014623 | 0 | 0 | 1 | 0.98615 | -0.26509 | 0.4 | 1 | 1.1 | 0.9
257 | 1 | 0 | 0 | 0 | 0 | 1 | 0.99024 | -0.18587 | 0.4 | 1 | 1.1 | 0.9
287 | 1 | 0.0043052 | 0.001079 | 0 | 0 | 1 | 0.98814 | -0.22641 | 0.4 | 1 | 1.1 | 0.9
190 | 1 | 0.00090701 | 0.00022732 | 0 | 0 | 1 | 0.98515 | -0.28496 | 0.4 | 1 | 1.1 | 0.9
191 | 1 | 0.0018078 | 0.00045307 | 0 | 0 | 1 | 0.985 | -0.28793 | 0.4 | 1 | 1.1 | 0.9
167 | 1 | 0.00096589 | 0.00024208 | 0 | 0 | 1 | 0.97625 | -0.45669 | 0.4 | 1 | 1.1 | 0.9
169 | 1 | 0.0014037 | 0.00035181 | 0 | 0 | 1 | 0.97612 | -0.45924 | 0.4 | 1 | 1.1 | 0.9
171 | 1 | 0.0010203 | 0.00025572 | 0 | 0 | 1 | 0.97597 | -0.46226 | 0.4 | 1 | 1.1 | 0.9
172 | 1 | 0.0013777 | 0.0003453 | 0 | 0 | 1 | 0.97581 | -0.4653 | 0.4 | 1 | 1.1 | 0.9
254 | 1 | 0.0013586 | 0.00034049 | 0 | 0 | 1 | 0.9753 | -0.47537 | 0.4 | 1 | 1.1 | 0.9
252 | 1 | 0.0010903 | 0.00027325 | 0 | 0 | 1 | 0.97517 | -0.47801 | 0.4 | 1 | 1.1 | 0.9
196 | 1 | 0.00065924 | 0.00016522 | 0 | 0 | 1 | 0.98186 | -0.34786 | 0.4 | 1 | 1.1 | 0.9
211 | 1 | 0.002525 | 0.00063283 | 0 | 0 | 1 | 0.98426 | -0.30126 | 0.4 | 1 | 1.1 | 0.9
194 | 1 | 0.00035312 | 8.8501e-05 | 0 | 0 | 1 | 0.98179 | -0.34927 | 0.4 | 1 | 1.1 | 0.9
212 | 1 | 0.0030343 | 0.00076046 | 0 | 0 | 1 | 0.98425 | -0.30149 | 0.4 | 1 | 1.1 | 0.9
180 | 1 | 0.0014075 | 0.00035275 | 0 | 0 | 1 | 0.97923 | -0.3988 | 0.4 | 1 | 1.1 | 0.9
181 | 1 | 0.0041564 | 0.0010417 | 0 | 0 | 1 | 0.97931 | -0.39724 | 0.4 | 1 | 1.1 | 0.9
182 | 1 | 0.002672 | 0.00066968 | 0 | 0 | 1 | 0.97863 | -0.41053 | 0.4 | 1 | 1.1 | 0.9
183 | 1 | 0.0014267 | 0.00035757 | 0 | 0 | 1 | 0.9801 | -0.38172 | 0.4 | 1 | 1.1 | 0.9
184 | 1 | 0 | 0 | 0 | 0 | 1 | 0.97857 | -0.41181 | 0.4 | 1 | 1.1 | 0.9
185 | 1 | 0.00055188 | 0.00013831 | 0 | 0 | 1 | 0.98021 | -0.37958 | 0.4 | 1 | 1.1 | 0.9
186 | 1 | 0.004862 | 0.0012185 | 0 | 0 | 1 | 0.97855 | -0.41224 | 0.4 | 1 | 1.1 | 0.9
187 | 1 | 0.0033437 | 0.00083801 | 0 | 0 | 1 | 0.97825 | -0.41802 | 0.4 | 1 | 1.1 | 0.9
237 | 1 | 0 | 0 | 0 | 0 | 1 | 0.97794 | -0.42407 | 0.4 | 1 | 1.1 | 0.9
235 | 1 | 0.0031352 | 0.00078574 | 0 | 0 | 1 | 0.97747 | -0.43333 | 0.4 | 1 | 1.1 | 0.9
228 | 1 | 0.0024032 | 0.0006023 | 0 | 0 | 1 | 0.98494 | -0.28909 | 0.4 | 1 | 1.1 | 0.9
193 | 1 | 0.0037984 | 0.00095196 | 0 | 0 | 1 | 0.98178 | -0.3494 | 0.4 | 1 | 1.1 | 0.9
195 | 1 | 0.0016828 | 0.00042174 | 0 | 0 | 1 | 0.98164 | -0.3523 | 0.4 | 1 | 1.1 | 0.9
197 | 1 | 0.0036219 | 0.00090774 | 0 | 0 | 1 | 0.98156 | -0.3537 | 0.4 | 1 | 1.1 | 0.9
199 | 1 | 0.0016593 | 0.00041587 | 0 | 0 | 1 | 0.97522 | -0.47781 | 0.4 | 1 | 1.1 | 0.9
201 | 1 | 0.0016408 | 0.00041123 | 0 | 0 | 1 | 0.97518 | -0.47867 | 0.4 | 1 | 1.1 | 0.9
207 | 1 | 0.0035742 | 0.00089577 | 0 | 0 | 1 | 0.97475 | -0.4861 | 0.4 | 1 | 1.1 | 0.9
208 | 1 | 0.0025834 | 0.00064746 | 0 | 0 | 1 | 0.97472 | -0.48686 | 0.4 | 1 | 1.1 | 0.9
231 | 1 | 0.001051 | 0.0002634 | 0 | 0 | 1 | 0.9915 | -0.1618 | 0.4 | 1 | 1.1 | 0.9
232 | 1 | 0.00085342 | 0.00021389 | 0 | 0 | 1 | 0.99148 | -0.16213 | 0.4 | 1 | 1.1 | 0.9
218 | 1 | 0.0023696 | 0.00059389 | 0 | 0 | 1 | 0.99311 | -0.13102 | 0.4 | 1 | 1.1 | 0.9
220 | 1 | 0.0032239 | 0.00080798 | 0 | 0 | 1 | 0.99306 | -0.13197 | 0.4 | 1 | 1.1 | 0.9
222 | 1 | 0.0043933 | 0.0011011 | 0 | 0 | 1 | 0.99306 | -0.13195 | 0.4 | 1 | 1.1 | 0.9
242 | 1 | 0 | 0 | 0 | 0 | 1 | 0.99013 | -0.18815 | 0.4 | 1 | 1.1 | 0.9
258 | 1 | 0.0015107 | 0.00037861 | 0 | 0 | 1 | 0.99022 | -0.18635 | 0.4 | 1 | 1.1 | 0.9
255 | 1 | 0.0019823 | 0.00049681 | 0 | 0 | 1 | 0.99097 | -0.17185 | 0.4 | 1 | 1.1 | 0.9
269 | 1 | 0.0013076 | 0.00032771 | 0 | 0 | 1 | 0.97332 | -0.51523 | 0.4 | 1 | 1.1 | 0.9
239 | 1 | 0.0004794 | 0.00012015 | 0 | 0 | 1 | 0.99004 | -0.18981 | 0.4 | 1 | 1.1 | 0.9
240 | 1 | 0.0023349 | 0.00058517 | 0 | 0 | 1 | 0.99007 | -0.18936 | 0.4 | 1 | 1.1 | 0.9
241 | 1 | 0.00059246 | 0.00014848 | 0 | 0 | 1 | 0.99003 | -0.19002 | 0.4 | 1 | 1.1 | 0.9
243 | 1 | 0 | 0 | 0 | 0 | 1 | 0.9913 | -0.16551 | 0.4 | 1 | 1.1 | 0.9
248 | 1 | 0.0018739 | 0.00046964 | 0 | 0 | 1 | 0.97458 | -0.48946 | 0.4 | 1 | 1.1 | 0.9
249 | 1 | 0.0033154 | 0.00083091 | 0 | 0 | 1 | 0.97444 | -0.49239 | 0.4 | 1 | 1.1 | 0.9
250 | 1 | 0.0013815 | 0.00034623 | 0 | 0 | 1 | 0.97502 | -0.4809 | 0.4 | 1 | 1.1 | 0.9
251 | 1 | 0.0017564 | 0.00044021 | 0 | 0 | 1 | 0.97434 | -0.49434 | 0.4 | 1 | 1.1 | 0.9
253 | 1 | 0.0023072 | 0.00057823 | 0 | 0 | 1 | 0.97389 | -0.50324 | 0.4 | 1 | 1.1 | 0.9
265 | 1 | 0.0028816 | 0.00072219 | 0 | 0 | 1 | 0.97384 | -0.50404 | 0.4 | 1 | 1.1 | 0.9
266 | 1 | 0.0017454 | 0.00043743 | 0 | 0 | 1 | 0.9737 | -0.50689 | 0.4 | 1 | 1.1 | 0.9
261 | 1 | 0.0024699 | 0.00061902 | 0 | 0 | 1 | 0.9843 | -0.30105 | 0.4 | 1 | 1.1 | 0.9
262 | 1 | 0 | 0 | 0 | 0 | 1 | 0.98435 | -0.30007 | 0.4 | 1 | 1.1 | 0.9
271 | 1 | 0.0028476 | 0.00071368 | 0 | 0 | 1 | 0.98457 | -0.29592 | 0.4 | 1 | 1.1 | 0.9
270 | 1 | 0.0036286 | 0.00090941 | 0 | 0 | 1 | 0.98432 | -0.3008 | 0.4 | 1 | 1.1 | 0.9
272 | 1 | 0.0026702 | 0.00066922 | 0 | 0 | 1 | 0.98476 | -0.29223 | 0.4 | 1 | 1.1 | 0.9
267 | 1 | 0.0023678 | 0.00059344 | 0 | 0 | 1 | 0.97343 | -0.51221 | 0.4 | 1 | 1.1 | 0.9
276 | 1 | 0 | 0 | 0 | 0 | 1 | 0.98534 | -0.28089 | 0.4 | 1 | 1.1 | 0.9
277 | 1 | 0.0017273 | 0.00043291 | 0 | 0 | 1 | 0.9852 | -0.28349 | 0.4 | 1 | 1.1 | 0.9
285 | 1 | 0.00069784 | 0.0001749 | 0 | 0 | 1 | 0.9852 | -0.2835 | 0.4 | 1 | 1.1 | 0.9
284 | 1 | 0.0020607 | 0.00051645 | 0 | 0 | 1 | 0.9852 | -0.28357 | 0.4 | 1 | 1.1 | 0.9
281 | 1 | 0.0017181 | 0.00043059 | 0 | 0 | 1 | 0.99333 | -0.12676 | 0.4 | 1 | 1.1 | 0.9

## generator_data
GEN_BUS | PG | QG | QMAX | QMIN | VG | MBASE | GEN_STATUS | PMAX | PMIN
39 | 0.48681 | 0.12511 | 10 | -10 | 1 | 100 | 1 | 10 | 0

## branch_data
F_BUS | T_BUS | BR_R | BR_X | BR_B | RATE_A | RATE_B | RATE_C | TAP | SHIFT | BR_STATUS | ANGMIN | ANGMAX | P_in | Q_in | P_out | Q_out
1 | 2 | 2.2515 | 1.441 | 3.7809e-09 | 0 | 0 | 0 | 0 | 0 | 1 | -90 | 90 | -0.0020236 | -0.00050708 | 0.0020237 | 0.00050677
1 | 3 | 0.52794 | 0.33788 | 8.8656e-10 | 0 | 0 | 0 | 0 | 0 | 1 | -90 | 90 | 0.00016161 | 4.0416e-05 | -0.00016161 | -4.0503e-05
2 | 4 | 0.1493 | 0.09555 | 1.0028e-09 | 0 | 0 | 0 | 0 | 0 | 1 | -90 | 90 | 0.25698 | 0.065541 | -0.25687 | -0.065473
2 | 5 | 0.22631 | 0.14484 | 1.5201e-09 | 0 | 0 | 0 | 0 | 0 | 1 | -90 | 90 | -0.25901 | -0.066048 | 0.25917 | 0.066153
4 | 6 | 3.5469 | 2.27 | 5.9562e-09 | 0 | 0 | 0 | 0 | 0 | 1 | -90 | 90 | 0.034251 | 0.0086346 | -0.034206 | -0.0086063
4 | 7 | 0.53081 | 0.33972 | 3.5655e-09 | 0 | 0 | 0 | 0 | 0 | 1 | -90 | 90 | 0.22262 | 0.056838 | -0.22234 | -0.056656
5 | 8 | 0.16122 | 0.10318 | 1.0829e-09 | 0 | 0 | 0 | 0 | 0 | 1 | -90 | 90 | -0.2728 | -0.069568 | 0.27293 | 0.069651
5 | 9 | 2.3302 | 1.4913 | 3.913e-09 | 0 | 0 | 0 | 0 | 0 | 1 | -90 | 90 | 0.013626 | 0.0034156 | -0.013621 | -0.003413
6 | 64 | 1.7402 | 1.1137 | 2.9223e-09 | 0 | 0 | 0 | 0 | 0 | 1 | -90 | 90 | 0.033574 | 0.0084481 | -0.033553 | -0.0084348
7 | 13 | 0.071363 | 0.045672 | 4.7935e-10 | 0 | 0 | 0 | 0 | 0 | 1 | -90 | 90 | 0.21943 | 0.055928 | -0.2194 | -0.055904
8 | 29 | 0.27192 | 0.17403 | 1.8265e-09 | 0 | 0 | 0 | 0 | 0 | 1 | -90 | 90 | -0.27448 | -0.070041 | 0.2747 | 0.070182
9 | 26 | 1.607 | 1.0285 | 2.6985e-09 | 0 | 0 | 0 | 0 | 0 | 1 | -90 | 90 | 0.012159 | 0.0030465 | -0.012156 | -0.0030452
64 | 62 | 1.7926 | 1.1473 | 3.0103e-09 | 0 | 0 | 0 | 0 | 0 | 1 | -90 | 90 | 0.029293 | 0.0073671 | -0.029276 | -0.0073567
13 | 11 | 0.045072 | 0.028846 | 3.0275e-10 | 0 | 0 | 0 | 0 | 0 | 1 | -90 | 90 | 0.21461 | 0.054706 | -0.21459 | -0.054691
29 | 34 | 0.28762 | 0.18408 | 1.932e-09 | 0 | 0 | 0 | 0 | 0 | 1 | -90 | 90 | -0.27638 | -0.070604 | 0.27662 | 0.070755
26 | 27 | 0.34618 | 0.22156 | 5.8134e-10 | 0 | 0 | 0 | 0 | 0 | 1 | -90 | 90 | 0.0096723 | 0.0024233 | -0.0096719 | -0.0024231
26 | 28 | 1.6126 | 1.0321 | 2.708e-09 | 0 | 0 | 0 | 0 | 0 | 1 | -90 | 90 | 0.0024839 | 0.00062185 | -0.0024838 | -0.00062205
62 | 60 | 2.0999 | 1.3439 | 3.5263e-09 | 0 | 0 | 0 | 0 | 0 | 1 | -90 | 90 | 0.026969 | 0.0067785 | -0.026953 | -0.0067682
11 | 10 | 0.44287 | 0.28344 | 2.9748e-09 | 0 | 0 | 0 | 0 | 0 | 1 | -90 | 90 | 0.20966 | 0.053454 | -0.20944 | -0.053319
34 | 35 | 0.10704 | 0.068507 | 7.1901e-10 | 0 | 0 | 0 | 0 | 0 | 1 | -90 | 90 | -0.27783 | -0.071057 | 0.27792 | 0.071114
27 | 30 | 0.70545 | 0.45149 | 1.1846e-09 | 0 | 0 | 0 | 0 | 0 | 1 | -90 | 90 | 0.0066621 | 0.0016688 | -0.0066618 | -0.0016687
28 | 31 | 2.9743 | 1.9036 | 4.9947e-09 | 0 | 0 | 0 | 0 | 0 | 1 | -90 | 90 | 0.0016499 | 0.00041306 | -0.0016499 | -0.0004135
10 | 12 | 0.35083 | 0.22453 | 2.3565e-09 | 0 | 0 | 0 | 0 | 0 | 1 | -90 | 90 | 0.20744 | 0.052816 | -0.20727 | -0.052711
12 | 14 | 1.2271 | 0.78537 | 4.1214e-09 | 0 | 0 | 0 | 0 | 0 | 1 | -90 | 90 | 0.18165 | 0.04627 | -0.1812 | -0.045988
12 | 15 | 1.6649 | 1.0655 | 2.7958e-09 | 0 | 0 | 0 | 0 | 0 | 1 | -90 | 90 | 0.025626 | 0.0064408 | -0.025614 | -0.0064335
14 | 16 | 2.5065 | 1.6041 | 4.209e-09 | 0 | 0 | 0 | 0 | 0 | 1 | -90 | 90 | 0.0677 | 0.017114 | -0.067574 | -0.017034
14 | 17 | 2.4161 | 1.5463 | 4.0574e-09 | 0 | 0 | 0 | 0 | 0 | 1 | -90 | 90 | 0.1135 | 0.028874 | -0.11316 | -0.028655
15 | 18 | 1.0318 | 0.66033 | 1.7326e-09 | 0 | 0 | 0 | 0 | 0 | 1 | -90 | 90 | 0.022739 | 0.005713 | -0.022733 | -0.0057094
16 | 216 | 2.3156 | 1.482 | 3.8885e-09 | 0 | 0 | 0 | 0 | 0 | 1 | -90 | 90 | 0.062387 | 0.015734 | -0.062288 | -0.015671
17 | 22 | 1.7553 | 1.1234 | 2.9476e-09 | 0 | 0 | 0 | 0 | 0 | 1 | -90 | 90 | 0.1118 | 0.028314 | -0.11155 | -0.028159
18 | 37 | 2.194 | 1.4042 | 3.6844e-09 | 0 | 0 | 0 | 0 | 0 | 1 | -90 | 90 | 0.021695 | 0.0054492 | -0.021683 | -0.0054423
216 | 217 | 0.41711 | 0.26695 | 7.0044e-10 | 0 | 0 | 0 | 0 | 0 | 1 | -90 | 90 | 0.020755 | 0.0052128 | -0.020753 | -0.0052116
216 | 206 | 1.3231 | 0.8468 | 2.2219e-09 | 0 | 0 | 0 | 0 | 0 | 1 | -90 | 90 | 0.041533 | 0.010458 | -0.041507 | -0.010442
22 | 24 | 0.70199 | 0.44927 | 1.1788e-09 | 0 | 0 | 0 | 0 | 0 | 1 | -90 | 90 | 0.056156 | 0.014176 | -0.056132 | -0.014161
22 | 20 | 0.86444 | 0.55324 | 1.4516e-09 | 0 | 0 | 0 | 0 | 0 | 1 | -90 | 90 | 0.055398 | 0.013983 | -0.055369 | -0.013964
37 | 38 | 1.3231 | 0.84682 | 2.2219e-09 | 0 | 0 | 0 | 0 | 0 | 1 | -90 | 90 | 0.021683 | 0.0054423 | -0.021677 | -0.0054382
217 | 260 | 2.3946 | 1.5326 | 4.0213e-09 | 0 | 0 | 0 | 0 | 0 | 1 | -90 | 90 | 0.019571 | 0.0049153 | -0.019561 | -0.0049092
206 | 185 | 0.98081 | 0.62772 | 1.647e-09 | 0 | 0 | 0 | 0 | 0 | 1 | -90 | 90 | 0.040386 | 0.010161 | -0.040369 | -0.01015
24 | 103 | 0.71356 | 0.45668 | 1.1983e-09 | 0 | 0 | 0 | 0 | 0 | 1 | -90 | 90 | 0.054539 | 0.013762 | -0.054516 | -0.013747
20 | 19 | 1.5452 | 0.98892 | 2.5948e-09 | 0 | 0 | 0 | 0 | 0 | 1 | -90 | 90 | 0.054325 | 0.013703 | -0.054275 | -0.013671
38 | 40 | 2.3405 | 1.4979 | 3.9302e-09 | 0 | 0 | 0 | 0 | 0 | 1 | -90 | 90 | 0.019212 | 0.0048205 | -0.019202 | -0.0048148
19 | 21 | 0.39305 | 0.25155 | 6.6003e-10 | 0 | 0 | 0 | 0 | 0 | 1 | -90 | 90 | 0.052288 | 0.013173 | -0.052277 | -0.013165
21 | 23 | 0.78214 | 0.50057 | 1.3134e-09 | 0 | 0 | 0 | 0 | 0 | 1 | -90 | 90 | 0.049506 | 0.012471 | -0.049485 | -0.012457
23 | 25 | 0.32305 | 0.20675 | 5.4249e-10 | 0 | 0 | 0 | 0 | 0 | 1 | -90 | 90 | 0.048717 | 0.012265 | -0.048708 | -0.01226
25 | 170 | 0.30421 | 0.19469 | 5.1085e-10 | 0 | 0 | 0 | 0 | 0 | 1 | -90 | 90 | 0.047416 | 0.011936 | -0.047409 | -0.011931
103 | 101 | 0.89218 | 0.57099 | 1.4982e-09 | 0 | 0 | 0 | 0 | 0 | 1 | -90 | 90 | 0.053432 | 0.013475 | -0.053404 | -0.013457
170 | 168 | 0.30293 | 0.19388 | 5.0871e-10 | 0 | 0 | 0 | 0 | 0 | 1 | -90 | 90 | 0.046399 | 0.011678 | -0.046392 | -0.011673
101 | 99 | 0.3762 | 0.24077 | 6.3175e-10 | 0 | 0 | 0 | 0 | 0 | 1 | -90 | 90 | 0.052011 | 0.013108 | -0.052 | -0.013101
168 | 167 | 0.81782 | 0.5234 | 1.3733e-09 | 0 | 0 | 0 | 0 | 0 | 1 | -90 | 90 | 0.045024 | 0.01133 | -0.045005 | -0.011319
30 | 32 | 1.5107 | 0.96684 | 2.5368e-09 | 0 | 0 | 0 | 0 | 0 | 1 | -90 | 90 | 0.0053465 | 0.0013391 | -0.005346 | -0.001339
32 | 33 | 0.76278 | 0.48818 | 1.2809e-09 | 0 | 0 | 0 | 0 | 0 | 1 | -90 | 90 | 0.0038404 | 0.00096167 | -0.0038403 | -0.00096172
35 | 36 | 0.067161 | 0.042983 | 4.5113e-10 | 0 | 0 | 0 | 0 | 0 | 1 | -90 | 90 | -0.2799 | -0.071611 | 0.27995 | 0.071647
33 | 214 | 1.3633 | 0.87254 | 2.2894e-09 | 0 | 0 | 0 | 0 | 0 | 1 | -90 | 90 | 0.0038403 | 0.00096172 | -0.0038401 | -0.00096181
214 | 215 | 0.36643 | 0.23452 | 6.1534e-10 | 0 | 0 | 0 | 0 | 0 | 1 | -90 | 90 | 0.0029748 | 0.00074496 | -0.0029748 | -0.000745
215 | 231 | 1.9058 | 1.2197 | 3.2003e-09 | 0 | 0 | 0 | 0 | 0 | 1 | -90 | 90 | 0.0019045 | 0.00047675 | -0.0019044 | -0.00047702
36 | 41 | 0.39146 | 0.25054 | 2.6295e-09 | 0 | 0 | 0 | 0 | 0 | 1 | -90 | 90 | -0.47936 | -0.12244 | 0.48033 | 0.12306
36 | 42 | 0.21794 | 0.13948 | 1.4639e-09 | 0 | 0 | 0 | 0 | 0 | 1 | -90 | 90 | 0.19941 | 0.050791 | -0.19932 | -0.050731
41 | 39 | 0.43978 | 0.28146 | 2.954e-09 | 0 | 0 | 0 | 0 | 0 | 1 | -90 | 90 | -0.4839 | -0.12395 | 0.485 | 0.12466
42 | 43 | 0.48269 | 0.30892 | 3.2422e-09 | 0 | 0 | 0 | 0 | 0 | 1 | -90 | 90 | 0.19736 | 0.050239 | -0.19715 | -0.05011
43 | 221 | 2.0883 | 1.3365 | 3.5068e-09 | 0 | 0 | 0 | 0 | 0 | 1 | -90 | 90 | 0.014082 | 0.0035306 | -0.014077 | -0.0035281
43 | 279 | 0.13051 | 0.083525 | 8.7663e-10 | 0 | 0 | 0 | 0 | 0 | 1 | -90 | 90 | 0.18307 | 0.04658 | -0.18302 | -0.04655
40 | 278 | 0.37159 | 0.23782 | 6.24e-10 | 0 | 0 | 0 | 0 | 0 | 1 | -90 | 90 | 0.016773 | 0.004206 | -0.016772 | -0.0042054
278 | 72 | 0.91284 | 0.58422 | 1.5329e-09 | 0 | 0 | 0 | 0 | 0 | 1 | -90 | 90 | 0.012702 | 0.0031853 | -0.012701 | -0.0031844
72 | 69 | 2.0698 | 1.3247 | 3.4758e-09 | 0 | 0 | 0 | 0 | 0 | 1 | -90 | 90 | 0.010705 | 0.0026843 | -0.010702 | -0.0026829
221 | 219 | 1.5138 | 0.96886 | 2.5421e-09 | 0 | 0 | 0 | 0 | 0 | 1 | -90 | 90 | 0.0099895 | 0.0025036 | -0.0099879 | -0.0025028
279 | 280 | 1.3076 | 0.83686 | 2.1958e-09 | 0 | 0 | 0 | 0 | 0 | 1 | -90 | 90 | 0.0048017 | 0.0012032 | -0.0048014 | -0.0012032
279 | 256 | 0.56407 | 0.361 | 3.7889e-09 | 0 | 0 | 0 | 0 | 0 | 1 | -90 | 90 | 0.17822 | 0.045347 | -0.17803 | -0.045223
219 | 222 | 2.3603 | 1.5106 | 3.9636e-09 | 0 | 0 | 0 | 0 | 0 | 1 | -90 | 90 | 0.0043938 | 0.001101 | -0.0043933 | -0.0011011
219 | 218 | 1.1241 | 0.71943 | 1.8877e-09 | 0 | 0 | 0 | 0 | 0 | 1 | -90 | 90 | 0.005594 | 0.0014018 | -0.0055937 | -0.0014017
280 | 281 | 1.1659 | 0.74615 | 1.9578e-09 | 0 | 0 | 0 | 0 | 0 | 1 | -90 | 90 | 0.0017181 | 0.00043042 | -0.0017181 | -0.00043059
256 | 243 | 0.45963 | 0.29417 | 3.0874e-09 | 0 | 0 | 0 | 0 | 0 | 1 | -90 | 90 | 0.17513 | 0.044497 | -0.17498 | -0.0444
44 | 45 | 1.4437 | 0.92396 | 2.4243e-09 | 0 | 0 | 0 | 0 | 0 | 1 | -90 | 90 | -0.0037255 | -0.00093354 | 0.0037257 | 0.00093345
44 | 46 | 1.1458 | 0.73329 | 1.924e-09 | 0 | 0 | 0 | 0 | 0 | 1 | -90 | 90 | 0.0020057 | 0.00050251 | -0.0020056 | -0.00050267
45 | 47 | 1.1184 | 0.71575 | 1.878e-09 | 0 | 0 | 0 | 0 | 0 | 1 | -90 | 90 | -0.017027 | -0.0042699 | 0.01703 | 0.0042719
45 | 48 | 2.2195 | 1.4205 | 3.7272e-09 | 0 | 0 | 0 | 0 | 0 | 1 | -90 | 90 | 0.013301 | 0.0033364 | -0.013297 | -0.003334
47 | 49 | 0.50168 | 0.32107 | 8.4246e-10 | 0 | 0 | 0 | 0 | 0 | 1 | -90 | 90 | -0.01703 | -0.0042719 | 0.017032 | 0.0042729
48 | 50 | 1.1723 | 0.75028 | 1.9686e-09 | 0 | 0 | 0 | 0 | 0 | 1 | -90 | 90 | 0.013297 | 0.003334 | -0.013294 | -0.0033328
49 | 58 | 2.5032 | 1.602 | 4.2035e-09 | 0 | 0 | 0 | 0 | 0 | 1 | -90 | 90 | -0.018275 | -0.0045846 | 0.018285 | 0.00459
50 | 51 | 2.3834 | 1.5254 | 4.0024e-09 | 0 | 0 | 0 | 0 | 0 | 1 | -90 | 90 | 0.01066 | 0.0026727 | -0.010657 | -0.0026712
58 | 59 | 1.3575 | 0.8688 | 2.2796e-09 | 0 | 0 | 0 | 0 | 0 | 1 | -90 | 90 | 0.0056881 | 0.0014254 | -0.0056876 | -0.0014253
58 | 60 | 2.6335 | 1.6854 | 4.4223e-09 | 0 | 0 | 0 | 0 | 0 | 1 | -90 | 90 | -0.023973 | -0.0060154 | 0.023989 | 0.0060255
51 | 52 | 0.34775 | 0.22256 | 5.8397e-10 | 0 | 0 | 0 | 0 | 0 | 1 | -90 | 90 | 0.0077855 | 0.0019514 | -0.0077852 | -0.0019513
59 | 61 | 0.26072 | 0.16686 | 4.3781e-10 | 0 | 0 | 0 | 0 | 0 | 1 | -90 | 90 | 0.0035783 | 0.00089663 | -0.0035782 | -0.00089665
52 | 54 | 1.0533 | 0.67414 | 1.7688e-09 | 0 | 0 | 0 | 0 | 0 | 1 | -90 | 90 | 0.0077852 | 0.0019513 | -0.0077845 | -0.001951
54 | 57 | 0.82366 | 0.52714 | 1.3831e-09 | 0 | 0 | 0 | 0 | 0 | 1 | -90 | 90 | 0.0055602 | 0.0013935 | -0.0055599 | -0.0013935
53 | 55 | 0.31055 | 0.19875 | 5.2149e-10 | 0 | 0 | 0 | 0 | 0 | 1 | -90 | 90 | 0.014663 | 0.0036756 | -0.014663 | -0.0036752
53 | 56 | 1.2702 | 0.81296 | 2.1331e-09 | 0 | 0 | 0 | 0 | 0 | 1 | -90 | 90 | -0.014663 | -0.0036756 | 0.014666 | 0.0036774
55 | 87 | 1.0204 | 0.65306 | 1.7135e-09 | 0 | 0 | 0 | 0 | 0 | 1 | -90 | 90 | 0.0095917 | 0.0024043 | -0.0095906 | -0.0024038
55 | 84 | 1.3173 | 0.84308 | 2.2121e-09 | 0 | 0 | 0 | 0 | 0 | 1 | -90 | 90 | 0.0050709 | 0.0012709 | -0.0050705 | -0.0012709
56 | 282 | 0.839 | 0.53696 | 1.4089e-09 | 0 | 0 | 0 | 0 | 0 | 1 | -90 | 90 | -0.016491 | -0.0041347 | 0.016494 | 0.0041362
87 | 89 | 0.58318 | 0.37324 | 9.7932e-10 | 0 | 0 | 0 | 0 | 0 | 1 | -90 | 90 | 0.0072981 | 0.0018292 | -0.0072978 | -0.0018291
282 | 283 | 0.96207 | 0.61573 | 1.6156e-09 | 0 | 0 | 0 | 0 | 0 | 1 | -90 | 90 | -0.017263 | -0.0043291 | 0.017267 | 0.004331
89 | 286 | 0.60206 | 0.38532 | 1.011e-09 | 0 | 0 | 0 | 0 | 0 | 1 | -90 | 90 | 0.0028934 | 0.00072513 | -0.0028933 | -0.00072519
283 | 267 | 0.44316 | 0.28362 | 7.4418e-10 | 0 | 0 | 0 | 0 | 0 | 1 | -90 | 90 | -0.020066 | -0.0050327 | 0.020068 | 0.005034
61 | 63 | 1.0387 | 0.66477 | 1.7443e-09 | 0 | 0 | 0 | 0 | 0 | 1 | -90 | 90 | 0.0018783 | 0.00047059 | -0.0018782 | -0.00047074
65 | 67 | 1.1497 | 0.73582 | 1.9307e-09 | 0 | 0 | 0 | 0 | 0 | 1 | -90 | 90 | -0.0084544 | -0.0021189 | 0.0084553 | 0.0021193
67 | 69 | 1.3852 | 0.88655 | 2.3262e-09 | 0 | 0 | 0 | 0 | 0 | 1 | -90 | 90 | -0.010701 | -0.0026821 | 0.010702 | 0.0026829
66 | 68 | 0.97958 | 0.62693 | 1.645e-09 | 0 | 0 | 0 | 0 | 0 | 1 | -90 | 90 | -0.0013209 | -0.00033105 | 0.0013209 | 0.0003309
68 | 70 | 0.05425 | 0.03472 | 9.1101e-11 | 0 | 0 | 0 | 0 | 0 | 1 | -90 | 90 | -0.026308 | -0.0066012 | 0.026308 | 0.0066015
68 | 71 | 1.0998 | 0.70385 | 1.8468e-09 | 0 | 0 | 0 | 0 | 0 | 1 | -90 | 90 | 0.024987 | 0.0062703 | -0.02498 | -0.0062657
70 | 129 | 1.8011 | 1.1527 | 3.0245e-09 | 0 | 0 | 0 | 0 | 0 | 1 | -90 | 90 | -0.027184 | -0.0068209 | 0.027198 | 0.0068299
71 | 165 | 3.4308 | 2.1957 | 5.7612e-09 | 0 | 0 | 0 | 0 | 0 | 1 | -90 | 90 | 0.020269 | 0.0050851 | -0.020253 | -0.0050758
129 | 131 | 0.11812 | 0.075594 | 1.9835e-10 | 0 | 0 | 0 | 0 | 0 | 1 | -90 | 90 | -0.033665 | -0.0084503 | 0.033666 | 0.0084512
129 | 127 | 1.8016 | 1.153 | 3.0254e-09 | 0 | 0 | 0 | 0 | 0 | 1 | -90 | 90 | 0.0064662 | 0.0016204 | -0.0064654 | -0.0016202
165 | 166 | 4.5195 | 2.8924 | 7.5894e-09 | 0 | 0 | 0 | 0 | 0 | 1 | -90 | 90 | 0.0087094 | 0.0021824 | -0.0087057 | -0.0021807
165 | 164 | 1.2127 | 0.77616 | 2.0365e-09 | 0 | 0 | 0 | 0 | 0 | 1 | -90 | 90 | 0.011544 | 0.0028934 | -0.011542 | -0.0028925
73 | 74 | 2.0085 | 1.2855 | 3.3729e-09 | 0 | 0 | 0 | 0 | 0 | 1 | -90 | 90 | 0.0099161 | 0.0024858 | -0.0099139 | -0.0024847
73 | 236 | 2.8274 | 1.8095 | 4.748e-09 | 0 | 0 | 0 | 0 | 0 | 1 | -90 | 90 | -0.0099161 | -0.0024858 | 0.0099192 | 0.0024873
74 | 192 | 1.6477 | 1.0545 | 2.767e-09 | 0 | 0 | 0 | 0 | 0 | 1 | -90 | 90 | 0.0015974 | 0.00040011 | -0.0015973 | -0.00040034
74 | 264 | 3.3053 | 2.1154 | 5.5505e-09 | 0 | 0 | 0 | 0 | 0 | 1 | -90 | 90 | 0.0083165 | 0.0020846 | -0.008314 | -0.0020835
236 | 234 | 1.6478 | 1.0546 | 2.7671e-09 | 0 | 0 | 0 | 0 | 0 | 1 | -90 | 90 | -0.014818 | -0.0037152 | 0.014822 | 0.0037175
264 | 263 | 2.3699 | 1.5167 | 3.9797e-09 | 0 | 0 | 0 | 0 | 0 | 1 | -90 | 90 | 0.0030819 | 0.00077214 | -0.0030816 | -0.00077236
131 | 132 | 0.065165 | 0.041706 | 1.0943e-10 | 0 | 0 | 0 | 0 | 0 | 1 | -90 | 90 | -0.037869 | -0.0095046 | 0.03787 | 0.0095053
127 | 128 | 0.59004 | 0.37763 | 9.9084e-10 | 0 | 0 | 0 | 0 | 0 | 1 | -90 | 90 | 0.0035428 | 0.00088771 | -0.0035427 | -0.00088775
166 | 190 | 1.053 | 0.67394 | 1.7683e-09 | 0 | 0 | 0 | 0 | 0 | 1 | -90 | 90 | 0.005119 | 0.0012823 | -0.0051187 | -0.0012823
166 | 188 | 0.52796 | 0.33789 | 8.8658e-10 | 0 | 0 | 0 | 0 | 0 | 1 | -90 | 90 | 0.0035867 | 0.00089836 | -0.0035866 | -0.0008984
164 | 96 | 1.3715 | 0.87774 | 2.3031e-09 | 0 | 0 | 0 | 0 | 0 | 1 | -90 | 90 | 0.010921 | 0.0027368 | -0.010919 | -0.0027359
234 | 235 | 0.64372 | 0.41198 | 1.081e-09 | 0 | 0 | 0 | 0 | 0 | 1 | -90 | 90 | -0.018732 | -0.0046974 | 0.018735 | 0.0046989
75 | 76 | 0.27556 | 0.17636 | 4.6273e-10 | 0 | 0 | 0 | 0 | 0 | 1 | -90 | 90 | 0.053437 | 0.013462 | -0.053428 | -0.013456
75 | 77 | 0.57901 | 0.37057 | 9.7231e-10 | 0 | 0 | 0 | 0 | 0 | 1 | -90 | 90 | -0.0557 | -0.014029 | 0.05572 | 0.014042
76 | 78 | 1.4592 | 0.9339 | 2.4504e-09 | 0 | 0 | 0 | 0 | 0 | 1 | -90 | 90 | 0.052673 | 0.013267 | -0.052628 | -0.013239
77 | 79 | 1.6151 | 1.0337 | 2.7123e-09 | 0 | 0 | 0 | 0 | 0 | 1 | -90 | 90 | -0.05572 | -0.014042 | 0.055776 | 0.014077
78 | 81 | 1.406 | 0.89983 | 2.361e-09 | 0 | 0 | 0 | 0 | 0 | 1 | -90 | 90 | 0.050363 | 0.012671 | -0.050323 | -0.012646
79 | 82 | 1.1782 | 0.75404 | 1.9785e-09 | 0 | 0 | 0 | 0 | 0 | 1 | -90 | 90 | -0.05618 | -0.014178 | 0.056221 | 0.014204
81 | 175 | 1.5689 | 1.0041 | 2.6347e-09 | 0 | 0 | 0 | 0 | 0 | 1 | -90 | 90 | 0.0071355 | 0.0017881 | -0.0071346 | -0.0017878
81 | 113 | 1.3226 | 0.84645 | 2.221e-09 | 0 | 0 | 0 | 0 | 0 | 1 | -90 | 90 | 0.043188 | 0.010858 | -0.04316 | -0.01084
82 | 177 | 2.0132 | 1.2885 | 3.3808e-09 | 0 | 0 | 0 | 0 | 0 | 1 | -90 | 90 | -0.057064 | -0.014416 | 0.057136 | 0.014462
80 | 83 | 1.129 | 0.72255 | 1.8959e-09 | 0 | 0 | 0 | 0 | 0 | 1 | -90 | 90 | -0.00098958 | -0.00024802 | 0.00098959 | 0.00024785
83 | 205 | 1.2374 | 0.79196 | 2.078e-09 | 0 | 0 | 0 | 0 | 0 | 1 | -90 | 90 | -0.0018099 | -0.00045345 | 0.00181 | 0.00045328
175 | 176 | 0.38124 | 0.244 | 6.4021e-10 | 0 | 0 | 0 | 0 | 0 | 1 | -90 | 90 | 0.0064557 | 0.0016176 | -0.0064555 | -0.0016176
113 | 114 | 1.6958 | 1.0853 | 2.8477e-09 | 0 | 0 | 0 | 0 | 0 | 1 | -90 | 90 | 0.033896 | 0.0085176 | -0.033875 | -0.0085039
113 | 111 | 4.1598 | 2.6623 | 6.9855e-09 | 0 | 0 | 0 | 0 | 0 | 1 | -90 | 90 | 0.0092635 | 0.0023228 | -0.0092596 | -0.0023209
177 | 178 | 1.411 | 0.90301 | 2.3694e-09 | 0 | 0 | 0 | 0 | 0 | 1 | -90 | 90 | 0.017848 | 0.0044753 | -0.017843 | -0.0044723
177 | 179 | 2.2773 | 1.4574 | 3.8241e-09 | 0 | 0 | 0 | 0 | 0 | 1 | -90 | 90 | -0.074985 | -0.018937 | 0.075126 | 0.019027
205 | 204 | 0.11385 | 0.072863 | 1.9118e-10 | 0 | 0 | 0 | 0 | 0 | 1 | -90 | 90 | -0.0040114 | -0.001005 | 0.0040114 | 0.001005
176 | 204 | 1.0296 | 0.65895 | 1.729e-09 | 0 | 0 | 0 | 0 | 0 | 1 | -90 | 90 | 0.0052265 | 0.0013095 | -0.0052262 | -0.0013095
114 | 136 | 2.8294 | 1.8108 | 4.7513e-09 | 0 | 0 | 0 | 0 | 0 | 1 | -90 | 90 | 0.023756 | 0.0059683 | -0.023738 | -0.0059574
114 | 200 | 1.3444 | 0.86041 | 2.2576e-09 | 0 | 0 | 0 | 0 | 0 | 1 | -90 | 90 | 0.0073898 | 0.0018517 | -0.0073889 | -0.0018514
111 | 109 | 1.0699 | 0.68472 | 1.7966e-09 | 0 | 0 | 0 | 0 | 0 | 1 | -90 | 90 | 0.0092596 | 0.0023209 | -0.0092585 | -0.0023205
178 | 196 | 1.3811 | 0.88392 | 2.3193e-09 | 0 | 0 | 0 | 0 | 0 | 1 | -90 | 90 | 0.010119 | 0.0025363 | -0.010117 | -0.0025355
179 | 211 | 1.2903 | 0.82581 | 2.1668e-09 | 0 | 0 | 0 | 0 | 0 | 1 | -90 | 90 | 0.0055597 | 0.0013933 | -0.0055593 | -0.0013933
179 | 213 | 1.3949 | 0.89275 | 2.3424e-09 | 0 | 0 | 0 | 0 | 0 | 1 | -90 | 90 | -0.080686 | -0.02042 | 0.080785 | 0.020484
85 | 86 | 1.1137 | 0.71279 | 1.8703e-09 | 0 | 0 | 0 | 0 | 0 | 1 | -90 | 90 | -0.0019116 | -0.00047912 | 0.0019116 | 0.00047898
86 | 88 | 2.5351 | 1.6225 | 4.2572e-09 | 0 | 0 | 0 | 0 | 0 | 1 | -90 | 90 | -0.0053184 | -0.0013329 | 0.0053192 | 0.001333
88 | 104 | 1.0805 | 0.69155 | 1.8145e-09 | 0 | 0 | 0 | 0 | 0 | 1 | -90 | 90 | 0.0085016 | 0.0021298 | -0.0085007 | -0.0021294
88 | 105 | 1.4755 | 0.94432 | 2.4778e-09 | 0 | 0 | 0 | 0 | 0 | 1 | -90 | 90 | -0.013821 | -0.0034628 | 0.013824 | 0.0034646
104 | 106 | 0.96117 | 0.61515 | 1.6141e-09 | 0 | 0 | 0 | 0 | 0 | 1 | -90 | 90 | 0.00354 | 0.00088695 | -0.0035399 | -0.00088701
104 | 107 | 1.1859 | 0.75898 | 1.9915e-09 | 0 | 0 | 0 | 0 | 0 | 1 | -90 | 90 | 0.0049607 | 0.0012425 | -0.0049604 | -0.0012424
105 | 108 | 0.94646 | 0.60573 | 1.5894e-09 | 0 | 0 | 0 | 0 | 0 | 1 | -90 | 90 | -0.017009 | -0.004263 | 0.017013 | 0.0042648
106 | 238 | 1.5801 | 1.0113 | 2.6534e-09 | 0 | 0 | 0 | 0 | 0 | 1 | -90 | 90 | 0.0016183 | 0.00040537 | -0.0016182 | -0.00040559
107 | 151 | 0.77736 | 0.49751 | 1.3054e-09 | 0 | 0 | 0 | 0 | 0 | 1 | -90 | 90 | 0.0033669 | 0.00084307 | -0.0033668 | -0.00084313
108 | 115 | 2.6001 | 1.664 | 4.3662e-09 | 0 | 0 | 0 | 0 | 0 | 1 | -90 | 90 | -0.018297 | -0.0045866 | 0.018306 | 0.0045925
90 | 91 | 0.51355 | 0.32867 | 8.6239e-10 | 0 | 0 | 0 | 0 | 0 | 1 | -90 | 90 | 0.0046149 | 0.0011552 | -0.0046147 | -0.0011552
90 | 92 | 1.8403 | 1.1778 | 3.0904e-09 | 0 | 0 | 0 | 0 | 0 | 1 | -90 | 90 | -0.0065618 | -0.0016432 | 0.0065626 | 0.0016434
91 | 93 | 1.0602 | 0.67855 | 1.7804e-09 | 0 | 0 | 0 | 0 | 0 | 1 | -90 | 90 | 0.0036282 | 0.00090798 | -0.003628 | -0.00090805
92 | 94 | 3.1496 | 2.0157 | 5.289e-09 | 0 | 0 | 0 | 0 | 0 | 1 | -90 | 90 | -0.0072132 | -0.0018065 | 0.007215 | 0.0018071
93 | 95 | 0.84269 | 0.53932 | 1.4151e-09 | 0 | 0 | 0 | 0 | 0 | 1 | -90 | 90 | 0.0030848 | 0.00077191 | -0.0030847 | -0.00077199
94 | 96 | 2.8671 | 1.835 | 4.8147e-09 | 0 | 0 | 0 | 0 | 0 | 1 | -90 | 90 | -0.0083493 | -0.0020914 | 0.0083515 | 0.0020923
95 | 133 | 3.2172 | 2.059 | 5.4026e-09 | 0 | 0 | 0 | 0 | 0 | 1 | -90 | 90 | 0.0030847 | 0.00077199 | -0.0030844 | -0.0007723
133 | 134 | 2.7535 | 1.7623 | 4.6239e-09 | 0 | 0 | 0 | 0 | 0 | 1 | -90 | 90 | 0.0019377 | 0.00048491 | -0.0019376 | -0.00048528
124 | 137 | 2.8675 | 1.8352 | 4.8153e-09 | 0 | 0 | 0 | 0 | 0 | 1 | -90 | 90 | 0.0052477 | 0.0013149 | -0.0052468 | -0.0013148
124 | 122 | 1.3928 | 0.89136 | 2.3388e-09 | 0 | 0 | 0 | 0 | 0 | 1 | -90 | 90 | -0.0052477 | -0.0013149 | 0.0052481 | 0.0013149
137 | 138 | 2.8043 | 1.7948 | 4.7092e-09 | 0 | 0 | 0 | 0 | 0 | 1 | -90 | 90 | 0.0036305 | 0.00090966 | -0.0036301 | -0.00090984
122 | 120 | 2.623 | 1.6787 | 4.4048e-09 | 0 | 0 | 0 | 0 | 0 | 1 | -90 | 90 | -0.0063461 | -0.0015901 | 0.0063473 | 0.0015905
134 | 135 | 2.1282 | 1.3621 | 3.5739e-09 | 0 | 0 | 0 | 0 | 0 | 1 | -90 | 90 | 0.00131 | 0.00032799 | -0.0013099 | -0.00032831
97 | 98 | 0.14244 | 0.091163 | 2.392e-10 | 0 | 0 | 0 | 0 | 0 | 1 | -90 | 90 | 0.045718 | 0.011503 | -0.045715 | -0.011501
97 | 99 | 2.1758 | 1.3925 | 3.6538e-09 | 0 | 0 | 0 | 0 | 0 | 1 | -90 | 90 | -0.050498 | -0.012701 | 0.05056 | 0.01274
98 | 100 | 0.49651 | 0.31776 | 8.3377e-10 | 0 | 0 | 0 | 0 | 0 | 1 | -90 | 90 | 0.043904 | 0.011047 | -0.043893 | -0.01104
100 | 102 | 0.055841 | 0.035738 | 9.3772e-11 | 0 | 0 | 0 | 0 | 0 | 1 | -90 | 90 | 0.043224 | 0.010873 | -0.043223 | -0.010872
102 | 202 | 0.75901 | 0.48577 | 1.2746e-09 | 0 | 0 | 0 | 0 | 0 | 1 | -90 | 90 | 0.042539 | 0.010701 | -0.042524 | -0.010691
202 | 203 | 1.3514 | 0.86489 | 2.2693e-09 | 0 | 0 | 0 | 0 | 0 | 1 | -90 | 90 | 0.041341 | 0.010395 | -0.041316 | -0.010378
203 | 207 | 0.57951 | 0.37089 | 9.7316e-10 | 0 | 0 | 0 | 0 | 0 | 1 | -90 | 90 | 0.04043 | 0.010156 | -0.04042 | -0.01015
151 | 148 | 1.6054 | 1.0274 | 2.6959e-09 | 0 | 0 | 0 | 0 | 0 | 1 | -90 | 90 | 0.0011758 | 0.00029395 | -0.0011758 | -0.00029419
115 | 116 | 0.48613 | 0.31112 | 8.1634e-10 | 0 | 0 | 0 | 0 | 0 | 1 | -90 | 90 | -0.021339 | -0.0053524 | 0.021341 | 0.0053539
148 | 150 | 1.9289 | 1.2345 | 3.2392e-09 | 0 | 0 | 0 | 0 | 0 | 1 | -90 | 90 | 0.0011758 | 0.00029419 | -0.0011757 | -0.00029448
116 | 117 | 0.82287 | 0.52664 | 1.3818e-09 | 0 | 0 | 0 | 0 | 0 | 1 | -90 | 90 | -0.024982 | -0.0062665 | 0.024988 | 0.00627
109 | 110 | 1.1013 | 0.7048 | 1.8493e-09 | 0 | 0 | 0 | 0 | 0 | 1 | -90 | 90 | 0.0063583 | 0.0015936 | -0.0063578 | -0.0015934
110 | 112 | 0.94383 | 0.60405 | 1.585e-09 | 0 | 0 | 0 | 0 | 0 | 1 | -90 | 90 | 0.0041462 | 0.0010391 | -0.004146 | -0.0010391
136 | 226 | 0.36461 | 0.23335 | 6.1228e-10 | 0 | 0 | 0 | 0 | 0 | 1 | -90 | 90 | 0.023738 | 0.0059574 | -0.023736 | -0.005956
200 | 198 | 1.2233 | 0.78294 | 2.0543e-09 | 0 | 0 | 0 | 0 | 0 | 1 | -90 | 90 | 0.004788 | 0.0011996 | -0.0047877 | -0.0011996
226 | 227 | 0.61652 | 0.39457 | 1.0353e-09 | 0 | 0 | 0 | 0 | 0 | 1 | -90 | 90 | 0.0023643 | 0.0005925 | -0.0023642 | -0.00059257
226 | 224 | 1.7837 | 1.1416 | 2.9954e-09 | 0 | 0 | 0 | 0 | 0 | 1 | -90 | 90 | 0.021372 | 0.0053635 | -0.021363 | -0.0053579
198 | 199 | 0.83553 | 0.53474 | 1.4031e-09 | 0 | 0 | 0 | 0 | 0 | 1 | -90 | 90 | 0.0033003 | 0.00082674 | -0.0033002 | -0.00082681
117 | 118 | 0.75553 | 0.48354 | 1.2687e-09 | 0 | 0 | 0 | 0 | 0 | 1 | -90 | 90 | -0.028909 | -0.007253 | 0.028916 | 0.0072574
118 | 210 | 0.434 | 0.27776 | 7.2881e-10 | 0 | 0 | 0 | 0 | 0 | 1 | -90 | 90 | -0.032273 | -0.0080985 | 0.032278 | 0.0081017
210 | 209 | 0.8029 | 0.51385 | 1.3483e-09 | 0 | 0 | 0 | 0 | 0 | 1 | -90 | 90 | -0.033263 | -0.0083485 | 0.033272 | 0.0083548
209 | 208 | 0.62102 | 0.39745 | 1.0429e-09 | 0 | 0 | 0 | 0 | 0 | 1 | -90 | 90 | -0.034253 | -0.0086005 | 0.034261 | 0.0086056
119 | 120 | 2.049 | 1.3113 | 3.4408e-09 | 0 | 0 | 0 | 0 | 0 | 1 | -90 | 90 | 0.0074168 | 0.0018587 | -0.0074156 | -0.0018582
119 | 121 | 3.4471 | 2.2062 | 5.7886e-09 | 0 | 0 | 0 | 0 | 0 | 1 | -90 | 90 | -0.0077894 | -0.0019521 | 0.0077917 | 0.001953
121 | 123 | 2.1644 | 1.3852 | 3.6345e-09 | 0 | 0 | 0 | 0 | 0 | 1 | -90 | 90 | -0.0099933 | -0.0025048 | 0.0099957 | 0.002506
123 | 125 | 0.92453 | 0.5917 | 1.5525e-09 | 0 | 0 | 0 | 0 | 0 | 1 | -90 | 90 | 0.0051037 | 0.0012787 | -0.0051034 | -0.0012787
123 | 126 | 0.9773 | 0.62547 | 1.6412e-09 | 0 | 0 | 0 | 0 | 0 | 1 | -90 | 90 | -0.015099 | -0.0037847 | 0.015102 | 0.0037862
125 | 233 | 0.60002 | 0.38401 | 1.0076e-09 | 0 | 0 | 0 | 0 | 0 | 1 | -90 | 90 | 0.0051034 | 0.0012787 | -0.0051032 | -0.0012787
126 | 225 | 0.44255 | 0.28323 | 7.4316e-10 | 0 | 0 | 0 | 0 | 0 | 1 | -90 | 90 | -0.017123 | -0.0042927 | 0.017124 | 0.0042936
233 | 268 | 1.299 | 0.83135 | 2.1813e-09 | 0 | 0 | 0 | 0 | 0 | 1 | -90 | 90 | 0.0037539 | 0.00094046 | -0.0037537 | -0.00094054
225 | 224 | 1.3683 | 0.87571 | 2.2977e-09 | 0 | 0 | 0 | 0 | 0 | 1 | -90 | 90 | -0.01943 | -0.0048715 | 0.019436 | 0.004875
268 | 269 | 1.7929 | 1.1475 | 3.0108e-09 | 0 | 0 | 0 | 0 | 0 | 1 | -90 | 90 | 0.0013076 | 0.00032746 | -0.0013075 | -0.00032772
128 | 130 | 0.95284 | 0.60982 | 1.6001e-09 | 0 | 0 | 0 | 0 | 0 | 1 | -90 | 90 | 0.00093924 | 0.00023524 | -0.00093923 | -0.00023539
132 | 223 | 2.2909 | 1.4662 | 3.8471e-09 | 0 | 0 | 0 | 0 | 0 | 1 | -90 | 90 | -0.038957 | -0.0097776 | 0.038995 | 0.0098015
223 | 244 | 1.526 | 0.97662 | 2.5625e-09 | 0 | 0 | 0 | 0 | 0 | 1 | -90 | 90 | -0.038995 | -0.0098015 | 0.03902 | 0.0098174
244 | 242 | 1.8977 | 1.2145 | 3.1867e-09 | 0 | 0 | 0 | 0 | 0 | 1 | -90 | 90 | -0.040247 | -0.010125 | 0.040281 | 0.010146
139 | 140 | 0.20035 | 0.12822 | 3.3644e-10 | 0 | 0 | 0 | 0 | 0 | 1 | -90 | 90 | -0.0014599 | -0.0003659 | 0.0014599 | 0.00036587
140 | 141 | 2.3866 | 1.5274 | 4.0078e-09 | 0 | 0 | 0 | 0 | 0 | 1 | -90 | 90 | -0.0018787 | -0.00047084 | 0.0018788 | 0.00047052
141 | 142 | 0.46555 | 0.29795 | 7.8178e-10 | 0 | 0 | 0 | 0 | 0 | 1 | -90 | 90 | -0.0018788 | -0.00047052 | 0.0018788 | 0.00047046
142 | 173 | 3.8533 | 2.4661 | 6.4707e-09 | 0 | 0 | 0 | 0 | 0 | 1 | -90 | 90 | 0.0075213 | 0.001885 | -0.0075189 | -0.001884
142 | 174 | 3.374 | 2.1594 | 5.6659e-09 | 0 | 0 | 0 | 0 | 0 | 1 | -90 | 90 | -0.0094002 | -0.0023554 | 0.0094035 | 0.002357
173 | 246 | 3.4824 | 2.2287 | 5.8479e-09 | 0 | 0 | 0 | 0 | 0 | 1 | -90 | 90 | 0.00043985 | 0.00010969 | -0.00043985 | -0.00011024
173 | 247 | 1.6504 | 1.0562 | 2.7715e-09 | 0 | 0 | 0 | 0 | 0 | 1 | -90 | 90 | 0.007079 | 0.0017743 | -0.0070781 | -0.001774
174 | 245 | 1.8968 | 1.2139 | 3.1852e-09 | 0 | 0 | 0 | 0 | 0 | 1 | -90 | 90 | -0.009914 | -0.0024849 | 0.0099161 | 0.002486
245 | 153 | 1.374 | 0.87937 | 2.3073e-09 | 0 | 0 | 0 | 0 | 0 | 1 | -90 | 90 | -0.0099161 | -0.002486 | 0.0099176 | 0.0024867
144 | 189 | 0.52014 | 0.33289 | 8.7346e-10 | 0 | 0 | 0 | 0 | 0 | 1 | -90 | 90 | -0.00073342 | -0.00018382 | 0.00073342 | 0.00018373
189 | 188 | 2.7106 | 1.7348 | 4.5518e-09 | 0 | 0 | 0 | 0 | 0 | 1 | -90 | 90 | -0.00094552 | -0.00023689 | 0.00094555 | 0.00023646
145 | 146 | 0.62388 | 0.39928 | 1.0477e-09 | 0 | 0 | 0 | 0 | 0 | 1 | -90 | 90 | -0.0032738 | -0.00082052 | 0.0032739 | 0.00082047
146 | 149 | 3.022 | 1.9341 | 5.0747e-09 | 0 | 0 | 0 | 0 | 0 | 1 | -90 | 90 | -0.0032739 | -0.00082047 | 0.0032742 | 0.00082021
149 | 152 | 1.3018 | 0.83314 | 2.186e-09 | 0 | 0 | 0 | 0 | 0 | 1 | -90 | 90 | -0.015157 | -0.0038012 | 0.01516 | 0.0038031
149 | 153 | 4.0735 | 2.607 | 6.8405e-09 | 0 | 0 | 0 | 0 | 0 | 1 | -90 | 90 | 0.011883 | 0.002981 | -0.011876 | -0.0029776
152 | 260 | 2.7496 | 1.7597 | 4.6173e-09 | 0 | 0 | 0 | 0 | 0 | 1 | -90 | 90 | -0.017506 | -0.0043911 | 0.017516 | 0.0043967
150 | 259 | 1.3474 | 0.86236 | 2.2627e-09 | 0 | 0 | 0 | 0 | 0 | 1 | -90 | 90 | 0.0011757 | 0.00029448 | -0.0011757 | -0.00029468
154 | 155 | 1.1414 | 0.73047 | 1.9166e-09 | 0 | 0 | 0 | 0 | 0 | 1 | -90 | 90 | 0.028932 | 0.0072722 | -0.028922 | -0.0072658
154 | 156 | 0.34469 | 0.2206 | 5.7884e-10 | 0 | 0 | 0 | 0 | 0 | 1 | -90 | 90 | -0.031806 | -0.0079924 | 0.03181 | 0.0079948
155 | 157 | 1.384 | 0.88578 | 2.3242e-09 | 0 | 0 | 0 | 0 | 0 | 1 | -90 | 90 | 0.027852 | 0.0069976 | -0.02784 | -0.0069904
156 | 158 | 0.90221 | 0.57741 | 1.515e-09 | 0 | 0 | 0 | 0 | 0 | 1 | -90 | 90 | -0.032409 | -0.0081451 | 0.03242 | 0.0081515
157 | 159 | 0.42913 | 0.27464 | 7.2063e-10 | 0 | 0 | 0 | 0 | 0 | 1 | -90 | 90 | 0.0015583 | 0.00039048 | -0.0015582 | -0.00039054
157 | 160 | 1.8015 | 1.153 | 3.0253e-09 | 0 | 0 | 0 | 0 | 0 | 1 | -90 | 90 | 0.026282 | 0.0065999 | -0.026268 | -0.0065915
158 | 161 | 0.77011 | 0.49287 | 2.5864e-09 | 0 | 0 | 0 | 0 | 0 | 1 | -90 | 90 | -0.12382 | -0.031377 | 0.12395 | 0.031459
158 | 162 | 1.9997 | 1.2798 | 3.3581e-09 | 0 | 0 | 0 | 0 | 0 | 1 | -90 | 90 | 0.0055991 | 0.0014031 | -0.0055984 | -0.001403
158 | 163 | 0.89884 | 0.57525 | 1.5094e-09 | 0 | 0 | 0 | 0 | 0 | 1 | -90 | 90 | 0.085802 | 0.021822 | -0.08573 | -0.021776
160 | 274 | 1.2558 | 0.8037 | 2.1088e-09 | 0 | 0 | 0 | 0 | 0 | 1 | -90 | 90 | 0.021966 | 0.0055131 | -0.021959 | -0.0055091
161 | 229 | 0.48587 | 0.31096 | 3.2636e-09 | 0 | 0 | 0 | 0 | 0 | 1 | -90 | 90 | -0.12525 | -0.031784 | 0.12533 | 0.031837
162 | 230 | 0.82383 | 0.52725 | 1.3834e-09 | 0 | 0 | 0 | 0 | 0 | 1 | -90 | 90 | 0.0048436 | 0.0012138 | -0.0048434 | -0.0012138
163 | 213 | 1.7769 | 1.1372 | 2.9839e-09 | 0 | 0 | 0 | 0 | 0 | 1 | -90 | 90 | 0.08441 | 0.021446 | -0.084272 | -0.021357
274 | 275 | 2.4382 | 1.5604 | 4.0944e-09 | 0 | 0 | 0 | 0 | 0 | 1 | -90 | 90 | 0.016124 | 0.0040467 | -0.016117 | -0.0040427
274 | 273 | 0.047617 | 0.030475 | 7.9962e-11 | 0 | 0 | 0 | 0 | 0 | 1 | -90 | 90 | 0.0058348 | 0.0014624 | -0.0058348 | -0.0014624
229 | 257 | 0.039573 | 0.025327 | 2.6581e-10 | 0 | 0 | 0 | 0 | 0 | 1 | -90 | 90 | -0.12762 | -0.03241 | 0.12762 | 0.032414
230 | 287 | 0.60031 | 0.3842 | 1.0081e-09 | 0 | 0 | 0 | 0 | 0 | 1 | -90 | 90 | 0.0043053 | 0.001079 | -0.0043052 | -0.001079
275 | 276 | 1.8519 | 1.1852 | 3.1098e-09 | 0 | 0 | 0 | 0 | 0 | 1 | -90 | 90 | 0.016117 | 0.0040427 | -0.016112 | -0.0040396
257 | 258 | 1.3963 | 0.89363 | 2.3448e-09 | 0 | 0 | 0 | 0 | 0 | 1 | -90 | 90 | 0.0015107 | 0.00037841 | -0.0015107 | -0.00037861
257 | 255 | 0.4816 | 0.30822 | 3.2349e-09 | 0 | 0 | 0 | 0 | 0 | 1 | -90 | 90 | -0.12913 | -0.032793 | 0.12922 | 0.032848
190 | 191 | 3.0745 | 1.9677 | 5.1629e-09 | 0 | 0 | 0 | 0 | 0 | 1 | -90 | 90 | 0.0042117 | 0.001055 | -0.0042111 | -0.0010551
191 | 228 | 2.0996 | 1.3437 | 3.5258e-09 | 0 | 0 | 0 | 0 | 0 | 1 | -90 | 90 | 0.0024033 | 0.00060204 | -0.0024032 | -0.0006023
167 | 169 | 0.24746 | 0.15837 | 4.1555e-10 | 0 | 0 | 0 | 0 | 0 | 1 | -90 | 90 | 0.044039 | 0.011077 | -0.044034 | -0.011073
169 | 171 | 0.3037 | 0.19436 | 5.0999e-10 | 0 | 0 | 0 | 0 | 0 | 1 | -90 | 90 | 0.04263 | 0.010721 | -0.042624 | -0.010718
171 | 172 | 0.31188 | 0.1996 | 5.2373e-10 | 0 | 0 | 0 | 0 | 0 | 1 | -90 | 90 | 0.041604 | 0.010462 | -0.041598 | -0.010458
172 | 254 | 1.0705 | 0.6851 | 1.7976e-09 | 0 | 0 | 0 | 0 | 0 | 1 | -90 | 90 | 0.04022 | 0.010113 | -0.040201 | -0.010101
254 | 252 | 0.28983 | 0.18549 | 4.8671e-10 | 0 | 0 | 0 | 0 | 0 | 1 | -90 | 90 | 0.038842 | 0.00976 | -0.038837 | -0.0097569
252 | 250 | 0.32768 | 0.20971 | 5.5025e-10 | 0 | 0 | 0 | 0 | 0 | 1 | -90 | 90 | 0.037747 | 0.0094837 | -0.037742 | -0.0094804
196 | 194 | 0.64375 | 0.412 | 1.081e-09 | 0 | 0 | 0 | 0 | 0 | 1 | -90 | 90 | 0.0094578 | 0.0023703 | -0.0094571 | -0.00237
211 | 212 | 0.32879 | 0.21043 | 5.5213e-10 | 0 | 0 | 0 | 0 | 0 | 1 | -90 | 90 | 0.0030343 | 0.00076044 | -0.0030343 | -0.00076047
194 | 193 | 0.057731 | 0.036948 | 9.6945e-11 | 0 | 0 | 0 | 0 | 0 | 1 | -90 | 90 | 0.009104 | 0.0022815 | -0.009104 | -0.0022815
180 | 181 | 0.19702 | 0.12609 | 3.3085e-10 | 0 | 0 | 0 | 0 | 0 | 1 | -90 | 90 | -0.034199 | -0.0085907 | 0.034201 | 0.0085923
180 | 182 | 1.5389 | 0.98486 | 2.5841e-09 | 0 | 0 | 0 | 0 | 0 | 1 | -90 | 90 | 0.032791 | 0.0082379 | -0.032773 | -0.0082264
181 | 183 | 1.7429 | 1.1154 | 2.9267e-09 | 0 | 0 | 0 | 0 | 0 | 1 | -90 | 90 | -0.038357 | -0.009634 | 0.038386 | 0.0096519
182 | 184 | 0.18273 | 0.11695 | 3.0685e-10 | 0 | 0 | 0 | 0 | 0 | 1 | -90 | 90 | 0.030101 | 0.0075568 | -0.030099 | -0.0075556
183 | 185 | 0.23198 | 0.14846 | 3.8955e-10 | 0 | 0 | 0 | 0 | 0 | 1 | -90 | 90 | -0.039813 | -0.010009 | 0.039817 | 0.010012
184 | 186 | 0.37594 | 0.2406 | 6.313e-10 | 0 | 0 | 0 | 0 | 0 | 1 | -90 | 90 | 0.004862 | 0.0012186 | -0.0048619 | -0.0012186
184 | 187 | 1.0568 | 0.67636 | 1.7747e-09 | 0 | 0 | 0 | 0 | 0 | 1 | -90 | 90 | 0.025237 | 0.0063371 | -0.025229 | -0.0063325
187 | 237 | 1.1869 | 0.75961 | 1.9931e-09 | 0 | 0 | 0 | 0 | 0 | 1 | -90 | 90 | 0.021886 | 0.0054944 | -0.021879 | -0.0054906
237 | 235 | 1.8137 | 1.1607 | 3.0456e-09 | 0 | 0 | 0 | 0 | 0 | 1 | -90 | 90 | 0.021879 | 0.0054906 | -0.02187 | -0.0054847
193 | 195 | 2.3676 | 1.5153 | 3.9759e-09 | 0 | 0 | 0 | 0 | 0 | 1 | -90 | 90 | 0.0053056 | 0.0013295 | -0.0053049 | -0.0013294
195 | 197 | 1.6667 | 1.0667 | 2.7989e-09 | 0 | 0 | 0 | 0 | 0 | 1 | -90 | 90 | 0.0036221 | 0.00090764 | -0.0036219 | -0.00090776
199 | 201 | 2.2383 | 1.4325 | 3.7588e-09 | 0 | 0 | 0 | 0 | 0 | 1 | -90 | 90 | 0.0016409 | 0.00041093 | -0.0016408 | -0.00041124
207 | 208 | 0.087552 | 0.056033 | 1.4702e-10 | 0 | 0 | 0 | 0 | 0 | 1 | -90 | 90 | 0.036846 | 0.0092539 | -0.036844 | -0.0092531
231 | 232 | 1.6895 | 1.0813 | 2.8372e-09 | 0 | 0 | 0 | 0 | 0 | 1 | -90 | 90 | 0.00085343 | 0.00021362 | -0.00085342 | -0.00021389
218 | 220 | 1.304 | 0.83457 | 2.1898e-09 | 0 | 0 | 0 | 0 | 0 | 1 | -90 | 90 | 0.003224 | 0.00080786 | -0.0032239 | -0.00080798
242 | 243 | 2.2871 | 1.4638 | 3.8407e-09 | 0 | 0 | 0 | 0 | 0 | 1 | -90 | 90 | -0.043688 | -0.010999 | 0.043735 | 0.011029
242 | 240 | 1.5584 | 0.99737 | 2.617e-09 | 0 | 0 | 0 | 0 | 0 | 1 | -90 | 90 | 0.0034069 | 0.00085314 | -0.0034067 | -0.00085327
255 | 243 | 0.21474 | 0.13743 | 1.4424e-09 | 0 | 0 | 0 | 0 | 0 | 1 | -90 | 90 | -0.1312 | -0.033345 | 0.13124 | 0.033371
239 | 240 | 1.8407 | 1.178 | 3.091e-09 | 0 | 0 | 0 | 0 | 0 | 1 | -90 | 90 | -0.0010719 | -0.00026839 | 0.0010719 | 0.0002681
239 | 241 | 1.5419 | 0.9868 | 2.5892e-09 | 0 | 0 | 0 | 0 | 0 | 1 | -90 | 90 | 0.00059246 | 0.00014823 | -0.00059246 | -0.00014848
248 | 249 | 0.36293 | 0.23227 | 6.0946e-10 | 0 | 0 | 0 | 0 | 0 | 1 | -90 | 90 | 0.034472 | 0.0086552 | -0.034467 | -0.0086522
248 | 250 | 1.0036 | 0.64228 | 1.6853e-09 | 0 | 0 | 0 | 0 | 0 | 1 | -90 | 90 | -0.036346 | -0.0091248 | 0.036361 | 0.0091342
249 | 251 | 0.26601 | 0.17024 | 4.4669e-10 | 0 | 0 | 0 | 0 | 0 | 1 | -90 | 90 | 0.031152 | 0.0078212 | -0.031149 | -0.0078194
251 | 253 | 1.2901 | 0.82569 | 2.1665e-09 | 0 | 0 | 0 | 0 | 0 | 1 | -90 | 90 | 0.029392 | 0.0073792 | -0.02938 | -0.0073714
253 | 265 | 0.12576 | 0.080484 | 2.1118e-10 | 0 | 0 | 0 | 0 | 0 | 1 | -90 | 90 | 0.027073 | 0.0067932 | -0.027072 | -0.0067926
265 | 266 | 0.49965 | 0.31978 | 8.3905e-10 | 0 | 0 | 0 | 0 | 0 | 1 | -90 | 90 | 0.02419 | 0.0060704 | -0.024187 | -0.0060683
266 | 267 | 1.0095 | 0.64606 | 1.6952e-09 | 0 | 0 | 0 | 0 | 0 | 1 | -90 | 90 | 0.022442 | 0.0056309 | -0.022436 | -0.0056274
261 | 262 | 1.7133 | 1.0965 | 2.877e-09 | 0 | 0 | 0 | 0 | 0 | 1 | -90 | 90 | -0.0024699 | -0.00061903 | 0.00247 | 0.00061882
262 | 271 | 2.9547 | 1.891 | 4.9618e-09 | 0 | 0 | 0 | 0 | 0 | 1 | -90 | 90 | -0.0060987 | -0.0015282 | 0.0060999 | 0.0015285
262 | 270 | 0.87147 | 0.55774 | 1.4634e-09 | 0 | 0 | 0 | 0 | 0 | 1 | -90 | 90 | 0.0036287 | 0.00090936 | -0.0036286 | -0.00090942
271 | 272 | 1.7949 | 1.1488 | 3.0142e-09 | 0 | 0 | 0 | 0 | 0 | 1 | -90 | 90 | -0.0089475 | -0.0022422 | 0.0089491 | 0.0022429
272 | 276 | 4.2429 | 2.7155 | 7.125e-09 | 0 | 0 | 0 | 0 | 0 | 1 | -90 | 90 | -0.011619 | -0.0029121 | 0.011626 | 0.0029154
276 | 277 | 2.5182 | 1.6116 | 4.2287e-09 | 0 | 0 | 0 | 0 | 0 | 1 | -90 | 90 | 0.0044863 | 0.0011242 | -0.0044858 | -0.0011242
277 | 285 | 0.025047 | 0.01603 | 4.206e-11 | 0 | 0 | 0 | 0 | 0 | 1 | -90 | 90 | 0.0027585 | 0.00069133 | -0.0027585 | -0.00069133
285 | 284 | 0.13646 | 0.087335 | 2.2915e-10 | 0 | 0 | 0 | 0 | 0 | 1 | -90 | 90 | 0.0020606 | 0.00051643 | -0.0020606 | -0.00051645