## bus_data
BUS_I | BUS_TYPE | Pd | Qd | Gs | Bs | area | Vm | Va | baseKV | zone | Vmax | Vmin
1 | 1 | 0.0099237 | 0.0024871 | 0 | 0 | 1 | 0.98233 | -0.33861 | 0.4 | 1 | 1.1 | 0.9
2 | 1 | 0 | 0 | 0 | 0 | 1 | 0.98256 | -0.33399 | 0.4 | 1 | 1.1 | 0.9
3 | 1 | 0 | 0 | 0 | 0 | 1 | 0.98185 | -0.34787 | 0.4 | 1 | 1.1 | 0.9
4 | 1 | 0.0014585 | 0.00036554 | 0 | 0 | 1 | 0.98285 | -0.32845 | 0.4 | 1 | 1.1 | 0.9
6 | 1 | 0.0033131 | 0.00083035 | 0 | 0 | 1 | 0.98181 | -0.34864 | 0.4 | 1 | 1.1 | 0.9
7 | 1 | 0.004359 | 0.0010925 | 0 | 0 | 1 | 0.98144 | -0.35582 | 0.4 | 1 | 1.1 | 0.9
50 | 1 | 0.0036158 | 0.00090621 | 0 | 0 | 1 | 0.98358 | -0.31422 | 0.4 | 1 | 1.1 | 0.9
5 | 1 | 0.0014048 | 0.00035208 | 0 | 0 | 1 | 0.98329 | -0.32027 | 0.4 | 1 | 1.1 | 0.9
25 | 1 | 0 | 0 | 0 | 0 | 1 | 0.98332 | -0.31973 | 0.4 | 1 | 1.1 | 0.9
8 | 1 | 0.0094635 | 0.0023718 | 0 | 0 | 1 | 0.98167 | -0.35139 | 0.4 | 1 | 1.1 | 0.9
52 | 1 | 0.0041746 | 0.0010463 | 0 | 0 | 1 | 0.9808 | -0.36827 | 0.4 | 1 | 1.1 | 0.9
49 | 1 | 0.00090141 | 0.00022591 | 0 | 0 | 1 | 0.98414 | -0.30346 | 0.4 | 1 | 1.1 | 0.9
27 | 1 | 0.0014785 | 0.00037054 | 0 | 0 | 1 | 0.98354 | -0.31531 | 0.4 | 1 | 1.1 | 0.9
23 | 1 | 0.0024844 | 0.00062264 | 0 | 0 | 1 | 0.98317 | -0.32258 | 0.4 | 1 | 1.1 | 0.9
51 | 1 | 0.004419 | 0.0011075 | 0 | 0 | 1 | 0.97989 | -0.38604 | 0.4 | 1 | 1.1 | 0.9
10 | 1 | 0.060305 | 0.015114 | 0 | 0 | 1 | 0.99863 | -0.026156 | 0.4 | 1 | 1.1 | 0.9
11 | 3 | 0.0066981 | 0.0016787 | 0 | 0 | 1 | 1 | 0 | 0.4 | 1 | 1.1 | 0.9
12 | 1 | 0.0031215 | 0.00078231 | 0 | 0 | 1 | 0.99412 | -0.1124 | 0.4 | 1 | 1.1 | 0.9
13 | 1 | 0 | 0 | 0 | 0 | 1 | 0.99719 | -0.053164 | 0.4 | 1 | 1.1 | 0.9
14 | 1 | 0.0016849 | 0.00042229 | 0 | 0 | 1 | 0.99411 | -0.11261 | 0.4 | 1 | 1.1 | 0.9
62 | 1 | 0.001992 | 0.00049924 | 0 | 0 | 1 | 0.99406 | -0.1126 | 0.4 | 1 | 1.1 | 0.9
60 | 1 | 0.0039227 | 0.00098313 | 0 | 0 | 1 | 0.99688 | -0.059097 | 0.4 | 1 | 1.1 | 0.9
67 | 1 | 0 | 0 | 0 | 0 | 1 | 0.99165 | -0.15994 | 0.4 | 1 | 1.1 | 0.9
56 | 1 | 0 | 0 | 0 | 0 | 1 | 0.99091 | -0.17276 | 0.4 | 1 | 1.1 | 0.9
58 | 1 | 0.00096694 | 0.00024234 | 0 | 0 | 1 | 0.99681 | -0.060318 | 0.4 | 1 | 1.1 | 0.9
69 | 1 | 0.0025493 | 0.00063892 | 0 | 0 | 1 | 0.99159 | -0.16101 | 0.4 | 1 | 1.1 | 0.9
70 | 1 | 0 | 0 | 0 | 0 | 1 | 0.99044 | -0.18327 | 0.4 | 1 | 1.1 | 0.9
65 | 1 | 0.0071356 | 0.0017883 | 0 | 0 | 1 | 0.9911 | -0.17063 | 0.4 | 1 | 1.1 | 0.9
15 | 1 | 0.009118 | 0.0022852 | 0 | 0 | 1 | 0.97128 | -0.5558 | 0.4 | 1 | 1.1 | 0.9
16 | 1 | 0.0016261 | 0.00040755 | 0 | 0 | 1 | 0.97244 | -0.53282 | 0.4 | 1 | 1.1 | 0.9
17 | 1 | 0.00081095 | 0.00020324 | 0 | 0 | 1 | 0.97288 | -0.52428 | 0.4 | 1 | 1.1 | 0.9
90 | 1 | 0.00010835 | 2.7154e-05 | 0 | 0 | 1 | 0.97373 | -0.5075 | 0.4 | 1 | 1.1 | 0.9
87 | 1 | 0.00012264 | 3.0737e-05 | 0 | 0 | 1 | 0.97384 | -0.50522 | 0.4 | 1 | 1.1 | 0.9
164 | 1 | 0.0028445 | 0.0007129 | 0 | 0 | 1 | 0.97589 | -0.4649 | 0.4 | 1 | 1.1 | 0.9
163 | 1 | 0.0002874 | 7.203e-05 | 0 | 0 | 1 | 0.97605 | -0.46175 | 0.4 | 1 | 1.1 | 0.9
18 | 1 | 0.0020267 | 0.00050795 | 0 | 0 | 1 | 0.9849 | -0.28886 | 0.4 | 1 | 1.1 | 0.9
19 | 1 | 0.0009567 | 0.00023977 | 0 | 0 | 1 | 0.98438 | -0.29909 | 0.4 | 1 | 1.1 | 0.9
20 | 1 | 0.0016391 | 0.0004108 | 0 | 0 | 1 | 0.98543 | -0.27849 | 0.4 | 1 | 1.1 | 0.9
21 | 1 | 0.0017283 | 0.00043316 | 0 | 0 | 1 | 0.98404 | -0.30556 | 0.4 | 1 | 1.1 | 0.9
22 | 1 | 0 | 0 | 0 | 0 | 1 | 0.98586 | -0.27017 | 0.4 | 1 | 1.1 | 0.9
32 | 1 | 0.0027082 | 0.00067874 | 0 | 0 | 1 | 0.98401 | -0.30625 | 0.4 | 1 | 1.1 | 0.9
44 | 1 | 0 | 0 | 0 | 0 | 1 | 0.98618 | -0.26399 | 0.4 | 1 | 1.1 | 0.9
30 | 1 | 0 | 0 | 0 | 0 | 1 | 0.98369 | -0.31251 | 0.4 | 1 | 1.1 | 0.9
40 | 1 | 0 | 0 | 0 | 0 | 1 | 0.98802 | -0.22834 | 0.4 | 1 | 1.1 | 0.9
42 | 1 | 0.0019187 | 0.00048087 | 0 | 0 | 1 | 0.98801 | -0.22857 | 0.4 | 1 | 1.1 | 0.9
43 | 1 | 0 | 0 | 0 | 0 | 1 | 0.98887 | -0.21208 | 0.4 | 1 | 1.1 | 0.9
39 | 1 | 0.0068086 | 0.0017064 | 0 | 0 | 1 | 0.9873 | -0.2423 | 0.4 | 1 | 1.1 | 0.9
57 | 1 | 0.00086466 | 0.0002167 | 0 | 0 | 1 | 0.98811 | -0.22683 | 0.4 | 1 | 1.1 | 0.9
54 | 1 | 0.003766 | 0.00094386 | 0 | 0 | 1 | 0.98976 | -0.19499 | 0.4 | 1 | 1.1 | 0.9
46 | 1 | 0.0024108 | 0.00060421 | 0 | 0 | 1 | 0.98597 | -0.26793 | 0.4 | 1 | 1.1 | 0.9
41 | 1 | 0 | 0 | 0 | 0 | 1 | 0.98657 | -0.2563 | 0.4 | 1 | 1.1 | 0.9
24 | 1 | 0.002599 | 0.00065137 | 0 | 0 | 1 | 0.98307 | -0.32467 | 0.4 | 1 | 1.1 | 0.9
26 | 1 | 0.0015838 | 0.00039693 | 0 | 0 | 1 | 0.98297 | -0.32662 | 0.4 | 1 | 1.1 | 0.9
35 | 1 | 0.0022362 | 0.00056044 | 0 | 0 | 1 | 0.98294 | -0.32723 | 0.4 | 1 | 1.1 | 0.9
33 | 1 | 0.00146 | 0.00036592 | 0 | 0 | 1 | 0.98359 | -0.31448 | 0.4 | 1 | 1.1 | 0.9
28 | 1 | 0.0011636 | 0.00029162 | 0 | 0 | 1 | 0.98359 | -0.31435 | 0.4 | 1 | 1.1 | 0.9
29 | 1 | 0.0011751 | 0.00029452 | 0 | 0 | 1 | 0.98355 | -0.31514 | 0.4 | 1 | 1.1 | 0.9
31 | 1 | 0.00088397 | 0.00022154 | 0 | 0 | 1 | 0.98355 | -0.31525 | 0.4 | 1 | 1.1 | 0.9
34 | 1 | 0.00081964 | 0.00020542 | 0 | 0 | 1 | 0.98354 | -0.31532 | 0.4 | 1 | 1.1 | 0.9
36 | 1 | 0 | 0 | 0 | 0 | 1 | 0.99016 | -0.18874 | 0.4 | 1 | 1.1 | 0.9
37 | 1 | 0.0057891 | 0.0014509 | 0 | 0 | 1 | 0.99024 | -0.1872 | 0.4 | 1 | 1.1 | 0.9
38 | 1 | 0.0019372 | 0.00048551 | 0 | 0 | 1 | 0.98983 | -0.19524 | 0.4 | 1 | 1.1 | 0.9
68 | 1 | 0.0025899 | 0.00064909 | 0 | 0 | 1 | 0.99027 | -0.18666 | 0.4 | 1 | 1.1 | 0.9
102 | 1 | 0 | 0 | 0 | 0 | 1 | 0.98969 | -0.19793 | 0.4 | 1 | 1.1 | 0.9
66 | 1 | 0.0027256 | 0.00068309 | 0 | 0 | 1 | 0.99031 | -0.18588 | 0.4 | 1 | 1.1 | 0.9
105 | 1 | 0 | 0 | 0 | 0 | 1 | 0.98941 | -0.20346 | 0.4 | 1 | 1.1 | 0.9
45 | 1 | 0 | 0 | 0 | 0 | 1 | 0.97899 | -0.40361 | 0.4 | 1 | 1.1 | 0.9
53 | 1 | 0 | 0 | 0 | 0 | 1 | 0.97749 | -0.43294 | 0.4 | 1 | 1.1 | 0.9
184 | 1 | 0.0012525 | 0.0003139 | 0 | 0 | 1 | 0.98778 | -0.23313 | 0.4 | 1 | 1.1 | 0.9
55 | 1 | 0.0071287 | 0.0017866 | 0 | 0 | 1 | 0.99028 | -0.18494 | 0.4 | 1 | 1.1 | 0.9
47 | 1 | 0.0022947 | 0.00057512 | 0 | 0 | 1 | 0.98534 | -0.2802 | 0.4 | 1 | 1.1 | 0.9
119 | 1 | 0 | 0 | 0 | 0 | 1 | 0.97699 | -0.4426 | 0.4 | 1 | 1.1 | 0.9
118 | 1 | 0.0032472 | 0.00081383 | 0 | 0 | 1 | 0.97743 | -0.4341 | 0.4 | 1 | 1.1 | 0.9
48 | 1 | 0.0016857 | 0.00042248 | 0 | 0 | 1 | 0.98463 | -0.2938 | 0.4 | 1 | 1.1 | 0.9
131 | 1 | 0.0022891 | 0.0005737 | 0 | 0 | 1 | 0.97625 | -0.45719 | 0.4 | 1 | 1.1 | 0.9
189 | 1 | 0.0017736 | 0.00044451 | 0 | 0 | 1 | 0.98931 | -0.20366 | 0.4 | 1 | 1.1 | 0.9
190 | 1 | 0.00062462 | 0.00015654 | 0 | 0 | 1 | 0.98809 | -0.22705 | 0.4 | 1 | 1.1 | 0.9
185 | 1 | 0.00083129 | 0.00020834 | 0 | 0 | 1 | 0.9877 | -0.23482 | 0.4 | 1 | 1.1 | 0.9
59 | 1 | 0.001024 | 0.00025664 | 0 | 0 | 1 | 0.9968 | -0.060537 | 0.4 | 1 | 1.1 | 0.9
61 | 1 | 0.0043108 | 0.0010804 | 0 | 0 | 1 | 0.99677 | -0.061097 | 0.4 | 1 | 1.1 | 0.9
63 | 1 | 0.0016334 | 0.00040937 | 0 | 0 | 1 | 0.99091 | -0.17423 | 0.4 | 1 | 1.1 | 0.9
64 | 1 | 0.0025355 | 0.00063545 | 0 | 0 | 1 | 0.99044 | -0.1833 | 0.4 | 1 | 1.1 | 0.9
120 | 1 | 0.00051835 | 0.00012991 | 0 | 0 | 1 | 0.99157 | -0.16143 | 0.4 | 1 | 1.1 | 0.9
170 | 1 | 0 | 0 | 0 | 0 | 1 | 0.98988 | -0.19408 | 0.4 | 1 | 1.1 | 0.9
139 | 1 | 0.0021592 | 0.00054114 | 0 | 0 | 1 | 0.98861 | -0.21865 | 0.4 | 1 | 1.1 | 0.9
121 | 1 | 0.000622 | 0.00015589 | 0 | 0 | 1 | 0.99155 | -0.16189 | 0.4 | 1 | 1.1 | 0.9
168 | 1 | 0.0051332 | 0.0012865 | 0 | 0 | 1 | 0.98954 | -0.2007 | 0.4 | 1 | 1.1 | 0.9
117 | 1 | 0.0083993 | 0.0021051 | 0 | 0 | 1 | 0.98796 | -0.23134 | 0.4 | 1 | 1.1 | 0.9
71 | 1 | 0.0013544 | 0.00033944 | 0 | 0 | 1 | 0.98337 | -0.32058 | 0.4 | 1 | 1.1 | 0.9
72 | 1 | 0.0014153 | 0.00035472 | 0 | 0 | 1 | 0.98335 | -0.32109 | 0.4 | 1 | 1.1 | 0.9
73 | 1 | 0 | 0 | 0 | 0 | 1 | 0.98344 | -0.31938 | 0.4 | 1 | 1.1 | 0.9
74 | 1 | 0.0014659 | 0.00036739 | 0 | 0 | 1 | 0.98334 | -0.32131 | 0.4 | 1 | 1.1 | 0.9
75 | 1 | 0 | 0 | 0 | 0 | 1 | 0.98333 | -0.32142 | 0.4 | 1 | 1.1 | 0.9
76 | 1 | 0 | 0 | 0 | 0 | 1 | 0.98351 | -0.31799 | 0.4 | 1 | 1.1 | 0.9
82 | 1 | 0.0018092 | 0.00045343 | 0 | 0 | 1 | 0.9833 | -0.32206 | 0.4 | 1 | 1.1 | 0.9
80 | 1 | 0 | 0 | 0 | 0 | 1 | 0.98342 | -0.31966 | 0.4 | 1 | 1.1 | 0.9
161 | 1 | 0.0014844 | 0.00037202 | 0 | 0 | 1 | 0.98383 | -0.31174 | 0.4 | 1 | 1.1 | 0.9
81 | 1 | 0.001319 | 0.00033057 | 0 | 0 | 1 | 0.98328 | -0.32248 | 0.4 | 1 | 1.1 | 0.9
79 | 1 | 0.0011068 | 0.00027738 | 0 | 0 | 1 | 0.98338 | -0.32055 | 0.4 | 1 | 1.1 | 0.9
162 | 1 | 0 | 0 | 0 | 0 | 1 | 0.98396 | -0.30906 | 0.4 | 1 | 1.1 | 0.9
77 | 1 | 0.0010523 | 0.00026372 | 0 | 0 | 1 | 0.98335 | -0.32109 | 0.4 | 1 | 1.1 | 0.9
78 | 1 | 0.00055327 | 0.00013866 | 0 | 0 | 1 | 0.98336 | -0.32084 | 0.4 | 1 | 1.1 | 0.9
83 | 1 | 0.0011834 | 0.00029658 | 0 | 0 | 1 | 0.98326 | -0.32281 | 0.4 | 1 | 1.1 | 0.9
84 | 1 | 0.00046835 | 0.00011738 | 0 | 0 | 1 | 0.97454 | -0.49154 | 0.4 | 1 | 1.1 | 0.9
85 | 1 | 0.00027152 | 6.8049e-05 | 0 | 0 | 1 | 0.97487 | -0.48501 | 0.4 | 1 | 1.1 | 0.9
86 | 1 | 0 | 0 | 0 | 0 | 1 | 0.97408 | -0.50048 | 0.4 | 1 | 1.1 | 0.9
88 | 1 | 0.00056225 | 0.00014091 | 0 | 0 | 1 | 0.97581 | -0.46655 | 0.4 | 1 | 1.1 | 0.9
89 | 1 | 0 | 0 | 0 | 0 | 1 | 0.97615 | -0.4599 | 0.4 | 1 | 1.1 | 0.9
165 | 1 | 0 | 0 | 0 | 0 | 1 | 0.97645 | -0.45388 | 0.4 | 1 | 1.1 | 0.9
166 | 1 | 0 | 0 | 0 | 0 | 1 | 0.97645 | -0.45391 | 0.4 | 1 | 1.1 | 0.9
175 | 1 | 0.0012385 | 0.0003104 | 0 | 0 | 1 | 0.97675 | -0.44815 | 0.4 | 1 | 1.1 | 0.9
188 | 1 | 0.0003631 | 9.1001e-05 | 0 | 0 | 1 | 0.97644 | -0.4541 | 0.4 | 1 | 1.1 | 0.9
91 | 1 | 0.0077228 | 0.0019355 | 0 | 0 | 1 | 0.97117 | -0.55732 | 0.4 | 1 | 1.1 | 0.9
92 | 1 | 0.0043975 | 0.0011021 | 0 | 0 | 1 | 0.97152 | -0.55049 | 0.4 | 1 | 1.1 | 0.9
93 | 1 | 0 | 0 | 0 | 0 | 1 | 0.97116 | -0.5575 | 0.4 | 1 | 1.1 | 0.9
94 | 1 | 0.0033106 | 0.00082972 | 0 | 0 | 1 | 0.97176 | -0.54566 | 0.4 | 1 | 1.1 | 0.9
95 | 1 | 0.0023977 | 0.00060093 | 0 | 0 | 1 | 0.97095 | -0.56166 | 0.4 | 1 | 1.1 | 0.9
137 | 1 | 0 | 0 | 0 | 0 | 1 | 0.97231 | -0.53482 | 0.4 | 1 | 1.1 | 0.9
133 | 1 | 0.0014732 | 0.00036921 | 0 | 0 | 1 | 0.97092 | -0.56235 | 0.4 | 1 | 1.1 | 0.9
138 | 1 | 0.0019959 | 0.00050022 | 0 | 0 | 1 | 0.97291 | -0.52302 | 0.4 | 1 | 1.1 | 0.9
202 | 1 | 0 | 0 | 0 | 0 | 1 | 0.97195 | -0.54205 | 0.4 | 1 | 1.1 | 0.9
97 | 1 | 0.0016235 | 0.00040688 | 0 | 0 | 1 | 0.98545 | -0.28012 | 0.4 | 1 | 1.1 | 0.9
98 | 1 | 0.0012402 | 0.00031083 | 0 | 0 | 1 | 0.9857 | -0.27524 | 0.4 | 1 | 1.1 | 0.9
99 | 1 | 0.0020156 | 0.00050517 | 0 | 0 | 1 | 0.98492 | -0.29036 | 0.4 | 1 | 1.1 | 0.9
100 | 1 | 0.0034333 | 0.00086047 | 0 | 0 | 1 | 0.98579 | -0.27348 | 0.4 | 1 | 1.1 | 0.9
101 | 1 | 0.0023815 | 0.00059686 | 0 | 0 | 1 | 0.98442 | -0.30009 | 0.4 | 1 | 1.1 | 0.9
112 | 1 | 0.00061025 | 0.00015294 | 0 | 0 | 1 | 0.98622 | -0.26514 | 0.4 | 1 | 1.1 | 0.9
113 | 1 | 0.0015266 | 0.00038259 | 0 | 0 | 1 | 0.98655 | -0.25864 | 0.4 | 1 | 1.1 | 0.9
144 | 1 | 0 | 0 | 0 | 0 | 1 | 0.98391 | -0.31008 | 0.4 | 1 | 1.1 | 0.9
177 | 1 | 0.0018492 | 0.00046345 | 0 | 0 | 1 | 0.98935 | -0.20448 | 0.4 | 1 | 1.1 | 0.9
104 | 1 | 0.0015977 | 0.00040041 | 0 | 0 | 1 | 0.98934 | -0.20479 | 0.4 | 1 | 1.1 | 0.9
103 | 1 | 0.0022588 | 0.00056611 | 0 | 0 | 1 | 0.98929 | -0.20564 | 0.4 | 1 | 1.1 | 0.9
178 | 1 | 0.0021477 | 0.00053825 | 0 | 0 | 1 | 0.98933 | -0.20501 | 0.4 | 1 | 1.1 | 0.9
106 | 1 | 0.026871 | 0.0067345 | 0 | 0 | 1 | 0.97966 | -0.39104 | 0.4 | 1 | 1.1 | 0.9
107 | 1 | 0.039767 | 0.0099664 | 0 | 0 | 1 | 0.97937 | -0.39679 | 0.4 | 1 | 1.1 | 0.9
108 | 1 | 0 | 0 | 0 | 0 | 1 | 0.98102 | -0.36458 | 0.4 | 1 | 1.1 | 0.9
109 | 1 | 0 | 0 | 0 | 0 | 1 | 0.97892 | -0.40562 | 0.4 | 1 | 1.1 | 0.9
110 | 1 | 0.012647 | 0.0031697 | 0 | 0 | 1 | 0.98302 | -0.32551 | 0.4 | 1 | 1.1 | 0.9
111 | 1 | 0.032448 | 0.0081323 | 0 | 0 | 1 | 0.98016 | -0.38136 | 0.4 | 1 | 1.1 | 0.9
200 | 1 | 0.00075869 | 0.00019014 | 0 | 0 | 1 | 0.97883 | -0.40732 | 0.4 | 1 | 1.1 | 0.9
159 | 1 | 0.015543 | 0.0038954 | 0 | 0 | 1 | 0.98377 | -0.31088 | 0.4 | 1 | 1.1 | 0.9
195 | 1 | 0 | 0 | 0 | 0 | 1 | 0.98014 | -0.38176 | 0.4 | 1 | 1.1 | 0.9
176 | 1 | 0 | 0 | 0 | 0 | 1 | 0.97813 | -0.42101 | 0.4 | 1 | 1.1 | 0.9
160 | 1 | 0.044126 | 0.011059 | 0 | 0 | 1 | 0.98471 | -0.29268 | 0.4 | 1 | 1.1 | 0.9
196 | 1 | 0.00084113 | 0.00021081 | 0 | 0 | 1 | 0.98013 | -0.38191 | 0.4 | 1 | 1.1 | 0.9
114 | 1 | 0.0016553 | 0.00041485 | 0 | 0 | 1 | 0.98673 | -0.2551 | 0.4 | 1 | 1.1 | 0.9
115 | 1 | 0.0029311 | 0.00073459 | 0 | 0 | 1 | 0.9875 | -0.24011 | 0.4 | 1 | 1.1 | 0.9
116 | 1 | 0.0011404 | 0.00028582 | 0 | 0 | 1 | 0.98765 | -0.23736 | 0.4 | 1 | 1.1 | 0.9
129 | 1 | 0 | 0 | 0 | 0 | 1 | 0.9748 | -0.48578 | 0.4 | 1 | 1.1 | 0.9
151 | 1 | 0 | 0 | 0 | 0 | 1 | 0.97783 | -0.42692 | 0.4 | 1 | 1.1 | 0.9
122 | 1 | 0.0018931 | 0.00047447 | 0 | 0 | 1 | 0.98727 | -0.24308 | 0.4 | 1 | 1.1 | 0.9
123 | 1 | 0.0014187 | 0.00035557 | 0 | 0 | 1 | 0.98709 | -0.24664 | 0.4 | 1 | 1.1 | 0.9
124 | 1 | 0.0020187 | 0.00050594 | 0 | 0 | 1 | 0.98743 | -0.23994 | 0.4 | 1 | 1.1 | 0.9
125 | 1 | 0.0019203 | 0.00048128 | 0 | 0 | 1 | 0.98678 | -0.25273 | 0.4 | 1 | 1.1 | 0.9
126 | 1 | 0.0012278 | 0.00030771 | 0 | 0 | 1 | 0.98745 | -0.23965 | 0.4 | 1 | 1.1 | 0.9
154 | 1 | 0 | 0 | 0 | 0 | 1 | 0.98659 | -0.25645 | 0.4 | 1 | 1.1 | 0.9
186 | 1 | 0.0026309 | 0.00065937 | 0 | 0 | 1 | 0.98765 | -0.23572 | 0.4 | 1 | 1.1 | 0.9
152 | 1 | 0.0017052 | 0.00042736 | 0 | 0 | 1 | 0.98621 | -0.26383 | 0.4 | 1 | 1.1 | 0.9
127 | 1 | 0.010476 | 0.0026255 | 0 | 0 | 1 | 0.97474 | -0.48699 | 0.4 | 1 | 1.1 | 0.9
128 | 1 | 0.0076055 | 0.0019061 | 0 | 0 | 1 | 0.97465 | -0.48862 | 0.4 | 1 | 1.1 | 0.9
132 | 1 | 0.0067647 | 0.0016954 | 0 | 0 | 1 | 0.97381 | -0.50528 | 0.4 | 1 | 1.1 | 0.9
193 | 1 | 0.0018481 | 0.00046319 | 0 | 0 | 1 | 0.97363 | -0.50877 | 0.4 | 1 | 1.1 | 0.9
192 | 1 | 0 | 0 | 0 | 0 | 1 | 0.97316 | -0.51808 | 0.4 | 1 | 1.1 | 0.9
134 | 1 | 0.0010894 | 0.00027304 | 0 | 0 | 1 | 0.9833 | -0.32204 | 0.4 | 1 | 1.1 | 0.9
135 | 1 | 0.001626 | 0.00040752 | 0 | 0 | 1 | 0.98332 | -0.32169 | 0.4 | 1 | 1.1 | 0.9
136 | 1 | 0.0015209 | 0.00038118 | 0 | 0 | 1 | 0.98338 | -0.32054 | 0.4 | 1 | 1.1 | 0.9
141 | 1 | 0.0015059 | 0.0003774 | 0 | 0 | 1 | 0.98346 | -0.31899 | 0.4 | 1 | 1.1 | 0.9
140 | 1 | 0.0015987 | 0.00040067 | 0 | 0 | 1 | 0.98356 | -0.31699 | 0.4 | 1 | 1.1 | 0.9
203 | 1 | 0.00057448 | 0.00014398 | 0 | 0 | 1 | 0.9718 | -0.54499 | 0.4 | 1 | 1.1 | 0.9
201 | 1 | 0.0023606 | 0.00059162 | 0 | 0 | 1 | 0.97128 | -0.55525 | 0.4 | 1 | 1.1 | 0.9
191 | 1 | 0.0019912 | 0.00049903 | 0 | 0 | 1 | 0.97313 | -0.51872 | 0.4 | 1 | 1.1 | 0.9
142 | 1 | 0 | 0 | 0 | 0 | 1 | 0.98359 | -0.31631 | 0.4 | 1 | 1.1 | 0.9
143 | 1 | 0.0029861 | 0.00074839 | 0 | 0 | 1 | 0.98355 | -0.31709 | 0.4 | 1 | 1.1 | 0.9
198 | 1 | 0.0020755 | 0.00052018 | 0 | 0 | 1 | 0.98383 | -0.31165 | 0.4 | 1 | 1.1 | 0.9
199 | 1 | 0.0026061 | 0.00065314 | 0 | 0 | 1 | 0.98377 | -0.31289 | 0.4 | 1 | 1.1 | 0.9
145 | 1 | 0.00083739 | 0.00020987 | 0 | 0 | 1 | 0.98826 | -0.22559 | 0.4 | 1 | 1.1 | 0.9
146 | 1 | 0.00080057 | 0.00020064 | 0 | 0 | 1 | 0.98834 | -0.22396 | 0.4 | 1 | 1.1 | 0.9
147 | 1 | 0.00057362 | 0.00014376 | 0 | 0 | 1 | 0.98808 | -0.22921 | 0.4 | 1 | 1.1 | 0.9
148 | 1 | 0.0011269 | 0.00028242 | 0 | 0 | 1 | 0.98844 | -0.22211 | 0.4 | 1 | 1.1 | 0.9
149 | 1 | 0 | 0 | 0 | 0 | 1 | 0.98792 | -0.23226 | 0.4 | 1 | 1.1 | 0.9
150 | 1 | 0.0016057 | 0.00040242 | 0 | 0 | 1 | 0.98801 | -0.23055 | 0.4 | 1 | 1.1 | 0.9
187 | 1 | 0.0031681 | 0.000794 | 0 | 0 | 1 | 0.9888 | -0.21507 | 0.4 | 1 | 1.1 | 0.9
158 | 1 | 0.0012059 | 0.00030222 | 0 | 0 | 1 | 0.98786 | -0.23346 | 0.4 | 1 | 1.1 | 0.9
174 | 1 | 0.00046157 | 0.00011568 | 0 | 0 | 1 | 0.988 | -0.23069 | 0.4 | 1 | 1.1 | 0.9
171 | 1 | 0.0012551 | 0.00031457 | 0 | 0 | 1 | 0.9889 | -0.21325 | 0.4 | 1 | 1.1 | 0.9
156 | 1 | 0.00074687 | 0.00018718 | 0 | 0 | 1 | 0.98781 | -0.23444 | 0.4 | 1 | 1.1 | 0.9
173 | 1 | 0.0016017 | 0.00040142 | 0 | 0 | 1 | 0.98797 | -0.23133 | 0.4 | 1 | 1.1 | 0.9
153 | 1 | 0.0015215 | 0.00038132 | 0 | 0 | 1 | 0.98604 | -0.26713 | 0.4 | 1 | 1.1 | 0.9
155 | 1 | 0.004611 | 0.0011556 | 0 | 0 | 1 | 0.9858 | -0.27182 | 0.4 | 1 | 1.1 | 0.9
157 | 1 | 0.0024483 | 0.00061361 | 0 | 0 | 1 | 0.9878 | -0.23462 | 0.4 | 1 | 1.1 | 0.9
182 | 1 | 0.013178 | 0.0033027 | 0 | 0 | 1 | 0.9849 | -0.28882 | 0.4 | 1 | 1.1 | 0.9
180 | 1 | 0.00046389 | 0.00011626 | 0 | 0 | 1 | 0.98594 | -0.26881 | 0.4 | 1 | 1.1 | 0.9
167 | 1 | 0.0010686 | 0.00026781 | 0 | 0 | 1 | 0.98939 | -0.20364 | 0.4 | 1 | 1.1 | 0.9
169 | 1 | 0 | 0 | 0 | 0 | 1 | 0.98912 | -0.20889 | 0.4 | 1 | 1.1 | 0.9
172 | 1 | 0.0020462 | 0.00051284 | 0 | 0 | 1 | 0.98904 | -0.21054 | 0.4 | 1 | 1.1 | 0.9
194 | 1 | 0.001408 | 0.00035287 | 0 | 0 | 1 | 0.98903 | -0.21059 | 0.4 | 1 | 1.1 | 0.9
179 | 1 | 0.00062759 | 0.00015729 | 0 | 0 | 1 | 0.98634 | -0.2609 | 0.4 | 1 | 1.1 | 0.9
181 | 1 | 0.0013711 | 0.00034363 | 0 | 0 | 1 | 0.9867 | -0.25406 | 0.4 | 1 | 1.1 | 0.9
183 | 1 | 0.00041085 | 0.00010297 | 0 | 0 | 1 | 0.98788 | -0.2311 | 0.4 | 1 | 1.1 | 0.9

## generator_data
GEN_BUS | PG | QG | QMAX | QMIN | VG | MBASE | GEN_STATUS | PMAX | PMIN
11 | 0.59418 | 0.15209 | 10 | -10 | 1 | 100 | 1 | 10 | 0

## branch_data
F_BUS | T_BUS | BR_R | BR_X | BR_B | RATE_A | RATE_B | RATE_C | TAP | SHIFT | BR_STATUS | ANGMIN | ANGMAX | P_in | Q_in | P_out | Q_out
1 | 2 | 0.21213 | 0.13576 | 1.0687e-09 | 0 | 0 | 0 | 0 | 0 | 1 | -90 | 90 | -0.094625 | -0.023906 | 0.094646 | 0.023919
1 | 3 | 0.47535 | 0.30423 | 2.3947e-09 | 0 | 0 | 0 | 0 | 0 | 1 | -90 | 90 | 0.084701 | 0.021419 | -0.084664 | -0.021395
2 | 4 | 0.25477 | 0.16305 | 1.2835e-09 | 0 | 0 | 0 | 0 | 0 | 1 | -90 | 90 | -0.094646 | -0.023919 | 0.094671 | 0.023935
3 | 6 | 0.2601 | 0.16646 | 4.3677e-10 | 0 | 0 | 0 | 0 | 0 | 1 | -90 | 90 | 0.012778 | 0.003203 | -0.012778 | -0.0032028
3 | 7 | 0.48097 | 0.30782 | 2.4231e-09 | 0 | 0 | 0 | 0 | 0 | 1 | -90 | 90 | 0.071886 | 0.018192 | -0.071858 | -0.018175
4 | 50 | 0.64517 | 0.41291 | 3.2502e-09 | 0 | 0 | 0 | 0 | 0 | 1 | -90 | 90 | -0.09613 | -0.024301 | 0.096195 | 0.024342
6 | 8 | 1.2588 | 0.80562 | 2.1138e-09 | 0 | 0 | 0 | 0 | 0 | 1 | -90 | 90 | 0.0094646 | 0.0023724 | -0.0094634 | -0.0023718
7 | 52 | 0.80066 | 0.51242 | 4.0336e-09 | 0 | 0 | 0 | 0 | 0 | 1 | -90 | 90 | 0.067499 | 0.017082 | -0.067459 | -0.017057
50 | 49 | 0.47045 | 0.30109 | 2.37e-09 | 0 | 0 | 0 | 0 | 0 | 1 | -90 | 90 | -0.099811 | -0.025249 | 0.099863 | 0.025281
5 | 25 | 1.6839 | 1.0777 | 2.8278e-09 | 0 | 0 | 0 | 0 | 0 | 1 | -90 | 90 | -0.0014048 | -0.00035208 | 0.0014048 | 0.00035183
25 | 27 | 1.8544 | 1.1868 | 3.114e-09 | 0 | 0 | 0 | 0 | 0 | 1 | -90 | 90 | -0.01031 | -0.0025837 | 0.010313 | 0.0025848
25 | 23 | 1.3905 | 0.88995 | 2.3351e-09 | 0 | 0 | 0 | 0 | 0 | 1 | -90 | 90 | 0.0089055 | 0.0022319 | -0.0089043 | -0.0022313
52 | 51 | 1.2171 | 0.77897 | 4.0878e-09 | 0 | 0 | 0 | 0 | 0 | 1 | -90 | 90 | 0.063284 | 0.016011 | -0.06323 | -0.015977
49 | 48 | 0.41919 | 0.26828 | 2.1118e-09 | 0 | 0 | 0 | 0 | 0 | 1 | -90 | 90 | -0.10076 | -0.025507 | 0.10081 | 0.025537
27 | 33 | 0.30649 | 0.19615 | 5.1467e-10 | 0 | 0 | 0 | 0 | 0 | 1 | -90 | 90 | -0.011791 | -0.0029553 | 0.011791 | 0.0029556
23 | 24 | 1.4052 | 0.89933 | 2.3597e-09 | 0 | 0 | 0 | 0 | 0 | 1 | -90 | 90 | 0.00642 | 0.0016087 | -0.0064193 | -0.0016085
51 | 45 | 1.2921 | 0.82696 | 2.1698e-09 | 0 | 0 | 0 | 0 | 0 | 1 | -90 | 90 | 0.058811 | 0.014869 | -0.058762 | -0.014838
10 | 11 | 0.6384 | 0.40857 | 2.1441e-09 | 0 | 0 | 0 | 0 | 0 | 1 | -90 | 90 | -0.1846 | -0.046731 | 0.18483 | 0.046879
10 | 12 | 3.1178 | 1.9954 | 5.2356e-09 | 0 | 0 | 0 | 0 | 0 | 1 | -90 | 90 | 0.12429 | 0.031617 | -0.12378 | -0.031289
11 | 13 | 0.60019 | 0.38412 | 3.0236e-09 | 0 | 0 | 0 | 0 | 0 | 1 | -90 | 90 | 0.40265 | 0.10354 | -0.40162 | -0.10287
12 | 14 | 0.0078747 | 0.0050398 | 1.3224e-11 | 0 | 0 | 0 | 0 | 0 | 1 | -90 | 90 | 0.12066 | 0.030506 | -0.12066 | -0.030505
13 | 62 | 0.68467 | 0.43819 | 3.4493e-09 | 0 | 0 | 0 | 0 | 0 | 1 | -90 | 90 | 0.39139 | 0.10031 | -0.39027 | -0.099589
13 | 60 | 2.5854 | 1.6546 | 4.3415e-09 | 0 | 0 | 0 | 0 | 0 | 1 | -90 | 90 | 0.010228 | 0.002564 | -0.010225 | -0.0025626
14 | 67 | 1.7679 | 1.1315 | 2.9688e-09 | 0 | 0 | 0 | 0 | 0 | 1 | -90 | 90 | 0.11897 | 0.030083 | -0.1187 | -0.029911
62 | 56 | 0.69233 | 0.44309 | 3.4878e-09 | 0 | 0 | 0 | 0 | 0 | 1 | -90 | 90 | 0.38827 | 0.09909 | -0.38715 | -0.098371
60 | 58 | 0.86339 | 0.55257 | 1.4499e-09 | 0 | 0 | 0 | 0 | 0 | 1 | -90 | 90 | 0.0063023 | 0.0015794 | -0.0063019 | -0.0015793
67 | 69 | 1.2777 | 0.81776 | 2.1457e-09 | 0 | 0 | 0 | 0 | 0 | 1 | -90 | 90 | 0.0036899 | 0.00092384 | -0.0036897 | -0.00092393
67 | 70 | 1.2466 | 0.79785 | 2.0934e-09 | 0 | 0 | 0 | 0 | 0 | 1 | -90 | 90 | 0.082769 | 0.020893 | -0.082677 | -0.020835
67 | 65 | 1.4618 | 0.93555 | 2.4547e-09 | 0 | 0 | 0 | 0 | 0 | 1 | -90 | 90 | 0.032241 | 0.0080938 | -0.032225 | -0.0080835
56 | 189 | 0.64864 | 0.41513 | 3.2677e-09 | 0 | 0 | 0 | 0 | 0 | 1 | -90 | 90 | 0.21116 | 0.053647 | -0.21085 | -0.053447
56 | 55 | 0.30703 | 0.1965 | 1.5468e-09 | 0 | 0 | 0 | 0 | 0 | 1 | -90 | 90 | 0.17598 | 0.044724 | -0.17588 | -0.044658
58 | 59 | 0.18216 | 0.11658 | 3.0589e-10 | 0 | 0 | 0 | 0 | 0 | 1 | -90 | 90 | 0.005335 | 0.001337 | -0.0053349 | -0.001337
69 | 120 | 1.6241 | 1.0394 | 2.7273e-09 | 0 | 0 | 0 | 0 | 0 | 1 | -90 | 90 | 0.0011404 | 0.00028501 | -0.0011404 | -0.00028527
70 | 170 | 1.8636 | 1.1927 | 3.1295e-09 | 0 | 0 | 0 | 0 | 0 | 1 | -90 | 90 | 0.02553 | 0.0064107 | -0.025517 | -0.0064026
70 | 139 | 2.7298 | 1.7471 | 4.584e-09 | 0 | 0 | 0 | 0 | 0 | 1 | -90 | 90 | 0.057147 | 0.014424 | -0.057051 | -0.014362
65 | 63 | 0.63356 | 0.40548 | 1.0639e-09 | 0 | 0 | 0 | 0 | 0 | 1 | -90 | 90 | 0.025089 | 0.0062952 | -0.025085 | -0.0062925
15 | 16 | 10.6656 | 6.826 | 1.791e-08 | 0 | 0 | 0 | 0 | 0 | 1 | -90 | 90 | -0.0091178 | -0.0022853 | 0.0091277 | 0.00229
16 | 17 | 3.3719 | 2.158 | 5.6624e-09 | 0 | 0 | 0 | 0 | 0 | 1 | -90 | 90 | -0.010754 | -0.0026975 | 0.010758 | 0.0026998
17 | 90 | 6.1613 | 3.9432 | 1.0346e-08 | 0 | 0 | 0 | 0 | 0 | 1 | -90 | 90 | -0.011569 | -0.002903 | 0.011578 | 0.002908
90 | 87 | 0.83077 | 0.53169 | 1.3951e-09 | 0 | 0 | 0 | 0 | 0 | 1 | -90 | 90 | -0.011687 | -0.0029351 | 0.011688 | 0.0029358
87 | 86 | 1.7102 | 1.0945 | 2.8719e-09 | 0 | 0 | 0 | 0 | 0 | 1 | -90 | 90 | -0.011811 | -0.0029665 | 0.011813 | 0.002968
164 | 163 | 4.7394 | 3.0332 | 7.9588e-09 | 0 | 0 | 0 | 0 | 0 | 1 | -90 | 90 | -0.0028445 | -0.00071292 | 0.0028449 | 0.00071244
163 | 89 | 2.5162 | 1.6103 | 4.2253e-09 | 0 | 0 | 0 | 0 | 0 | 1 | -90 | 90 | -0.0031323 | -0.00078447 | 0.0031326 | 0.00078424
18 | 19 | 1.9596 | 1.2541 | 3.2906e-09 | 0 | 0 | 0 | 0 | 0 | 1 | -90 | 90 | 0.022712 | 0.0057009 | -0.022701 | -0.0056942
18 | 20 | 1.8245 | 1.1677 | 3.0638e-09 | 0 | 0 | 0 | 0 | 0 | 1 | -90 | 90 | -0.024739 | -0.0062089 | 0.024751 | 0.0062164
19 | 21 | 1.293 | 0.82749 | 2.1712e-09 | 0 | 0 | 0 | 0 | 0 | 1 | -90 | 90 | 0.021745 | 0.0054544 | -0.021738 | -0.0054503
20 | 22 | 1.3757 | 0.88042 | 2.3101e-09 | 0 | 0 | 0 | 0 | 0 | 1 | -90 | 90 | -0.02639 | -0.0066272 | 0.026401 | 0.0066337
21 | 32 | 0.1493 | 0.095554 | 2.5072e-10 | 0 | 0 | 0 | 0 | 0 | 1 | -90 | 90 | 0.020009 | 0.0050172 | -0.020009 | -0.0050168
22 | 44 | 1.0212 | 0.6536 | 1.715e-09 | 0 | 0 | 0 | 0 | 0 | 1 | -90 | 90 | -0.026401 | -0.0066337 | 0.026409 | 0.0066385
32 | 30 | 1.5711 | 1.0055 | 2.6383e-09 | 0 | 0 | 0 | 0 | 0 | 1 | -90 | 90 | 0.017301 | 0.004338 | -0.017295 | -0.004335
44 | 46 | 0.16143 | 0.10332 | 8.1325e-10 | 0 | 0 | 0 | 0 | 0 | 1 | -90 | 90 | 0.10735 | 0.027234 | -0.10733 | -0.027221
44 | 41 | 0.2525 | 0.1616 | 1.272e-09 | 0 | 0 | 0 | 0 | 0 | 1 | -90 | 90 | -0.13376 | -0.033872 | 0.13381 | 0.033904
30 | 33 | 0.64473 | 0.41263 | 1.0827e-09 | 0 | 0 | 0 | 0 | 0 | 1 | -90 | 90 | 0.013253 | 0.0033222 | -0.013251 | -0.0033215
30 | 28 | 1.9676 | 1.2592 | 3.3041e-09 | 0 | 0 | 0 | 0 | 0 | 1 | -90 | 90 | 0.0040428 | 0.0010128 | -0.0040424 | -0.0010129
40 | 42 | 0.53916 | 0.34506 | 9.0539e-10 | 0 | 0 | 0 | 0 | 0 | 1 | -90 | 90 | 0.0019187 | 0.0004808 | -0.0019187 | -0.00048087
40 | 43 | 0.50265 | 0.32169 | 2.5322e-09 | 0 | 0 | 0 | 0 | 0 | 1 | -90 | 90 | -0.14272 | -0.036208 | 0.14283 | 0.036279
40 | 39 | 0.43721 | 0.27982 | 2.2026e-09 | 0 | 0 | 0 | 0 | 0 | 1 | -90 | 90 | 0.1408 | 0.035728 | -0.14071 | -0.035667
43 | 57 | 2.9485 | 1.887 | 4.9514e-09 | 0 | 0 | 0 | 0 | 0 | 1 | -90 | 90 | 0.021936 | 0.0055094 | -0.02192 | -0.0055
43 | 54 | 0.45874 | 0.29359 | 2.311e-09 | 0 | 0 | 0 | 0 | 0 | 1 | -90 | 90 | -0.16477 | -0.041789 | 0.1649 | 0.041875
39 | 41 | 0.45986 | 0.29431 | 2.3167e-09 | 0 | 0 | 0 | 0 | 0 | 1 | -90 | 90 | 0.1339 | 0.033961 | -0.13381 | -0.033904
57 | 184 | 1.3094 | 0.83805 | 2.1989e-09 | 0 | 0 | 0 | 0 | 0 | 1 | -90 | 90 | 0.021056 | 0.0052833 | -0.021049 | -0.0052795
54 | 55 | 0.26398 | 0.16895 | 1.3299e-09 | 0 | 0 | 0 | 0 | 0 | 1 | -90 | 90 | -0.16867 | -0.042819 | 0.16875 | 0.042871
46 | 47 | 0.51305 | 0.32835 | 2.5847e-09 | 0 | 0 | 0 | 0 | 0 | 1 | -90 | 90 | 0.10492 | 0.026616 | -0.10486 | -0.026577
24 | 26 | 2.2126 | 1.416 | 3.7155e-09 | 0 | 0 | 0 | 0 | 0 | 1 | -90 | 90 | 0.0038203 | 0.0009571 | -0.00382 | -0.00095723
26 | 35 | 1.1858 | 0.75888 | 1.9912e-09 | 0 | 0 | 0 | 0 | 0 | 1 | -90 | 90 | 0.0022362 | 0.0005603 | -0.0022362 | -0.00056045
28 | 29 | 1.192 | 0.7629 | 2.0017e-09 | 0 | 0 | 0 | 0 | 0 | 1 | -90 | 90 | 0.0028789 | 0.00072127 | -0.0028787 | -0.00072139
29 | 31 | 0.28152 | 0.18017 | 4.7274e-10 | 0 | 0 | 0 | 0 | 0 | 1 | -90 | 90 | 0.0017036 | 0.00042687 | -0.0017036 | -0.00042691
31 | 34 | 0.38139 | 0.24409 | 6.4046e-10 | 0 | 0 | 0 | 0 | 0 | 1 | -90 | 90 | 0.00081964 | 0.00020536 | -0.00081964 | -0.00020542
36 | 37 | 0.69305 | 0.44355 | 1.1638e-09 | 0 | 0 | 0 | 0 | 0 | 1 | -90 | 90 | -0.0097972 | -0.0024559 | 0.0097979 | 0.0024563
36 | 38 | 2.9118 | 1.8636 | 4.8898e-09 | 0 | 0 | 0 | 0 | 0 | 1 | -90 | 90 | 0.0097972 | 0.0024559 | -0.0097941 | -0.0024544
37 | 68 | 0.15287 | 0.097835 | 2.567e-10 | 0 | 0 | 0 | 0 | 0 | 1 | -90 | 90 | -0.015587 | -0.0039071 | 0.015587 | 0.0039074
38 | 102 | 1.5035 | 0.96224 | 2.5248e-09 | 0 | 0 | 0 | 0 | 0 | 1 | -90 | 90 | 0.0078569 | 0.0019689 | -0.0078559 | -0.0019685
68 | 66 | 0.1874 | 0.11994 | 3.147e-10 | 0 | 0 | 0 | 0 | 0 | 1 | -90 | 90 | -0.018177 | -0.0045565 | 0.018178 | 0.0045569
102 | 105 | 3.0927 | 1.9793 | 5.1935e-09 | 0 | 0 | 0 | 0 | 0 | 1 | -90 | 90 | 0.0078559 | 0.0019685 | -0.0078539 | -0.0019677
66 | 64 | 0.54268 | 0.34732 | 9.1131e-10 | 0 | 0 | 0 | 0 | 0 | 1 | -90 | 90 | -0.020904 | -0.00524 | 0.020906 | 0.0052415
105 | 177 | 1.1167 | 0.7147 | 1.8753e-09 | 0 | 0 | 0 | 0 | 0 | 1 | -90 | 90 | 0.0039971 | 0.0010015 | -0.0039969 | -0.0010016
105 | 104 | 1.5059 | 0.9638 | 2.5289e-09 | 0 | 0 | 0 | 0 | 0 | 1 | -90 | 90 | 0.0038568 | 0.00096622 | -0.0038565 | -0.00096631
45 | 53 | 2.1509 | 1.3766 | 3.612e-09 | 0 | 0 | 0 | 0 | 0 | 1 | -90 | 90 | 0.058762 | 0.014838 | -0.058679 | -0.014785
53 | 119 | 0.74867 | 0.47915 | 1.2572e-09 | 0 | 0 | 0 | 0 | 0 | 1 | -90 | 90 | 0.055432 | 0.013972 | -0.055406 | -0.013955
53 | 118 | 1.5383 | 0.98452 | 2.5832e-09 | 0 | 0 | 0 | 0 | 0 | 1 | -90 | 90 | 0.0032474 | 0.00081372 | -0.0032472 | -0.00081385
184 | 185 | 0.37465 | 0.23977 | 6.2913e-10 | 0 | 0 | 0 | 0 | 0 | 1 | -90 | 90 | 0.019797 | 0.0049656 | -0.019795 | -0.0049647
47 | 48 | 0.58106 | 0.37188 | 2.9273e-09 | 0 | 0 | 0 | 0 | 0 | 1 | -90 | 90 | 0.10256 | 0.026002 | -0.1025 | -0.025959
119 | 131 | 1.1295 | 0.72286 | 1.8967e-09 | 0 | 0 | 0 | 0 | 0 | 1 | -90 | 90 | 0.055406 | 0.013955 | -0.055368 | -0.013931
131 | 129 | 2.3037 | 1.4743 | 3.8685e-09 | 0 | 0 | 0 | 0 | 0 | 1 | -90 | 90 | 0.053079 | 0.013357 | -0.053006 | -0.013311
189 | 190 | 0.49393 | 0.31612 | 2.4883e-09 | 0 | 0 | 0 | 0 | 0 | 1 | -90 | 90 | 0.20908 | 0.053003 | -0.20884 | -0.052852
190 | 183 | 0.085562 | 0.05476 | 4.3105e-10 | 0 | 0 | 0 | 0 | 0 | 1 | -90 | 90 | 0.20822 | 0.052696 | -0.20818 | -0.05267
185 | 186 | 0.20712 | 0.13255 | 3.478e-10 | 0 | 0 | 0 | 0 | 0 | 1 | -90 | 90 | 0.018964 | 0.0047563 | -0.018963 | -0.0047558
59 | 61 | 0.57901 | 0.37057 | 9.7232e-10 | 0 | 0 | 0 | 0 | 0 | 1 | -90 | 90 | 0.0043109 | 0.0010804 | -0.0043108 | -0.0010804
63 | 64 | 1.7021 | 1.0893 | 2.8583e-09 | 0 | 0 | 0 | 0 | 0 | 1 | -90 | 90 | 0.023452 | 0.0058832 | -0.023442 | -0.005877
120 | 121 | 3.2641 | 2.089 | 5.4812e-09 | 0 | 0 | 0 | 0 | 0 | 1 | -90 | 90 | 0.00062201 | 0.00015536 | -0.000622 | -0.00015589
170 | 168 | 1.1396 | 0.72936 | 1.9137e-09 | 0 | 0 | 0 | 0 | 0 | 1 | -90 | 90 | 0.025517 | 0.0064026 | -0.025509 | -0.0063977
139 | 117 | 1.0149 | 0.64953 | 1.7043e-09 | 0 | 0 | 0 | 0 | 0 | 1 | -90 | 90 | 0.054892 | 0.013821 | -0.054858 | -0.0138
168 | 167 | 0.63386 | 0.40567 | 1.0644e-09 | 0 | 0 | 0 | 0 | 0 | 1 | -90 | 90 | 0.020375 | 0.0051112 | -0.020372 | -0.0051094
117 | 116 | 0.56908 | 0.36421 | 9.5564e-10 | 0 | 0 | 0 | 0 | 0 | 1 | -90 | 90 | 0.046459 | 0.011695 | -0.046446 | -0.011687
71 | 72 | 0.76868 | 0.49196 | 1.2908e-09 | 0 | 0 | 0 | 0 | 0 | 1 | -90 | 90 | 0.0028813 | 0.00072194 | -0.0028812 | -0.00072202
71 | 73 | 1.2289 | 0.78647 | 2.0636e-09 | 0 | 0 | 0 | 0 | 0 | 1 | -90 | 90 | -0.0042357 | -0.0010614 | 0.0042359 | 0.0010613
72 | 74 | 0.64862 | 0.41511 | 1.0892e-09 | 0 | 0 | 0 | 0 | 0 | 1 | -90 | 90 | 0.0014659 | 0.00036729 | -0.0014659 | -0.00036739
73 | 75 | 2.0559 | 1.3158 | 3.4525e-09 | 0 | 0 | 0 | 0 | 0 | 1 | -90 | 90 | 0.0043121 | 0.0010802 | -0.0043117 | -0.0010803
73 | 76 | 0.70586 | 0.45175 | 1.1853e-09 | 0 | 0 | 0 | 0 | 0 | 1 | -90 | 90 | -0.008548 | -0.0021416 | 0.0085486 | 0.0021418
75 | 82 | 0.6344 | 0.40602 | 1.0653e-09 | 0 | 0 | 0 | 0 | 0 | 1 | -90 | 90 | 0.0043117 | 0.0010803 | -0.0043116 | -0.0010803
76 | 80 | 2.6802 | 1.7153 | 4.5008e-09 | 0 | 0 | 0 | 0 | 0 | 1 | -90 | 90 | 0.0027127 | 0.00067905 | -0.0027124 | -0.00067935
76 | 161 | 2.4063 | 1.54 | 4.0408e-09 | 0 | 0 | 0 | 0 | 0 | 1 | -90 | 90 | -0.011261 | -0.0028209 | 0.011265 | 0.0028226
82 | 81 | 0.74219 | 0.475 | 1.2463e-09 | 0 | 0 | 0 | 0 | 0 | 1 | -90 | 90 | 0.0025024 | 0.00062688 | -0.0025023 | -0.00062697
80 | 79 | 1.4222 | 0.91021 | 2.3883e-09 | 0 | 0 | 0 | 0 | 0 | 1 | -90 | 90 | 0.0027124 | 0.00067935 | -0.0027123 | -0.00067951
161 | 162 | 0.91114 | 0.58313 | 1.5301e-09 | 0 | 0 | 0 | 0 | 0 | 1 | -90 | 90 | -0.012749 | -0.0031946 | 0.012751 | 0.0031955
81 | 83 | 1.1802 | 0.75532 | 1.9818e-09 | 0 | 0 | 0 | 0 | 0 | 1 | -90 | 90 | 0.0011834 | 0.0002964 | -0.0011833 | -0.00029658
79 | 78 | 0.76403 | 0.48898 | 1.283e-09 | 0 | 0 | 0 | 0 | 0 | 1 | -90 | 90 | 0.0016056 | 0.00040212 | -0.0016056 | -0.00040223
162 | 144 | 0.29602 | 0.18945 | 4.9709e-10 | 0 | 0 | 0 | 0 | 0 | 1 | -90 | 90 | 0.015014 | 0.0037629 | -0.015014 | -0.0037625
162 | 101 | 1.4019 | 0.8972 | 2.3541e-09 | 0 | 0 | 0 | 0 | 0 | 1 | -90 | 90 | -0.027765 | -0.0069584 | 0.027777 | 0.0069658
77 | 78 | 1.0297 | 0.65899 | 1.7291e-09 | 0 | 0 | 0 | 0 | 0 | 1 | -90 | 90 | -0.0010523 | -0.00026373 | 0.0010523 | 0.00026357
84 | 85 | 2.2685 | 1.4518 | 3.8094e-09 | 0 | 0 | 0 | 0 | 0 | 1 | -90 | 90 | -0.012287 | -0.0030881 | 0.012291 | 0.0030902
84 | 86 | 3.2227 | 2.0625 | 5.4117e-09 | 0 | 0 | 0 | 0 | 0 | 1 | -90 | 90 | 0.011818 | 0.0029707 | -0.011813 | -0.002968
85 | 88 | 6.2763 | 4.0168 | 1.054e-08 | 0 | 0 | 0 | 0 | 0 | 1 | -90 | 90 | -0.012562 | -0.0031582 | 0.012573 | 0.0031643
88 | 89 | 2.1686 | 1.3879 | 3.6417e-09 | 0 | 0 | 0 | 0 | 0 | 1 | -90 | 90 | -0.013135 | -0.0033052 | 0.01314 | 0.0033075
89 | 165 | 1.5844 | 1.014 | 2.6606e-09 | 0 | 0 | 0 | 0 | 0 | 1 | -90 | 90 | -0.016272 | -0.0040918 | 0.016277 | 0.0040945
165 | 166 | 0.36953 | 0.2365 | 6.2054e-10 | 0 | 0 | 0 | 0 | 0 | 1 | -90 | 90 | 0.0003631 | 9.059e-05 | -0.00036309 | -9.0649e-05
165 | 175 | 1.4753 | 0.94419 | 2.4774e-09 | 0 | 0 | 0 | 0 | 0 | 1 | -90 | 90 | -0.01664 | -0.0041851 | 0.016644 | 0.0041878
166 | 188 | 2.2285 | 1.4262 | 3.7423e-09 | 0 | 0 | 0 | 0 | 0 | 1 | -90 | 90 | 0.00036309 | 9.0649e-05 | -0.00036309 | -9.1003e-05
175 | 151 | 5.0928 | 3.2594 | 8.5521e-09 | 0 | 0 | 0 | 0 | 0 | 1 | -90 | 90 | -0.017883 | -0.0044981 | 0.017901 | 0.0045089
91 | 92 | 2.4909 | 1.5942 | 4.1829e-09 | 0 | 0 | 0 | 0 | 0 | 1 | -90 | 90 | -0.011594 | -0.0029053 | 0.011598 | 0.0029073
91 | 93 | 0.20492 | 0.13115 | 3.4412e-10 | 0 | 0 | 0 | 0 | 0 | 1 | -90 | 90 | 0.0038716 | 0.00096966 | -0.0038716 | -0.00096967
92 | 94 | 1.2759 | 0.81658 | 2.1426e-09 | 0 | 0 | 0 | 0 | 0 | 1 | -90 | 90 | -0.015995 | -0.0040094 | 0.015999 | 0.0040116
93 | 95 | 4.5393 | 2.9052 | 7.6227e-09 | 0 | 0 | 0 | 0 | 0 | 1 | -90 | 90 | 0.0038716 | 0.00096967 | -0.0038708 | -0.0009699
94 | 137 | 2.3791 | 1.5226 | 3.9952e-09 | 0 | 0 | 0 | 0 | 0 | 1 | -90 | 90 | -0.019309 | -0.0048413 | 0.019319 | 0.0048473
95 | 133 | 1.9658 | 1.2581 | 3.301e-09 | 0 | 0 | 0 | 0 | 0 | 1 | -90 | 90 | 0.0014732 | 0.00036895 | -0.0014731 | -0.00036923
137 | 138 | 2.2486 | 1.4391 | 3.776e-09 | 0 | 0 | 0 | 0 | 0 | 1 | -90 | 90 | -0.022257 | -0.0055793 | 0.02227 | 0.005587
137 | 202 | 10.3895 | 6.6492 | 1.7447e-08 | 0 | 0 | 0 | 0 | 0 | 1 | -90 | 90 | 0.0029375 | 0.00073204 | -0.0029365 | -0.00073304
138 | 192 | 0.86409 | 0.55302 | 1.451e-09 | 0 | 0 | 0 | 0 | 0 | 1 | -90 | 90 | -0.024265 | -0.0060872 | 0.024271 | 0.0060907
202 | 203 | 4.2299 | 2.7071 | 7.1032e-09 | 0 | 0 | 0 | 0 | 0 | 1 | -90 | 90 | 0.0029365 | 0.00073305 | -0.0029361 | -0.00073345
97 | 98 | 0.62918 | 0.40267 | 1.0566e-09 | 0 | 0 | 0 | 0 | 0 | 1 | -90 | 90 | -0.033827 | -0.0084932 | 0.033835 | 0.0084982
97 | 99 | 1.3848 | 0.88624 | 2.3254e-09 | 0 | 0 | 0 | 0 | 0 | 1 | -90 | 90 | 0.032204 | 0.0080864 | -0.032188 | -0.0080765
98 | 100 | 0.21847 | 0.13982 | 3.6686e-10 | 0 | 0 | 0 | 0 | 0 | 1 | -90 | 90 | -0.035075 | -0.008809 | 0.035078 | 0.0088108
99 | 101 | 1.4038 | 0.89842 | 2.3573e-09 | 0 | 0 | 0 | 0 | 0 | 1 | -90 | 90 | 0.030172 | 0.0075714 | -0.030158 | -0.0075626
100 | 112 | 0.94454 | 0.60451 | 1.5861e-09 | 0 | 0 | 0 | 0 | 0 | 1 | -90 | 90 | -0.038511 | -0.0096713 | 0.038527 | 0.009681
112 | 113 | 0.72614 | 0.46473 | 1.2194e-09 | 0 | 0 | 0 | 0 | 0 | 1 | -90 | 90 | -0.039137 | -0.0098339 | 0.039149 | 0.0098416
113 | 114 | 0.37985 | 0.24311 | 6.3788e-10 | 0 | 0 | 0 | 0 | 0 | 1 | -90 | 90 | -0.040676 | -0.010224 | 0.040683 | 0.010228
144 | 198 | 1.4517 | 0.9291 | 2.4378e-09 | 0 | 0 | 0 | 0 | 0 | 1 | -90 | 90 | 0.0046821 | 0.0011731 | -0.0046817 | -0.0011731
144 | 142 | 2.6157 | 1.6741 | 4.3925e-09 | 0 | 0 | 0 | 0 | 0 | 1 | -90 | 90 | 0.010331 | 0.0025894 | -0.010328 | -0.0025878
177 | 178 | 1.0774 | 0.68951 | 1.8092e-09 | 0 | 0 | 0 | 0 | 0 | 1 | -90 | 90 | 0.0021477 | 0.00053811 | -0.0021477 | -0.00053826
104 | 103 | 1.6526 | 1.0577 | 2.7752e-09 | 0 | 0 | 0 | 0 | 0 | 1 | -90 | 90 | 0.0022589 | 0.0005659 | -0.0022588 | -0.00056611
106 | 107 | 0.42375 | 0.2712 | 7.1159e-10 | 0 | 0 | 0 | 0 | 0 | 1 | -90 | 90 | 0.058468 | 0.014692 | -0.058452 | -0.014681
106 | 108 | 1.337 | 0.8557 | 2.2452e-09 | 0 | 0 | 0 | 0 | 0 | 1 | -90 | 90 | -0.085339 | -0.021426 | 0.085447 | 0.021495
107 | 109 | 2.0402 | 1.3057 | 3.426e-09 | 0 | 0 | 0 | 0 | 0 | 1 | -90 | 90 | 0.018686 | 0.0047147 | -0.018678 | -0.00471
108 | 110 | 1.4249 | 0.91192 | 2.3928e-09 | 0 | 0 | 0 | 0 | 0 | 1 | -90 | 90 | -0.11876 | -0.029854 | 0.11898 | 0.029996
108 | 111 | 2.1728 | 1.3906 | 3.6487e-09 | 0 | 0 | 0 | 0 | 0 | 1 | -90 | 90 | 0.033316 | 0.0083595 | -0.033289 | -0.0083428
109 | 200 | 0.39287 | 0.25144 | 6.5974e-10 | 0 | 0 | 0 | 0 | 0 | 1 | -90 | 90 | 0.018678 | 0.00471 | -0.018677 | -0.004709
110 | 159 | 0.48325 | 0.30928 | 8.1151e-10 | 0 | 0 | 0 | 0 | 0 | 1 | -90 | 90 | -0.13163 | -0.033166 | 0.13172 | 0.033225
111 | 195 | 2.0429 | 1.3074 | 3.4305e-09 | 0 | 0 | 0 | 0 | 0 | 1 | -90 | 90 | 0.00084114 | 0.00021037 | -0.00084113 | -0.00021069
200 | 176 | 3.2925 | 2.1072 | 5.5291e-09 | 0 | 0 | 0 | 0 | 0 | 1 | -90 | 90 | 0.017918 | 0.0045189 | -0.017906 | -0.0045119
159 | 160 | 0.53865 | 0.34473 | 1.8091e-09 | 0 | 0 | 0 | 0 | 0 | 1 | -90 | 90 | -0.14727 | -0.03712 | 0.14739 | 0.037202
195 | 196 | 0.77838 | 0.49816 | 1.3071e-09 | 0 | 0 | 0 | 0 | 0 | 1 | -90 | 90 | 0.00084113 | 0.00021069 | -0.00084112 | -0.00021081
176 | 151 | 1.4196 | 0.90855 | 2.3839e-09 | 0 | 0 | 0 | 0 | 0 | 1 | -90 | 90 | 0.017906 | 0.0045119 | -0.017901 | -0.0045089
160 | 182 | 0.087883 | 0.056245 | 4.4274e-10 | 0 | 0 | 0 | 0 | 0 | 1 | -90 | 90 | -0.19152 | -0.048261 | 0.19156 | 0.048283
114 | 115 | 1.5495 | 0.9917 | 2.6021e-09 | 0 | 0 | 0 | 0 | 0 | 1 | -90 | 90 | -0.042338 | -0.010643 | 0.042368 | 0.010662
115 | 116 | 0.26587 | 0.17016 | 4.4647e-10 | 0 | 0 | 0 | 0 | 0 | 1 | -90 | 90 | -0.045299 | -0.011397 | 0.045305 | 0.011401
129 | 132 | 2.3802 | 1.5233 | 3.9971e-09 | 0 | 0 | 0 | 0 | 0 | 1 | -90 | 90 | 0.034924 | 0.0087788 | -0.034891 | -0.0087584
129 | 127 | 0.2849 | 0.18234 | 4.7843e-10 | 0 | 0 | 0 | 0 | 0 | 1 | -90 | 90 | 0.018083 | 0.0045326 | -0.018082 | -0.004532
122 | 123 | 1.3878 | 0.88817 | 2.3304e-09 | 0 | 0 | 0 | 0 | 0 | 1 | -90 | 90 | 0.011188 | 0.0028053 | -0.011186 | -0.0028044
122 | 124 | 1.0491 | 0.6714 | 1.7617e-09 | 0 | 0 | 0 | 0 | 0 | 1 | -90 | 90 | -0.013081 | -0.0032798 | 0.013083 | 0.0032809
123 | 125 | 2.7252 | 1.7441 | 4.5764e-09 | 0 | 0 | 0 | 0 | 0 | 1 | -90 | 90 | 0.0097669 | 0.0024488 | -0.0097641 | -0.0024474
124 | 126 | 0.085339 | 0.054617 | 1.4331e-10 | 0 | 0 | 0 | 0 | 0 | 1 | -90 | 90 | -0.015101 | -0.0037868 | 0.015102 | 0.003787
125 | 154 | 2.0707 | 1.3252 | 3.4773e-09 | 0 | 0 | 0 | 0 | 0 | 1 | -90 | 90 | 0.0078438 | 0.0019661 | -0.0078424 | -0.0019656
126 | 186 | 1.0517 | 0.67306 | 1.766e-09 | 0 | 0 | 0 | 0 | 0 | 1 | -90 | 90 | -0.016329 | -0.0040947 | 0.016332 | 0.0040965
154 | 152 | 4.1021 | 2.6253 | 6.8885e-09 | 0 | 0 | 0 | 0 | 0 | 1 | -90 | 90 | 0.0078424 | 0.0019656 | -0.0078396 | -0.0019645
152 | 153 | 2.349 | 1.5033 | 3.9446e-09 | 0 | 0 | 0 | 0 | 0 | 1 | -90 | 90 | 0.0061345 | 0.0015371 | -0.0061335 | -0.0015369
127 | 128 | 0.91672 | 0.5867 | 1.5394e-09 | 0 | 0 | 0 | 0 | 0 | 1 | -90 | 90 | 0.007606 | 0.0019064 | -0.0076054 | -0.0019062
132 | 193 | 0.52807 | 0.33796 | 8.8677e-10 | 0 | 0 | 0 | 0 | 0 | 1 | -90 | 90 | 0.028127 | 0.0070629 | -0.028122 | -0.00706
193 | 192 | 1.5075 | 0.96479 | 2.5315e-09 | 0 | 0 | 0 | 0 | 0 | 1 | -90 | 90 | 0.026274 | 0.0065968 | -0.026262 | -0.0065896
192 | 191 | 1.355 | 0.86717 | 2.2753e-09 | 0 | 0 | 0 | 0 | 0 | 1 | -90 | 90 | 0.0019912 | 0.00049887 | -0.0019911 | -0.00049905
134 | 135 | 1.3922 | 0.891 | 2.3379e-09 | 0 | 0 | 0 | 0 | 0 | 1 | -90 | 90 | -0.0010894 | -0.00027304 | 0.0010895 | 0.00027283
135 | 136 | 1.8305 | 1.1715 | 3.0739e-09 | 0 | 0 | 0 | 0 | 0 | 1 | -90 | 90 | -0.0027155 | -0.00068036 | 0.0027156 | 0.00068015
136 | 141 | 1.5864 | 1.0153 | 2.6639e-09 | 0 | 0 | 0 | 0 | 0 | 1 | -90 | 90 | -0.0042365 | -0.0010613 | 0.0042369 | 0.0010613
141 | 140 | 1.511 | 0.96701 | 2.5373e-09 | 0 | 0 | 0 | 0 | 0 | 1 | -90 | 90 | -0.0057427 | -0.0014387 | 0.0057432 | 0.0014388
140 | 142 | 0.39871 | 0.25517 | 6.6953e-10 | 0 | 0 | 0 | 0 | 0 | 1 | -90 | 90 | -0.0073419 | -0.0018395 | 0.0073422 | 0.0018395
203 | 201 | 18.3634 | 11.7525 | 3.0837e-08 | 0 | 0 | 0 | 0 | 0 | 1 | -90 | 90 | 0.0023617 | 0.00058947 | -0.0023605 | -0.00059165
142 | 143 | 1.1231 | 0.71876 | 1.8859e-09 | 0 | 0 | 0 | 0 | 0 | 1 | -90 | 90 | 0.0029862 | 0.00074829 | -0.0029861 | -0.0007484
198 | 199 | 2.0626 | 1.3201 | 3.4637e-09 | 0 | 0 | 0 | 0 | 0 | 1 | -90 | 90 | 0.0026062 | 0.00065291 | -0.0026061 | -0.00065315
145 | 146 | 0.75449 | 0.48287 | 1.267e-09 | 0 | 0 | 0 | 0 | 0 | 1 | -90 | 90 | -0.0094839 | -0.0023761 | 0.0094846 | 0.0023765
145 | 147 | 1.8294 | 1.1708 | 3.0721e-09 | 0 | 0 | 0 | 0 | 0 | 1 | -90 | 90 | 0.0086465 | 0.0021663 | -0.008645 | -0.0021656
146 | 148 | 0.78603 | 0.50306 | 1.32e-09 | 0 | 0 | 0 | 0 | 0 | 1 | -90 | 90 | -0.010285 | -0.0025771 | 0.010286 | 0.0025776
147 | 149 | 3.0317 | 1.9403 | 5.0911e-09 | 0 | 0 | 0 | 0 | 0 | 1 | -90 | 90 | 0.0044021 | 0.0011027 | -0.0044015 | -0.0011028
147 | 150 | 1.6042 | 1.0267 | 2.694e-09 | 0 | 0 | 0 | 0 | 0 | 1 | -90 | 90 | 0.0036692 | 0.00091912 | -0.003669 | -0.00091923
148 | 187 | 2.7032 | 1.7301 | 4.5394e-09 | 0 | 0 | 0 | 0 | 0 | 1 | -90 | 90 | -0.011413 | -0.00286 | 0.011417 | 0.002862
149 | 158 | 1.1921 | 0.76293 | 2.0018e-09 | 0 | 0 | 0 | 0 | 0 | 1 | -90 | 90 | 0.0044015 | 0.0011028 | -0.0044012 | -0.0011029
150 | 174 | 0.27953 | 0.1789 | 4.6941e-10 | 0 | 0 | 0 | 0 | 0 | 1 | -90 | 90 | 0.0020633 | 0.00051681 | -0.0020633 | -0.00051684
187 | 171 | 0.54733 | 0.35029 | 9.1911e-10 | 0 | 0 | 0 | 0 | 0 | 1 | -90 | 90 | -0.014585 | -0.003656 | 0.014586 | 0.0036567
158 | 156 | 1.3366 | 0.85545 | 2.2446e-09 | 0 | 0 | 0 | 0 | 0 | 1 | -90 | 90 | 0.0031954 | 0.00080063 | -0.0031952 | -0.00080075
174 | 173 | 1.7595 | 1.1261 | 2.9547e-09 | 0 | 0 | 0 | 0 | 0 | 1 | -90 | 90 | 0.0016017 | 0.00040116 | -0.0016017 | -0.00040142
171 | 169 | 1.2071 | 0.77254 | 2.027e-09 | 0 | 0 | 0 | 0 | 0 | 1 | -90 | 90 | -0.015841 | -0.0039713 | 0.015845 | 0.0039732
156 | 157 | 0.32969 | 0.211 | 5.5364e-10 | 0 | 0 | 0 | 0 | 0 | 1 | -90 | 90 | 0.0024483 | 0.00061357 | -0.0024483 | -0.00061361
153 | 155 | 4.426 | 2.8326 | 7.4324e-09 | 0 | 0 | 0 | 0 | 0 | 1 | -90 | 90 | 0.004612 | 0.0011556 | -0.004611 | -0.0011556
182 | 180 | 0.42698 | 0.27327 | 2.1511e-09 | 0 | 0 | 0 | 0 | 0 | 1 | -90 | 90 | -0.20473 | -0.051586 | 0.20493 | 0.051711
180 | 179 | 0.16857 | 0.10789 | 8.4923e-10 | 0 | 0 | 0 | 0 | 0 | 1 | -90 | 90 | -0.20539 | -0.051828 | 0.20547 | 0.051877
167 | 169 | 1.1932 | 0.76364 | 2.0037e-09 | 0 | 0 | 0 | 0 | 0 | 1 | -90 | 90 | 0.019304 | 0.0048416 | -0.019299 | -0.0048387
169 | 172 | 2.0949 | 1.3407 | 3.5178e-09 | 0 | 0 | 0 | 0 | 0 | 1 | -90 | 90 | 0.0034545 | 0.00086552 | -0.0034542 | -0.00086569
172 | 194 | 0.15243 | 0.097553 | 2.5597e-10 | 0 | 0 | 0 | 0 | 0 | 1 | -90 | 90 | 0.001408 | 0.00035285 | -0.001408 | -0.00035287
179 | 181 | 0.14552 | 0.09313 | 7.3308e-10 | 0 | 0 | 0 | 0 | 0 | 1 | -90 | 90 | -0.2061 | -0.052035 | 0.20617 | 0.052078
181 | 183 | 0.48581 | 0.31092 | 2.4474e-09 | 0 | 0 | 0 | 0 | 0 | 1 | -90 | 90 | -0.20754 | -0.052421 | 0.20777 | 0.052567