## bus_data
BUS_I | BUS_TYPE | Pd | Qd | Gs | Bs | area | Vm | Va | baseKV | zone | Vmax | Vmin
1 | 1 | 0.0045085 | 0.0011299 | 0 | 0 | 1 | 0.98958 | -0.19811 | 0.4 | 1 | 1.1 | 0.9
2 | 1 | 0.0027816 | 0.00069712 | 0 | 0 | 1 | 0.99047 | -0.1809 | 0.4 | 1 | 1.1 | 0.9
3 | 1 | 0.0044318 | 0.0011107 | 0 | 0 | 1 | 0.9888 | -0.21302 | 0.4 | 1 | 1.1 | 0.9
4 | 1 | 0 | 0 | 0 | 0 | 1 | 0.99058 | -0.1788 | 0.4 | 1 | 1.1 | 0.9
5 | 1 | 0.0026706 | 0.00066932 | 0 | 0 | 1 | 0.98844 | -0.21995 | 0.4 | 1 | 1.1 | 0.9
11 | 1 | 0.0032189 | 0.00080673 | 0 | 0 | 1 | 0.98941 | -0.20124 | 0.4 | 1 | 1.1 | 0.9
7 | 1 | 0.0026596 | 0.00066656 | 0 | 0 | 1 | 0.99301 | -0.13232 | 0.4 | 1 | 1.1 | 0.9
171 | 1 | 0 | 0 | 0 | 0 | 1 | 0.98761 | -0.23587 | 0.4 | 1 | 1.1 | 0.9
121 | 1 | 0.00088747 | 0.00022242 | 0 | 0 | 1 | 0.98907 | -0.20778 | 0.4 | 1 | 1.1 | 0.9
6 | 1 | 0.0027293 | 0.00068403 | 0 | 0 | 1 | 0.99478 | -0.098725 | 0.4 | 1 | 1.1 | 0.9
172 | 1 | 0.0014393 | 0.00036072 | 0 | 0 | 1 | 0.98706 | -0.24669 | 0.4 | 1 | 1.1 | 0.9
173 | 1 | 0.0013545 | 0.00033947 | 0 | 0 | 1 | 0.9866 | -0.25536 | 0.4 | 1 | 1.1 | 0.9
174 | 1 | 0.0031652 | 0.00079327 | 0 | 0 | 1 | 0.98749 | -0.23832 | 0.4 | 1 | 1.1 | 0.9
8 | 1 | 0 | 0 | 0 | 0 | 1 | 0.99836 | -0.03091 | 0.4 | 1 | 1.1 | 0.9
9 | 3 | 0.0048393 | 0.0012128 | 0 | 0 | 1 | 1 | 0 | 0.4 | 1 | 1.1 | 0.9
12 | 1 | 0.0010105 | 0.00025327 | 0 | 0 | 1 | 0.99993 | -0.0013469 | 0.4 | 1 | 1.1 | 0.9
10 | 1 | 0.0036836 | 0.0009232 | 0 | 0 | 1 | 0.97771 | -0.42857 | 0.4 | 1 | 1.1 | 0.9
109 | 1 | 0 | 0 | 0 | 0 | 1 | 0.97781 | -0.42652 | 0.4 | 1 | 1.1 | 0.9
13 | 1 | 0.0014038 | 0.00035182 | 0 | 0 | 1 | 0.99954 | -0.0089176 | 0.4 | 1 | 1.1 | 0.9
110 | 1 | 0.0027082 | 0.00067875 | 0 | 0 | 1 | 0.97767 | -0.42939 | 0.4 | 1 | 1.1 | 0.9
108 | 1 | 0.0014771 | 0.00037019 | 0 | 0 | 1 | 0.97789 | -0.425 | 0.4 | 1 | 1.1 | 0.9
122 | 1 | 0.00088873 | 0.00022274 | 0 | 0 | 1 | 0.98879 | -0.21325 | 0.4 | 1 | 1.1 | 0.9
112 | 1 | 0.00087019 | 0.00021809 | 0 | 0 | 1 | 0.99943 | -0.011017 | 0.4 | 1 | 1.1 | 0.9
124 | 1 | 0.0029328 | 0.00073503 | 0 | 0 | 1 | 0.99925 | -0.014425 | 0.4 | 1 | 1.1 | 0.9
14 | 1 | 0.0015103 | 0.00037852 | 0 | 0 | 1 | 0.97413 | -0.49914 | 0.4 | 1 | 1.1 | 0.9
15 | 1 | 0 | 0 | 0 | 0 | 1 | 0.97407 | -0.50035 | 0.4 | 1 | 1.1 | 0.9
32 | 1 | 0.0012414 | 0.00031111 | 0 | 0 | 1 | 0.97491 | -0.4837 | 0.4 | 1 | 1.1 | 0.9
16 | 1 | 0 | 0 | 0 | 0 | 1 | 0.97401 | -0.50147 | 0.4 | 1 | 1.1 | 0.9
31 | 1 | 0.00058117 | 0.00014565 | 0 | 0 | 1 | 0.97494 | -0.48316 | 0.4 | 1 | 1.1 | 0.9
30 | 1 | 0.00024502 | 6.1408e-05 | 0 | 0 | 1 | 0.97501 | -0.48178 | 0.4 | 1 | 1.1 | 0.9
70 | 1 | 0.0022314 | 0.00055924 | 0 | 0 | 1 | 0.97624 | -0.45746 | 0.4 | 1 | 1.1 | 0.9
68 | 1 | 0.0053542 | 0.0013419 | 0 | 0 | 1 | 0.97628 | -0.45669 | 0.4 | 1 | 1.1 | 0.9
18 | 1 | 0 | 0 | 0 | 0 | 1 | 0.97382 | -0.50525 | 0.4 | 1 | 1.1 | 0.9
17 | 1 | 0.00083247 | 0.00020864 | 0 | 0 | 1 | 0.97399 | -0.50183 | 0.4 | 1 | 1.1 | 0.9
27 | 1 | 0.00064563 | 0.00016181 | 0 | 0 | 1 | 0.97348 | -0.51186 | 0.4 | 1 | 1.1 | 0.9
24 | 1 | 0 | 0 | 0 | 0 | 1 | 0.97302 | -0.52108 | 0.4 | 1 | 1.1 | 0.9
26 | 1 | 0.00018295 | 4.585e-05 | 0 | 0 | 1 | 0.97295 | -0.52241 | 0.4 | 1 | 1.1 | 0.9
23 | 1 | 0.00046986 | 0.00011776 | 0 | 0 | 1 | 0.97316 | -0.51814 | 0.4 | 1 | 1.1 | 0.9
25 | 1 | 0 | 0 | 0 | 0 | 1 | 0.97336 | -0.51428 | 0.4 | 1 | 1.1 | 0.9
19 | 1 | 0.0002813 | 7.05e-05 | 0 | 0 | 1 | 0.97324 | -0.51665 | 0.4 | 1 | 1.1 | 0.9
20 | 1 | 0.0015275 | 0.00038283 | 0 | 0 | 1 | 0.97317 | -0.51812 | 0.4 | 1 | 1.1 | 0.9
21 | 1 | 0 | 0 | 0 | 0 | 1 | 0.97328 | -0.51585 | 0.4 | 1 | 1.1 | 0.9
22 | 1 | 0.00041526 | 0.00010407 | 0 | 0 | 1 | 0.9733 | -0.51542 | 0.4 | 1 | 1.1 | 0.9
28 | 1 | 0 | 0 | 0 | 0 | 1 | 0.97234 | -0.53446 | 0.4 | 1 | 1.1 | 0.9
29 | 1 | 0.0068912 | 0.0017271 | 0 | 0 | 1 | 0.97223 | -0.53656 | 0.4 | 1 | 1.1 | 0.9
34 | 1 | 0.0011421 | 0.00028624 | 0 | 0 | 1 | 0.97594 | -0.46346 | 0.4 | 1 | 1.1 | 0.9
33 | 1 | 0.0022542 | 0.00056494 | 0 | 0 | 1 | 0.97603 | -0.46169 | 0.4 | 1 | 1.1 | 0.9
35 | 1 | 0 | 0 | 0 | 0 | 1 | 0.97614 | -0.45939 | 0.4 | 1 | 1.1 | 0.9
36 | 1 | 0.00062089 | 0.00015561 | 0 | 0 | 1 | 0.97634 | -0.45548 | 0.4 | 1 | 1.1 | 0.9
37 | 1 | 0 | 0 | 0 | 0 | 1 | 0.97661 | -0.45014 | 0.4 | 1 | 1.1 | 0.9
196 | 1 | 0.00043144 | 0.00010813 | 0 | 0 | 1 | 0.97697 | -0.44321 | 0.4 | 1 | 1.1 | 0.9
188 | 1 | 0.0011694 | 0.00029308 | 0 | 0 | 1 | 0.97714 | -0.43985 | 0.4 | 1 | 1.1 | 0.9
38 | 1 | 0.0034467 | 0.00086383 | 0 | 0 | 1 | 0.97936 | -0.39648 | 0.4 | 1 | 1.1 | 0.9
39 | 1 | 0.00099611 | 0.00024965 | 0 | 0 | 1 | 0.97947 | -0.39432 | 0.4 | 1 | 1.1 | 0.9
41 | 1 | 0 | 0 | 0 | 0 | 1 | 0.9795 | -0.39371 | 0.4 | 1 | 1.1 | 0.9
51 | 1 | 0.0060763 | 0.0015229 | 0 | 0 | 1 | 0.97958 | -0.39204 | 0.4 | 1 | 1.1 | 0.9
42 | 1 | 0.0017147 | 0.00042975 | 0 | 0 | 1 | 0.98131 | -0.35856 | 0.4 | 1 | 1.1 | 0.9
43 | 1 | 0.0024095 | 0.00060387 | 0 | 0 | 1 | 0.98132 | -0.35838 | 0.4 | 1 | 1.1 | 0.9
52 | 1 | 0.0042361 | 0.0010617 | 0 | 0 | 1 | 0.97971 | -0.38963 | 0.4 | 1 | 1.1 | 0.9
44 | 1 | 0.0015553 | 0.0003898 | 0 | 0 | 1 | 0.9814 | -0.35685 | 0.4 | 1 | 1.1 | 0.9
60 | 1 | 0.001266 | 0.00031728 | 0 | 0 | 1 | 0.98142 | -0.35655 | 0.4 | 1 | 1.1 | 0.9
61 | 1 | 0.0019997 | 0.00050116 | 0 | 0 | 1 | 0.98154 | -0.35406 | 0.4 | 1 | 1.1 | 0.9
45 | 1 | 0.0024686 | 0.0006187 | 0 | 0 | 1 | 0.98259 | -0.33352 | 0.4 | 1 | 1.1 | 0.9
46 | 1 | 0.0049121 | 0.0012311 | 0 | 0 | 1 | 0.98314 | -0.3228 | 0.4 | 1 | 1.1 | 0.9
47 | 1 | 0 | 0 | 0 | 0 | 1 | 0.98219 | -0.34144 | 0.4 | 1 | 1.1 | 0.9
48 | 1 | 0.010329 | 0.0025887 | 0 | 0 | 1 | 0.98345 | -0.31674 | 0.4 | 1 | 1.1 | 0.9
49 | 1 | 0.0017394 | 0.00043593 | 0 | 0 | 1 | 0.98193 | -0.34657 | 0.4 | 1 | 1.1 | 0.9
50 | 1 | 0.0023593 | 0.0005913 | 0 | 0 | 1 | 0.982 | -0.34512 | 0.4 | 1 | 1.1 | 0.9
98 | 1 | 0.0029147 | 0.00073048 | 0 | 0 | 1 | 0.98378 | -0.31026 | 0.4 | 1 | 1.1 | 0.9
113 | 1 | 0.0012392 | 0.00031056 | 0 | 0 | 1 | 0.98187 | -0.34764 | 0.4 | 1 | 1.1 | 0.9
62 | 1 | 0.0016858 | 0.00042249 | 0 | 0 | 1 | 0.98155 | -0.35391 | 0.4 | 1 | 1.1 | 0.9
99 | 1 | 0 | 0 | 0 | 0 | 1 | 0.98662 | -0.25502 | 0.4 | 1 | 1.1 | 0.9
114 | 1 | 0.001609 | 0.00040324 | 0 | 0 | 1 | 0.9818 | -0.34909 | 0.4 | 1 | 1.1 | 0.9
53 | 1 | 0 | 0 | 0 | 0 | 1 | 0.9799 | -0.38578 | 0.4 | 1 | 1.1 | 0.9
106 | 1 | 0 | 0 | 0 | 0 | 1 | 0.97946 | -0.39454 | 0.4 | 1 | 1.1 | 0.9
105 | 1 | 0.0091524 | 0.0022938 | 0 | 0 | 1 | 0.98049 | -0.37426 | 0.4 | 1 | 1.1 | 0.9
195 | 1 | 0.01311 | 0.0032858 | 0 | 0 | 1 | 0.97905 | -0.40259 | 0.4 | 1 | 1.1 | 0.9
194 | 1 | 0.0039645 | 0.00099361 | 0 | 0 | 1 | 0.97938 | -0.39605 | 0.4 | 1 | 1.1 | 0.9
95 | 1 | 0.01282 | 0.0032131 | 0 | 0 | 1 | 0.98121 | -0.36019 | 0.4 | 1 | 1.1 | 0.9
55 | 1 | 0.0097472 | 0.0024429 | 0 | 0 | 1 | 0.97158 | -0.54913 | 0.4 | 1 | 1.1 | 0.9
56 | 1 | 0.0022513 | 0.00056423 | 0 | 0 | 1 | 0.97153 | -0.55003 | 0.4 | 1 | 1.1 | 0.9
57 | 1 | 0.0022541 | 0.00056492 | 0 | 0 | 1 | 0.9716 | -0.54871 | 0.4 | 1 | 1.1 | 0.9
58 | 1 | 0.0011998 | 0.00030069 | 0 | 0 | 1 | 0.97153 | -0.55019 | 0.4 | 1 | 1.1 | 0.9
59 | 1 | 0.0077533 | 0.0019432 | 0 | 0 | 1 | 0.97207 | -0.53936 | 0.4 | 1 | 1.1 | 0.9
107 | 1 | 0.0030872 | 0.00077372 | 0 | 0 | 1 | 0.97256 | -0.52968 | 0.4 | 1 | 1.1 | 0.9
97 | 1 | 0.0077546 | 0.0019435 | 0 | 0 | 1 | 0.97272 | -0.52658 | 0.4 | 1 | 1.1 | 0.9
170 | 1 | 0.0015616 | 0.00039137 | 0 | 0 | 1 | 0.98387 | -0.30877 | 0.4 | 1 | 1.1 | 0.9
151 | 1 | 0 | 0 | 0 | 0 | 1 | 0.984 | -0.30628 | 0.4 | 1 | 1.1 | 0.9
63 | 1 | 0.0049903 | 0.0012507 | 0 | 0 | 1 | 0.98115 | -0.36131 | 0.4 | 1 | 1.1 | 0.9
64 | 1 | 0.008234 | 0.0020636 | 0 | 0 | 1 | 0.98126 | -0.35922 | 0.4 | 1 | 1.1 | 0.9
66 | 1 | 0.0055359 | 0.0013874 | 0 | 0 | 1 | 0.9815 | -0.35451 | 0.4 | 1 | 1.1 | 0.9
78 | 1 | 0 | 0 | 0 | 0 | 1 | 0.98182 | -0.34819 | 0.4 | 1 | 1.1 | 0.9
79 | 1 | 0 | 0 | 0 | 0 | 1 | 0.98075 | -0.36907 | 0.4 | 1 | 1.1 | 0.9
80 | 1 | 0 | 0 | 0 | 0 | 1 | 0.9822 | -0.34079 | 0.4 | 1 | 1.1 | 0.9
69 | 1 | 0.0023756 | 0.00059539 | 0 | 0 | 1 | 0.97635 | -0.45528 | 0.4 | 1 | 1.1 | 0.9
71 | 1 | 0 | 0 | 0 | 0 | 1 | 0.9771 | -0.44045 | 0.4 | 1 | 1.1 | 0.9
76 | 1 | 0.0011227 | 0.00028137 | 0 | 0 | 1 | 0.97561 | -0.46964 | 0.4 | 1 | 1.1 | 0.9
77 | 1 | 0 | 0 | 0 | 0 | 1 | 0.97815 | -0.41991 | 0.4 | 1 | 1.1 | 0.9
96 | 1 | 0 | 0 | 0 | 0 | 1 | 0.97333 | -0.5146 | 0.4 | 1 | 1.1 | 0.9
102 | 1 | 0.00033657 | 8.4353e-05 | 0 | 0 | 1 | 0.97877 | -0.40779 | 0.4 | 1 | 1.1 | 0.9
72 | 1 | 0.00067271 | 0.0001686 | 0 | 0 | 1 | 0.99863 | -0.026268 | 0.4 | 1 | 1.1 | 0.9
73 | 1 | 0.0026896 | 0.00067407 | 0 | 0 | 1 | 0.99864 | -0.026114 | 0.4 | 1 | 1.1 | 0.9
74 | 1 | 0.0053799 | 0.0013483 | 0 | 0 | 1 | 0.99862 | -0.026552 | 0.4 | 1 | 1.1 | 0.9
75 | 1 | 0.00066889 | 0.00016764 | 0 | 0 | 1 | 0.99868 | -0.025444 | 0.4 | 1 | 1.1 | 0.9
103 | 1 | 0.00067023 | 0.00016797 | 0 | 0 | 1 | 0.99873 | -0.024508 | 0.4 | 1 | 1.1 | 0.9
104 | 1 | 0.0026896 | 0.00067407 | 0 | 0 | 1 | 0.99877 | -0.023638 | 0.4 | 1 | 1.1 | 0.9
91 | 1 | 0.0017694 | 0.00044345 | 0 | 0 | 1 | 0.97885 | -0.40614 | 0.4 | 1 | 1.1 | 0.9
82 | 1 | 0.0056414 | 0.0014139 | 0 | 0 | 1 | 0.98026 | -0.37862 | 0.4 | 1 | 1.1 | 0.9
87 | 1 | 0.010975 | 0.0027507 | 0 | 0 | 1 | 0.98045 | -0.37503 | 0.4 | 1 | 1.1 | 0.9
92 | 1 | 0.0046912 | 0.0011757 | 0 | 0 | 1 | 0.98252 | -0.33461 | 0.4 | 1 | 1.1 | 0.9
81 | 1 | 0.012478 | 0.0031272 | 0 | 0 | 1 | 0.97961 | -0.39151 | 0.4 | 1 | 1.1 | 0.9
85 | 1 | 0.0088519 | 0.0022185 | 0 | 0 | 1 | 0.98009 | -0.38193 | 0.4 | 1 | 1.1 | 0.9
93 | 1 | 0.0068625 | 0.0017199 | 0 | 0 | 1 | 0.98429 | -0.30025 | 0.4 | 1 | 1.1 | 0.9
83 | 1 | 0.0003376 | 8.4609e-05 | 0 | 0 | 1 | 0.97948 | -0.39393 | 0.4 | 1 | 1.1 | 0.9
84 | 1 | 0.0094749 | 0.0023746 | 0 | 0 | 1 | 0.97918 | -0.39992 | 0.4 | 1 | 1.1 | 0.9
86 | 1 | 0.0018098 | 0.00045358 | 0 | 0 | 1 | 0.97986 | -0.38649 | 0.4 | 1 | 1.1 | 0.9
88 | 1 | 0.0076131 | 0.001908 | 0 | 0 | 1 | 0.97975 | -0.38868 | 0.4 | 1 | 1.1 | 0.9
89 | 1 | 0.0075434 | 0.0018906 | 0 | 0 | 1 | 0.97947 | -0.39404 | 0.4 | 1 | 1.1 | 0.9
90 | 1 | 0.00048511 | 0.00012158 | 0 | 0 | 1 | 0.97908 | -0.40173 | 0.4 | 1 | 1.1 | 0.9
94 | 1 | 0.011933 | 0.0029907 | 0 | 0 | 1 | 0.9851 | -0.28444 | 0.4 | 1 | 1.1 | 0.9
100 | 1 | 0.0024692 | 0.00061884 | 0 | 0 | 1 | 0.98558 | -0.2752 | 0.4 | 1 | 1.1 | 0.9
101 | 1 | 0.0014646 | 0.00036706 | 0 | 0 | 1 | 0.98682 | -0.2513 | 0.4 | 1 | 1.1 | 0.9
119 | 1 | 0.0019273 | 0.00048302 | 0 | 0 | 1 | 0.98727 | -0.24244 | 0.4 | 1 | 1.1 | 0.9
120 | 1 | 0.0013487 | 0.00033801 | 0 | 0 | 1 | 0.98789 | -0.2306 | 0.4 | 1 | 1.1 | 0.9
111 | 1 | 0.00087019 | 0.00021809 | 0 | 0 | 1 | 0.99884 | -0.022264 | 0.4 | 1 | 1.1 | 0.9
165 | 1 | 0.00087019 | 0.00021809 | 0 | 0 | 1 | 0.99892 | -0.020828 | 0.4 | 1 | 1.1 | 0.9
116 | 1 | 0 | 0 | 0 | 0 | 1 | 0.97757 | -0.43141 | 0.4 | 1 | 1.1 | 0.9
117 | 1 | 0.0073483 | 0.0018417 | 0 | 0 | 1 | 0.97738 | -0.43502 | 0.4 | 1 | 1.1 | 0.9
118 | 1 | 0 | 0 | 0 | 0 | 1 | 0.97743 | -0.43412 | 0.4 | 1 | 1.1 | 0.9
126 | 1 | 0.00087019 | 0.00021809 | 0 | 0 | 1 | 0.99914 | -0.01652 | 0.4 | 1 | 1.1 | 0.9
125 | 1 | 0.00087019 | 0.00021809 | 0 | 0 | 1 | 0.99922 | -0.014896 | 0.4 | 1 | 1.1 | 0.9
115 | 1 | 0.0014109 | 0.00035361 | 0 | 0 | 1 | 0.98174 | -0.3502 | 0.4 | 1 | 1.1 | 0.9
123 | 1 | 0.0028558 | 0.00071574 | 0 | 0 | 1 | 0.98171 | -0.35075 | 0.4 | 1 | 1.1 | 0.9
129 | 1 | 0.0026896 | 0.00067407 | 0 | 0 | 1 | 0.97718 | -0.43896 | 0.4 | 1 | 1.1 | 0.9
128 | 1 | 0.0037816 | 0.00094776 | 0 | 0 | 1 | 0.9771 | -0.44051 | 0.4 | 1 | 1.1 | 0.9
143 | 1 | 0.0017486 | 0.00043824 | 0 | 0 | 1 | 0.98804 | -0.22766 | 0.4 | 1 | 1.1 | 0.9
127 | 1 | 0.0028583 | 0.00071635 | 0 | 0 | 1 | 0.97694 | -0.44375 | 0.4 | 1 | 1.1 | 0.9
130 | 1 | 0 | 0 | 0 | 0 | 1 | 0.97592 | -0.46308 | 0.4 | 1 | 1.1 | 0.9
131 | 1 | 0.0050204 | 0.0012582 | 0 | 0 | 1 | 0.97636 | -0.45443 | 0.4 | 1 | 1.1 | 0.9
132 | 1 | 0 | 0 | 0 | 0 | 1 | 0.97522 | -0.47691 | 0.4 | 1 | 1.1 | 0.9
179 | 1 | 0.0052907 | 0.001326 | 0 | 0 | 1 | 0.97655 | -0.45072 | 0.4 | 1 | 1.1 | 0.9
198 | 1 | 0.0049321 | 0.0012361 | 0 | 0 | 1 | 0.97454 | -0.49025 | 0.4 | 1 | 1.1 | 0.9
160 | 1 | 0 | 0 | 0 | 0 | 1 | 0.97721 | -0.43773 | 0.4 | 1 | 1.1 | 0.9
197 | 1 | 0.0018109 | 0.00045385 | 0 | 0 | 1 | 0.9744 | -0.49306 | 0.4 | 1 | 1.1 | 0.9
133 | 1 | 0.0028273 | 0.00070858 | 0 | 0 | 1 | 0.98407 | -0.30459 | 0.4 | 1 | 1.1 | 0.9
134 | 1 | 0.002988 | 0.00074885 | 0 | 0 | 1 | 0.98398 | -0.30629 | 0.4 | 1 | 1.1 | 0.9
135 | 1 | 0.0020244 | 0.00050737 | 0 | 0 | 1 | 0.9842 | -0.30205 | 0.4 | 1 | 1.1 | 0.9
136 | 1 | 0 | 0 | 0 | 0 | 1 | 0.98386 | -0.3086 | 0.4 | 1 | 1.1 | 0.9
137 | 1 | 0.0012612 | 0.00031608 | 0 | 0 | 1 | 0.98477 | -0.29099 | 0.4 | 1 | 1.1 | 0.9
155 | 1 | 0 | 0 | 0 | 0 | 1 | 0.98365 | -0.31271 | 0.4 | 1 | 1.1 | 0.9
153 | 1 | 0.0049555 | 0.001242 | 0 | 0 | 1 | 0.98497 | -0.28694 | 0.4 | 1 | 1.1 | 0.9
161 | 1 | 0.0055791 | 0.0013982 | 0 | 0 | 1 | 0.9835 | -0.31569 | 0.4 | 1 | 1.1 | 0.9
154 | 1 | 0 | 0 | 0 | 0 | 1 | 0.98558 | -0.2751 | 0.4 | 1 | 1.1 | 0.9
138 | 1 | 0.009997 | 0.0025055 | 0 | 0 | 1 | 0.97171 | -0.546 | 0.4 | 1 | 1.1 | 0.9
139 | 1 | 0.0095445 | 0.0023921 | 0 | 0 | 1 | 0.9715 | -0.55016 | 0.4 | 1 | 1.1 | 0.9
140 | 1 | 0.010197 | 0.0025556 | 0 | 0 | 1 | 0.97245 | -0.53128 | 0.4 | 1 | 1.1 | 0.9
141 | 1 | 0.0038904 | 0.00097503 | 0 | 0 | 1 | 0.97147 | -0.55071 | 0.4 | 1 | 1.1 | 0.9
142 | 1 | 0 | 0 | 0 | 0 | 1 | 0.97268 | -0.52675 | 0.4 | 1 | 1.1 | 0.9
147 | 1 | 0.0098359 | 0.0024651 | 0 | 0 | 1 | 0.97243 | -0.53176 | 0.4 | 1 | 1.1 | 0.9
144 | 1 | 0.0032838 | 0.000823 | 0 | 0 | 1 | 0.97322 | -0.51611 | 0.4 | 1 | 1.1 | 0.9
145 | 1 | 0.0089964 | 0.0022547 | 0 | 0 | 1 | 0.97332 | -0.51414 | 0.4 | 1 | 1.1 | 0.9
146 | 1 | 0.006628 | 0.0016611 | 0 | 0 | 1 | 0.97405 | -0.49984 | 0.4 | 1 | 1.1 | 0.9
166 | 1 | 0.010317 | 0.0025858 | 0 | 0 | 1 | 0.97408 | -0.49914 | 0.4 | 1 | 1.1 | 0.9
180 | 1 | 0.0092922 | 0.0023288 | 0 | 0 | 1 | 0.9762 | -0.45752 | 0.4 | 1 | 1.1 | 0.9
148 | 1 | 0.0016246 | 0.00040717 | 0 | 0 | 1 | 0.98342 | -0.31767 | 0.4 | 1 | 1.1 | 0.9
149 | 1 | 0.001686 | 0.00042255 | 0 | 0 | 1 | 0.98352 | -0.31573 | 0.4 | 1 | 1.1 | 0.9
150 | 1 | 0 | 0 | 0 | 0 | 1 | 0.98317 | -0.32249 | 0.4 | 1 | 1.1 | 0.9
152 | 1 | 0.0006552 | 0.00016421 | 0 | 0 | 1 | 0.9831 | -0.32398 | 0.4 | 1 | 1.1 | 0.9
167 | 1 | 0.0062743 | 0.0015725 | 0 | 0 | 1 | 0.98496 | -0.28761 | 0.4 | 1 | 1.1 | 0.9
168 | 1 | 0.0012754 | 0.00031965 | 0 | 0 | 1 | 0.98547 | -0.27758 | 0.4 | 1 | 1.1 | 0.9
184 | 1 | 0.0017369 | 0.00043532 | 0 | 0 | 1 | 0.9828 | -0.32967 | 0.4 | 1 | 1.1 | 0.9
185 | 1 | 0.0020284 | 0.00050837 | 0 | 0 | 1 | 0.9828 | -0.3298 | 0.4 | 1 | 1.1 | 0.9
191 | 1 | 0.0018081 | 0.00045316 | 0 | 0 | 1 | 0.98532 | -0.28024 | 0.4 | 1 | 1.1 | 0.9
189 | 1 | 0 | 0 | 0 | 0 | 1 | 0.98574 | -0.27198 | 0.4 | 1 | 1.1 | 0.9
192 | 1 | 0.0053055 | 0.0013297 | 0 | 0 | 1 | 0.98523 | -0.28191 | 0.4 | 1 | 1.1 | 0.9
190 | 1 | 0.0015422 | 0.00038652 | 0 | 0 | 1 | 0.98544 | -0.27773 | 0.4 | 1 | 1.1 | 0.9
156 | 1 | 0.0020681 | 0.00051832 | 0 | 0 | 1 | 0.9815 | -0.3541 | 0.4 | 1 | 1.1 | 0.9
157 | 1 | 0.0087175 | 0.0021848 | 0 | 0 | 1 | 0.9827 | -0.33071 | 0.4 | 1 | 1.1 | 0.9
158 | 1 | 0.0035416 | 0.00088762 | 0 | 0 | 1 | 0.97982 | -0.38662 | 0.4 | 1 | 1.1 | 0.9
159 | 1 | 0.00067885 | 0.00017014 | 0 | 0 | 1 | 0.98474 | -0.29126 | 0.4 | 1 | 1.1 | 0.9
163 | 1 | 0.0020812 | 0.0005216 | 0 | 0 | 1 | 0.98514 | -0.2835 | 0.4 | 1 | 1.1 | 0.9
164 | 1 | 0.0031014 | 0.00077727 | 0 | 0 | 1 | 0.98534 | -0.2798 | 0.4 | 1 | 1.1 | 0.9
169 | 1 | 0.0017416 | 0.0004365 | 0 | 0 | 1 | 0.98554 | -0.27616 | 0.4 | 1 | 1.1 | 0.9
176 | 1 | 0.00094598 | 0.00023709 | 0 | 0 | 1 | 0.98565 | -0.27416 | 0.4 | 1 | 1.1 | 0.9
175 | 1 | 0.0016884 | 0.00042314 | 0 | 0 | 1 | 0.9859 | -0.26922 | 0.4 | 1 | 1.1 | 0.9
186 | 1 | 0.0016777 | 0.00042046 | 0 | 0 | 1 | 0.9867 | -0.25362 | 0.4 | 1 | 1.1 | 0.9
183 | 1 | 0 | 0 | 0 | 0 | 1 | 0.98742 | -0.23968 | 0.4 | 1 | 1.1 | 0.9
187 | 1 | 0.0033425 | 0.00083771 | 0 | 0 | 1 | 0.98645 | -0.25851 | 0.4 | 1 | 1.1 | 0.9
193 | 1 | 0.0026081 | 0.00065364 | 0 | 0 | 1 | 0.98739 | -0.24029 | 0.4 | 1 | 1.1 | 0.9
182 | 1 | 0.0025793 | 0.00064642 | 0 | 0 | 1 | 0.98737 | -0.24058 | 0.4 | 1 | 1.1 | 0.9
177 | 1 | 0.0018557 | 0.00046508 | 0 | 0 | 1 | 0.98595 | -0.26817 | 0.4 | 1 | 1.1 | 0.9
178 | 1 | 0.0014696 | 0.00036832 | 0 | 0 | 1 | 0.98631 | -0.26125 | 0.4 | 1 | 1.1 | 0.9
181 | 1 | 0.0012613 | 0.00031612 | 0 | 0 | 1 | 0.98735 | -0.24108 | 0.4 | 1 | 1.1 | 0.9
199 | 1 | 0.0019741 | 0.00049477 | 0 | 0 | 1 | 0.97436 | -0.49381 | 0.4 | 1 | 1.1 | 0.9

## generator_data
GEN_BUS | PG | QG | QMAX | QMIN | VG | MBASE | GEN_STATUS | PMAX | PMIN
9 | 0.55841 | 0.14376 | 10 | -10 | 1 | 100 | 1 | 10 | 0

## branch_data
F_BUS | T_BUS | BR_R | BR_X | BR_B | RATE_A | RATE_B | RATE_C | TAP | SHIFT | BR_STATUS | ANGMIN | ANGMAX | P_in | Q_in | P_out | Q_out
1 | 2 | 0.37213 | 0.23816 | 3.1245e-09 | 0 | 0 | 0 | 0 | 0 | 1 | -90 | 90 | -0.20501 | -0.052116 | 0.20518 | 0.052224
1 | 3 | 0.32926 | 0.21073 | 2.7646e-09 | 0 | 0 | 0 | 0 | 0 | 1 | -90 | 90 | 0.2005 | 0.050986 | -0.20036 | -0.050894
2 | 4 | 0.044929 | 0.028755 | 3.7724e-10 | 0 | 0 | 0 | 0 | 0 | 1 | -90 | 90 | -0.20796 | -0.052921 | 0.20799 | 0.052935
3 | 5 | 0.15639 | 0.10009 | 1.3131e-09 | 0 | 0 | 0 | 0 | 0 | 1 | -90 | 90 | 0.19593 | 0.049784 | -0.19586 | -0.049742
4 | 11 | 0.31791 | 0.20346 | 2.6693e-09 | 0 | 0 | 0 | 0 | 0 | 1 | -90 | 90 | 0.31314 | 0.079698 | -0.3128 | -0.079482
4 | 7 | 0.39721 | 0.25422 | 3.3352e-09 | 0 | 0 | 0 | 0 | 0 | 1 | -90 | 90 | -0.52112 | -0.13263 | 0.5223 | 0.13338
5 | 171 | 0.36379 | 0.23282 | 3.0545e-09 | 0 | 0 | 0 | 0 | 0 | 1 | -90 | 90 | 0.19319 | 0.049073 | -0.19304 | -0.048978
11 | 121 | 0.093617 | 0.059915 | 7.8604e-10 | 0 | 0 | 0 | 0 | 0 | 1 | -90 | 90 | 0.30958 | 0.078675 | -0.30948 | -0.078613
7 | 6 | 0.28687 | 0.18359 | 2.4086e-09 | 0 | 0 | 0 | 0 | 0 | 1 | -90 | 90 | -0.52496 | -0.13405 | 0.52581 | 0.13459
171 | 172 | 1.5238 | 0.97523 | 2.5589e-09 | 0 | 0 | 0 | 0 | 0 | 1 | -90 | 90 | 0.031077 | 0.0078102 | -0.031061 | -0.0078002
171 | 173 | 0.56396 | 0.36093 | 4.7352e-09 | 0 | 0 | 0 | 0 | 0 | 1 | -90 | 90 | 0.15235 | 0.038758 | -0.15221 | -0.038667
171 | 174 | 1.11 | 0.71038 | 1.8639e-09 | 0 | 0 | 0 | 0 | 0 | 1 | -90 | 90 | 0.0096156 | 0.0024097 | -0.0096145 | -0.0024091
121 | 122 | 0.078395 | 0.050173 | 6.5823e-10 | 0 | 0 | 0 | 0 | 0 | 1 | -90 | 90 | 0.3086 | 0.07839 | -0.30852 | -0.078338
6 | 8 | 0.57909 | 0.37062 | 4.8622e-09 | 0 | 0 | 0 | 0 | 0 | 1 | -90 | 90 | -0.52854 | -0.13528 | 0.53028 | 0.13639
172 | 186 | 1.0217 | 0.65388 | 1.7157e-09 | 0 | 0 | 0 | 0 | 0 | 1 | -90 | 90 | 0.029622 | 0.0074395 | -0.029612 | -0.0074334
173 | 189 | 0.48462 | 0.31016 | 4.069e-09 | 0 | 0 | 0 | 0 | 0 | 1 | -90 | 90 | 0.15085 | 0.038328 | -0.15073 | -0.038251
174 | 183 | 0.92628 | 0.59282 | 1.5555e-09 | 0 | 0 | 0 | 0 | 0 | 1 | -90 | 90 | 0.0064493 | 0.0016159 | -0.0064489 | -0.0016158
8 | 9 | 0.26533 | 0.16981 | 2.2278e-09 | 0 | 0 | 0 | 0 | 0 | 1 | -90 | 90 | -0.53028 | -0.13639 | 0.53108 | 0.1369
9 | 12 | 0.26864 | 0.17193 | 4.5112e-10 | 0 | 0 | 0 | 0 | 0 | 1 | -90 | 90 | 0.022491 | 0.005644 | -0.022489 | -0.0056431
12 | 13 | 1.5804 | 1.0114 | 2.6538e-09 | 0 | 0 | 0 | 0 | 0 | 1 | -90 | 90 | 0.021479 | 0.0053898 | -0.021471 | -0.0053851
10 | 109 | 2.3886 | 1.5287 | 4.0111e-09 | 0 | 0 | 0 | 0 | 0 | 1 | -90 | 90 | -0.0036835 | -0.00092322 | 0.0036839 | 0.00092307
109 | 110 | 0.30866 | 0.19754 | 2.5916e-09 | 0 | 0 | 0 | 0 | 0 | 1 | -90 | 90 | 0.03991 | 0.010013 | -0.039904 | -0.01001
109 | 108 | 0.14935 | 0.095582 | 1.254e-09 | 0 | 0 | 0 | 0 | 0 | 1 | -90 | 90 | -0.043594 | -0.010936 | 0.043597 | 0.010938
13 | 112 | 0.46866 | 0.29994 | 7.87e-10 | 0 | 0 | 0 | 0 | 0 | 1 | -90 | 90 | 0.020067 | 0.0050333 | -0.020065 | -0.0050321
110 | 116 | 0.23237 | 0.14871 | 1.951e-09 | 0 | 0 | 0 | 0 | 0 | 1 | -90 | 90 | 0.037196 | 0.0093309 | -0.037193 | -0.0093288
108 | 77 | 0.48432 | 0.30997 | 4.0665e-09 | 0 | 0 | 0 | 0 | 0 | 1 | -90 | 90 | -0.045074 | -0.011308 | 0.045085 | 0.011315
122 | 143 | 0.20688 | 0.1324 | 1.737e-09 | 0 | 0 | 0 | 0 | 0 | 1 | -90 | 90 | 0.30763 | 0.078116 | -0.30741 | -0.07798
112 | 124 | 0.79517 | 0.50891 | 1.3353e-09 | 0 | 0 | 0 | 0 | 0 | 1 | -90 | 90 | 0.019195 | 0.004814 | -0.019192 | -0.0048121
124 | 125 | 0.12968 | 0.082996 | 2.1777e-10 | 0 | 0 | 0 | 0 | 0 | 1 | -90 | 90 | 0.016259 | 0.0040771 | -0.016259 | -0.0040769
14 | 15 | 0.45693 | 0.29244 | 3.8366e-09 | 0 | 0 | 0 | 0 | 0 | 1 | -90 | 90 | 0.011261 | 0.0028228 | -0.011261 | -0.0028228
14 | 32 | 5.144 | 3.2922 | 4.3191e-08 | 0 | 0 | 0 | 0 | 0 | 1 | -90 | 90 | -0.012772 | -0.0032013 | 0.012781 | 0.0032032
15 | 16 | 0.42136 | 0.26967 | 3.5379e-09 | 0 | 0 | 0 | 0 | 0 | 1 | -90 | 90 | 0.011261 | 0.0028228 | -0.01126 | -0.0028227
32 | 31 | 0.1651 | 0.10566 | 1.3862e-09 | 0 | 0 | 0 | 0 | 0 | 1 | -90 | 90 | -0.014022 | -0.0035144 | 0.014023 | 0.0035145
16 | 18 | 1.5421 | 0.98692 | 5.1791e-09 | 0 | 0 | 0 | 0 | 0 | 1 | -90 | 90 | 0.010428 | 0.0026143 | -0.010426 | -0.0026136
16 | 17 | 1.8575 | 1.1888 | 3.1193e-09 | 0 | 0 | 0 | 0 | 0 | 1 | -90 | 90 | 0.00083246 | 0.00020836 | -0.00083245 | -0.00020864
31 | 30 | 0.40408 | 0.25861 | 3.3928e-09 | 0 | 0 | 0 | 0 | 0 | 1 | -90 | 90 | -0.014604 | -0.0036601 | 0.014605 | 0.0036604
30 | 34 | 5.2601 | 3.3665 | 4.4166e-08 | 0 | 0 | 0 | 0 | 0 | 1 | -90 | 90 | -0.01485 | -0.0037218 | 0.014863 | 0.0037259
70 | 68 | 1.4858 | 0.95092 | 2.4951e-09 | 0 | 0 | 0 | 0 | 0 | 1 | -90 | 90 | -0.0022314 | -0.00055926 | 0.0022314 | 0.00055907
68 | 69 | 0.79132 | 0.50644 | 1.3288e-09 | 0 | 0 | 0 | 0 | 0 | 1 | -90 | 90 | -0.0075855 | -0.001901 | 0.007586 | 0.0019012
18 | 27 | 2.6936 | 1.7239 | 4.5233e-09 | 0 | 0 | 0 | 0 | 0 | 1 | -90 | 90 | 0.010426 | 0.0026136 | -0.010422 | -0.002612
27 | 25 | 1.0552 | 0.67531 | 1.7719e-09 | 0 | 0 | 0 | 0 | 0 | 1 | -90 | 90 | 0.0097768 | 0.0024502 | -0.0097756 | -0.0024496
24 | 26 | 0.79856 | 0.51108 | 1.341e-09 | 0 | 0 | 0 | 0 | 0 | 1 | -90 | 90 | 0.007079 | 0.0017748 | -0.0070786 | -0.0017746
24 | 23 | 1.7618 | 1.1275 | 2.9585e-09 | 0 | 0 | 0 | 0 | 0 | 1 | -90 | 90 | -0.0070791 | -0.0017748 | 0.00708 | 0.0017751
26 | 28 | 7.4097 | 4.7422 | 1.2443e-08 | 0 | 0 | 0 | 0 | 0 | 1 | -90 | 90 | 0.0068957 | 0.0017288 | -0.0068917 | -0.0017274
23 | 25 | 2.1702 | 1.3889 | 3.6443e-09 | 0 | 0 | 0 | 0 | 0 | 1 | -90 | 90 | -0.0075499 | -0.0018929 | 0.0075513 | 0.0018934
25 | 22 | 2.1652 | 1.3857 | 3.6359e-09 | 0 | 0 | 0 | 0 | 0 | 1 | -90 | 90 | 0.0022243 | 0.00055618 | -0.0022242 | -0.00055645
19 | 20 | 4.0923 | 2.619 | 6.872e-09 | 0 | 0 | 0 | 0 | 0 | 1 | -90 | 90 | 0.0015276 | 0.00038226 | -0.0015275 | -0.00038284
19 | 21 | 1.8796 | 1.203 | 3.1564e-09 | 0 | 0 | 0 | 0 | 0 | 1 | -90 | 90 | -0.0018089 | -0.00045276 | 0.0018089 | 0.00045251
21 | 22 | 1.0033 | 0.64213 | 1.6849e-09 | 0 | 0 | 0 | 0 | 0 | 1 | -90 | 90 | -0.0018089 | -0.00045251 | 0.001809 | 0.00045237
28 | 29 | 1.2935 | 0.82786 | 2.1722e-09 | 0 | 0 | 0 | 0 | 0 | 1 | -90 | 90 | 0.0068917 | 0.0017274 | -0.006891 | -0.0017272
34 | 33 | 0.47082 | 0.30133 | 3.9532e-09 | 0 | 0 | 0 | 0 | 0 | 1 | -90 | 90 | -0.016005 | -0.0040121 | 0.016006 | 0.0040126
33 | 35 | 0.53829 | 0.34451 | 4.5197e-09 | 0 | 0 | 0 | 0 | 0 | 1 | -90 | 90 | -0.01826 | -0.0045776 | 0.018262 | 0.0045784
35 | 36 | 0.91407 | 0.58501 | 7.6749e-09 | 0 | 0 | 0 | 0 | 0 | 1 | -90 | 90 | -0.018262 | -0.0045784 | 0.018266 | 0.0045799
36 | 37 | 1.2085 | 0.77346 | 1.0147e-08 | 0 | 0 | 0 | 0 | 0 | 1 | -90 | 90 | -0.018887 | -0.0047355 | 0.018891 | 0.0047376
37 | 196 | 1.5693 | 1.0044 | 1.3176e-08 | 0 | 0 | 0 | 0 | 0 | 1 | -90 | 90 | -0.018891 | -0.0047376 | 0.018898 | 0.0047403
196 | 188 | 0.74447 | 0.47646 | 6.2508e-09 | 0 | 0 | 0 | 0 | 0 | 1 | -90 | 90 | -0.019329 | -0.0048484 | 0.019332 | 0.0048498
188 | 118 | 1.197 | 0.76605 | 1.005e-08 | 0 | 0 | 0 | 0 | 0 | 1 | -90 | 90 | -0.020502 | -0.0051429 | 0.020507 | 0.0051455
38 | 39 | 2.6934 | 1.7238 | 4.523e-09 | 0 | 0 | 0 | 0 | 0 | 1 | -90 | 90 | -0.0034467 | -0.00086385 | 0.003447 | 0.00086364
39 | 41 | 0.58544 | 0.37468 | 9.8311e-10 | 0 | 0 | 0 | 0 | 0 | 1 | -90 | 90 | -0.0044431 | -0.0011133 | 0.0044432 | 0.0011133
41 | 51 | 1.6189 | 1.0361 | 2.7186e-09 | 0 | 0 | 0 | 0 | 0 | 1 | -90 | 90 | -0.0044432 | -0.0011133 | 0.0044436 | 0.0011132
51 | 52 | 0.98352 | 0.62945 | 1.6516e-09 | 0 | 0 | 0 | 0 | 0 | 1 | -90 | 90 | -0.01052 | -0.0026361 | 0.010521 | 0.0026367
42 | 43 | 0.43939 | 0.28121 | 7.3786e-10 | 0 | 0 | 0 | 0 | 0 | 1 | -90 | 90 | -0.0017147 | -0.00042976 | 0.0017147 | 0.0004297
43 | 44 | 1.5978 | 1.0226 | 2.6832e-09 | 0 | 0 | 0 | 0 | 0 | 1 | -90 | 90 | -0.0041242 | -0.0010336 | 0.0041245 | 0.0010335
52 | 53 | 1.1237 | 0.71915 | 1.8869e-09 | 0 | 0 | 0 | 0 | 0 | 1 | -90 | 90 | -0.014757 | -0.0036984 | 0.01476 | 0.0037
44 | 60 | 0.23372 | 0.14958 | 3.9248e-10 | 0 | 0 | 0 | 0 | 0 | 1 | -90 | 90 | -0.0056798 | -0.0014233 | 0.0056799 | 0.0014233
60 | 61 | 1.5427 | 0.98733 | 2.5906e-09 | 0 | 0 | 0 | 0 | 0 | 1 | -90 | 90 | -0.0069458 | -0.0017406 | 0.0069466 | 0.0017409
61 | 62 | 0.073066 | 0.046762 | 1.227e-10 | 0 | 0 | 0 | 0 | 0 | 1 | -90 | 90 | -0.0089463 | -0.0022421 | 0.0089464 | 0.0022421
45 | 46 | 1.9093 | 1.2219 | 3.2062e-09 | 0 | 0 | 0 | 0 | 0 | 1 | -90 | 90 | -0.024332 | -0.0061034 | 0.024345 | 0.006111
45 | 47 | 1.5682 | 1.0037 | 2.6335e-09 | 0 | 0 | 0 | 0 | 0 | 1 | -90 | 90 | 0.021864 | 0.0054847 | -0.021856 | -0.0054796
46 | 48 | 0.89743 | 0.57435 | 1.507e-09 | 0 | 0 | 0 | 0 | 0 | 1 | -90 | 90 | -0.029257 | -0.0073421 | 0.029265 | 0.0073474
47 | 49 | 2.5038 | 1.6025 | 4.2046e-09 | 0 | 0 | 0 | 0 | 0 | 1 | -90 | 90 | 0.0088574 | 0.0022202 | -0.0088553 | -0.0022192
47 | 50 | 1.2254 | 0.78423 | 2.0577e-09 | 0 | 0 | 0 | 0 | 0 | 1 | -90 | 90 | 0.012998 | 0.0032594 | -0.012996 | -0.0032582
48 | 98 | 0.71032 | 0.4546 | 1.1928e-09 | 0 | 0 | 0 | 0 | 0 | 1 | -90 | 90 | -0.039594 | -0.0099361 | 0.039606 | 0.0099438
49 | 113 | 0.64707 | 0.41412 | 1.0866e-09 | 0 | 0 | 0 | 0 | 0 | 1 | -90 | 90 | 0.0071159 | 0.0017833 | -0.0071155 | -0.0017832
50 | 62 | 3.5714 | 2.2857 | 5.9973e-09 | 0 | 0 | 0 | 0 | 0 | 1 | -90 | 90 | 0.010637 | 0.0026669 | -0.010632 | -0.0026646
98 | 99 | 5.6579 | 3.621 | 9.5011e-09 | 0 | 0 | 0 | 0 | 0 | 1 | -90 | 90 | -0.042521 | -0.010674 | 0.042634 | 0.010745
113 | 114 | 1.0683 | 0.68371 | 1.794e-09 | 0 | 0 | 0 | 0 | 0 | 1 | -90 | 90 | 0.0058764 | 0.0014726 | -0.005876 | -0.0014725
99 | 101 | 0.054439 | 0.034841 | 4.5709e-10 | 0 | 0 | 0 | 0 | 0 | 1 | -90 | 90 | -0.30053 | -0.076099 | 0.30058 | 0.076133
99 | 100 | 0.34343 | 0.2198 | 2.8836e-09 | 0 | 0 | 0 | 0 | 0 | 1 | -90 | 90 | 0.25789 | 0.065354 | -0.25764 | -0.065194
114 | 115 | 1.1272 | 0.72144 | 1.893e-09 | 0 | 0 | 0 | 0 | 0 | 1 | -90 | 90 | 0.004267 | 0.0010692 | -0.0042668 | -0.0010693
53 | 106 | 2.206 | 1.4119 | 3.7045e-09 | 0 | 0 | 0 | 0 | 0 | 1 | -90 | 90 | 0.017087 | 0.0042864 | -0.01708 | -0.0042822
53 | 105 | 1.5588 | 0.99762 | 2.6176e-09 | 0 | 0 | 0 | 0 | 0 | 1 | -90 | 90 | -0.031847 | -0.0079864 | 0.031864 | 0.0079973
106 | 195 | 2.6403 | 1.6898 | 4.4337e-09 | 0 | 0 | 0 | 0 | 0 | 1 | -90 | 90 | 0.013115 | 0.0032887 | -0.01311 | -0.0032859
106 | 194 | 1.6439 | 1.0521 | 2.7606e-09 | 0 | 0 | 0 | 0 | 0 | 1 | -90 | 90 | 0.0039648 | 0.00099355 | -0.0039645 | -0.00099363
105 | 95 | 1.4803 | 0.94742 | 2.4859e-09 | 0 | 0 | 0 | 0 | 0 | 1 | -90 | 90 | -0.041017 | -0.010291 | 0.041044 | 0.010309
95 | 80 | 1.5573 | 0.99665 | 2.6151e-09 | 0 | 0 | 0 | 0 | 0 | 1 | -90 | 90 | -0.053864 | -0.013522 | 0.053914 | 0.013553
55 | 56 | 1.103 | 0.70591 | 1.8522e-09 | 0 | 0 | 0 | 0 | 0 | 1 | -90 | 90 | 0.0034511 | 0.0008648 | -0.003451 | -0.00086488
55 | 57 | 0.13568 | 0.086835 | 2.2784e-10 | 0 | 0 | 0 | 0 | 0 | 1 | -90 | 90 | -0.013198 | -0.0033078 | 0.013198 | 0.0033079
56 | 58 | 0.56344 | 0.3606 | 9.4617e-10 | 0 | 0 | 0 | 0 | 0 | 1 | -90 | 90 | 0.0011998 | 0.00030062 | -0.0011997 | -0.00030071
57 | 59 | 2.5618 | 1.6396 | 4.302e-09 | 0 | 0 | 0 | 0 | 0 | 1 | -90 | 90 | -0.015452 | -0.0038729 | 0.015459 | 0.0038769
59 | 107 | 1.7664 | 1.1305 | 2.9662e-09 | 0 | 0 | 0 | 0 | 0 | 1 | -90 | 90 | -0.023212 | -0.0058201 | 0.023223 | 0.0058267
107 | 97 | 0.5011 | 0.3207 | 8.4148e-10 | 0 | 0 | 0 | 0 | 0 | 1 | -90 | 90 | -0.02631 | -0.0066004 | 0.026314 | 0.0066028
97 | 96 | 1.4922 | 0.95503 | 2.5059e-09 | 0 | 0 | 0 | 0 | 0 | 1 | -90 | 90 | -0.034068 | -0.0085464 | 0.034088 | 0.0085586
170 | 151 | 6.9125 | 4.424 | 1.1608e-08 | 0 | 0 | 0 | 0 | 0 | 1 | -90 | 90 | -0.0015616 | -0.00039137 | 0.0015618 | 0.00039037
151 | 149 | 5.3016 | 3.393 | 8.9029e-09 | 0 | 0 | 0 | 0 | 0 | 1 | -90 | 90 | 0.0077375 | 0.0019385 | -0.007734 | -0.0019372
151 | 167 | 8.7138 | 5.5768 | 1.4633e-08 | 0 | 0 | 0 | 0 | 0 | 1 | -90 | 90 | -0.0092992 | -0.0023289 | 0.0093075 | 0.0023328
63 | 64 | 1.8053 | 1.1554 | 3.0317e-09 | 0 | 0 | 0 | 0 | 0 | 1 | -90 | 90 | -0.0049903 | -0.0012507 | 0.0049907 | 0.0012507
64 | 66 | 1.5358 | 0.98292 | 2.579e-09 | 0 | 0 | 0 | 0 | 0 | 1 | -90 | 90 | -0.013225 | -0.0033144 | 0.013228 | 0.0033161
66 | 78 | 1.455 | 0.93119 | 2.4433e-09 | 0 | 0 | 0 | 0 | 0 | 1 | -90 | 90 | -0.018763 | -0.0047035 | 0.018769 | 0.0047069
78 | 79 | 0.57209 | 0.36614 | 4.8035e-09 | 0 | 0 | 0 | 0 | 0 | 1 | -90 | 90 | 0.15819 | 0.039908 | -0.15803 | -0.039808
78 | 80 | 0.18155 | 0.11619 | 1.5243e-09 | 0 | 0 | 0 | 0 | 0 | 1 | -90 | 90 | -0.17696 | -0.044615 | 0.17702 | 0.044655
79 | 82 | 1.4723 | 0.9423 | 2.4725e-09 | 0 | 0 | 0 | 0 | 0 | 1 | -90 | 90 | 0.027962 | 0.0070186 | -0.027949 | -0.0070107
79 | 87 | 0.19814 | 0.12681 | 1.6636e-09 | 0 | 0 | 0 | 0 | 0 | 1 | -90 | 90 | 0.13007 | 0.032789 | -0.13003 | -0.032766
80 | 92 | 0.11629 | 0.074423 | 9.7637e-10 | 0 | 0 | 0 | 0 | 0 | 1 | -90 | 90 | -0.23093 | -0.058208 | 0.231 | 0.058252
69 | 71 | 6.3634 | 4.0726 | 1.0686e-08 | 0 | 0 | 0 | 0 | 0 | 1 | -90 | 90 | -0.0099616 | -0.0024966 | 0.0099686 | 0.0025001
71 | 76 | 3.5454 | 2.2691 | 5.9537e-09 | 0 | 0 | 0 | 0 | 0 | 1 | -90 | 90 | 0.035333 | 0.0089168 | -0.035284 | -0.0088858
71 | 77 | 1.9497 | 1.2478 | 3.2741e-09 | 0 | 0 | 0 | 0 | 0 | 1 | -90 | 90 | -0.045302 | -0.011417 | 0.045346 | 0.011445
76 | 96 | 5.6208 | 3.5973 | 9.4388e-09 | 0 | 0 | 0 | 0 | 0 | 1 | -90 | 90 | 0.034161 | 0.0086045 | -0.034088 | -0.0085585
77 | 102 | 0.57668 | 0.36908 | 4.842e-09 | 0 | 0 | 0 | 0 | 0 | 1 | -90 | 90 | -0.090431 | -0.02276 | 0.090484 | 0.022793
102 | 91 | 0.078091 | 0.049978 | 6.5568e-10 | 0 | 0 | 0 | 0 | 0 | 1 | -90 | 90 | -0.09082 | -0.022877 | 0.090828 | 0.022881
72 | 73 | 0.11382 | 0.072843 | 1.9113e-10 | 0 | 0 | 0 | 0 | 0 | 1 | -90 | 90 | -0.0060527 | -0.0015169 | 0.0060527 | 0.0015169
72 | 74 | 0.23609 | 0.1511 | 3.9646e-10 | 0 | 0 | 0 | 0 | 0 | 1 | -90 | 90 | 0.00538 | 0.0013483 | -0.0053799 | -0.0013483
73 | 75 | 0.34294 | 0.21948 | 5.7588e-10 | 0 | 0 | 0 | 0 | 0 | 1 | -90 | 90 | -0.0087423 | -0.002191 | 0.0087425 | 0.0021911
75 | 103 | 0.44445 | 0.28445 | 7.4634e-10 | 0 | 0 | 0 | 0 | 0 | 1 | -90 | 90 | -0.0094114 | -0.0023588 | 0.0094119 | 0.002359
103 | 104 | 0.38559 | 0.24678 | 6.4752e-10 | 0 | 0 | 0 | 0 | 0 | 1 | -90 | 90 | -0.010082 | -0.0025269 | 0.010082 | 0.0025271
104 | 111 | 0.4814 | 0.3081 | 8.0841e-10 | 0 | 0 | 0 | 0 | 0 | 1 | -90 | 90 | -0.012772 | -0.0032012 | 0.012773 | 0.0032017
91 | 90 | 0.20554 | 0.13155 | 1.7258e-09 | 0 | 0 | 0 | 0 | 0 | 1 | -90 | 90 | -0.092597 | -0.023325 | 0.092617 | 0.023337
82 | 81 | 2.4902 | 1.5937 | 4.1817e-09 | 0 | 0 | 0 | 0 | 0 | 1 | -90 | 90 | 0.022308 | 0.0055968 | -0.022294 | -0.0055884
87 | 85 | 0.25064 | 0.16041 | 2.1045e-09 | 0 | 0 | 0 | 0 | 0 | 1 | -90 | 90 | 0.11905 | 0.030015 | -0.11902 | -0.02999
92 | 93 | 0.63427 | 0.40594 | 5.3256e-09 | 0 | 0 | 0 | 0 | 0 | 1 | -90 | 90 | -0.23569 | -0.059427 | 0.23608 | 0.059675
81 | 83 | 1.0594 | 0.67799 | 1.7789e-09 | 0 | 0 | 0 | 0 | 0 | 1 | -90 | 90 | 0.0098162 | 0.0024611 | -0.0098151 | -0.0024606
85 | 86 | 0.17893 | 0.11452 | 1.5024e-09 | 0 | 0 | 0 | 0 | 0 | 1 | -90 | 90 | 0.11016 | 0.027771 | -0.11014 | -0.027756
93 | 94 | 0.28446 | 0.18205 | 2.3884e-09 | 0 | 0 | 0 | 0 | 0 | 1 | -90 | 90 | -0.24294 | -0.061395 | 0.24313 | 0.061513
83 | 84 | 2.7161 | 1.7383 | 4.5611e-09 | 0 | 0 | 0 | 0 | 0 | 1 | -90 | 90 | 0.0094775 | 0.002376 | -0.0094748 | -0.0023747
86 | 88 | 0.087356 | 0.055908 | 7.3347e-10 | 0 | 0 | 0 | 0 | 0 | 1 | -90 | 90 | 0.10833 | 0.027303 | -0.10832 | -0.027295
88 | 89 | 0.22952 | 0.14689 | 1.9271e-09 | 0 | 0 | 0 | 0 | 0 | 1 | -90 | 90 | 0.10071 | 0.025387 | -0.10068 | -0.025371
89 | 90 | 0.35645 | 0.22813 | 2.9929e-09 | 0 | 0 | 0 | 0 | 0 | 1 | -90 | 90 | 0.093136 | 0.02348 | -0.093102 | -0.023459
94 | 100 | 0.15858 | 0.10149 | 1.3315e-09 | 0 | 0 | 0 | 0 | 0 | 1 | -90 | 90 | -0.25506 | -0.064503 | 0.25517 | 0.064576
101 | 119 | 0.12892 | 0.082508 | 1.0825e-09 | 0 | 0 | 0 | 0 | 0 | 1 | -90 | 90 | -0.30204 | -0.0765 | 0.30217 | 0.076582
119 | 120 | 0.17146 | 0.10973 | 1.4396e-09 | 0 | 0 | 0 | 0 | 0 | 1 | -90 | 90 | -0.3041 | -0.077065 | 0.30427 | 0.077176
120 | 143 | 0.042399 | 0.027135 | 3.5599e-10 | 0 | 0 | 0 | 0 | 0 | 1 | -90 | 90 | -0.30562 | -0.077514 | 0.30567 | 0.077541
111 | 165 | 0.47068 | 0.30124 | 7.904e-10 | 0 | 0 | 0 | 0 | 0 | 1 | -90 | 90 | -0.013643 | -0.0034197 | 0.013644 | 0.0034203
165 | 126 | 1.328 | 0.8499 | 2.23e-09 | 0 | 0 | 0 | 0 | 0 | 1 | -90 | 90 | -0.014514 | -0.0036384 | 0.014517 | 0.00364
116 | 117 | 2.1039 | 1.3465 | 3.533e-09 | 0 | 0 | 0 | 0 | 0 | 1 | -90 | 90 | 0.0073494 | 0.0018422 | -0.0073481 | -0.0018417
116 | 118 | 0.39012 | 0.24968 | 3.2756e-09 | 0 | 0 | 0 | 0 | 0 | 1 | -90 | 90 | 0.029843 | 0.0074866 | -0.029839 | -0.0074844
118 | 129 | 2.2175 | 1.4192 | 3.7238e-09 | 0 | 0 | 0 | 0 | 0 | 1 | -90 | 90 | 0.0093323 | 0.0023389 | -0.0093302 | -0.0023379
126 | 125 | 0.47242 | 0.30235 | 7.9332e-10 | 0 | 0 | 0 | 0 | 0 | 1 | -90 | 90 | -0.015387 | -0.0038581 | 0.015389 | 0.0038588
115 | 123 | 0.8252 | 0.52813 | 1.3857e-09 | 0 | 0 | 0 | 0 | 0 | 1 | -90 | 90 | 0.0028559 | 0.00071567 | -0.0028558 | -0.00071575
129 | 128 | 0.99859 | 0.6391 | 1.6769e-09 | 0 | 0 | 0 | 0 | 0 | 1 | -90 | 90 | 0.0066407 | 0.0016638 | -0.0066402 | -0.0016637
128 | 127 | 4.8599 | 3.1103 | 8.1611e-09 | 0 | 0 | 0 | 0 | 0 | 1 | -90 | 90 | 0.0028586 | 0.00071587 | -0.0028582 | -0.00071637
130 | 131 | 4.2316 | 2.7082 | 7.106e-09 | 0 | 0 | 0 | 0 | 0 | 1 | -90 | 90 | -0.0087288 | -0.0021895 | 0.0087324 | 0.0021911
130 | 132 | 6.7679 | 4.3315 | 1.1365e-08 | 0 | 0 | 0 | 0 | 0 | 1 | -90 | 90 | 0.0087288 | 0.0021895 | -0.008723 | -0.0021869
131 | 179 | 1.1533 | 0.73809 | 1.9366e-09 | 0 | 0 | 0 | 0 | 0 | 1 | -90 | 90 | -0.013753 | -0.0034494 | 0.013755 | 0.0034508
132 | 198 | 6.5131 | 4.1684 | 1.0937e-08 | 0 | 0 | 0 | 0 | 0 | 1 | -90 | 90 | 0.008723 | 0.0021869 | -0.0087175 | -0.0021844
179 | 160 | 2.9184 | 1.8678 | 4.9007e-09 | 0 | 0 | 0 | 0 | 0 | 1 | -90 | 90 | -0.019046 | -0.0047768 | 0.019058 | 0.0047839
198 | 197 | 3.1687 | 2.0279 | 5.321e-09 | 0 | 0 | 0 | 0 | 0 | 1 | -90 | 90 | 0.0037855 | 0.00094826 | -0.003785 | -0.00094844
160 | 180 | 1.0321 | 0.66055 | 1.7332e-09 | 0 | 0 | 0 | 0 | 0 | 1 | -90 | 90 | 0.082299 | 0.020749 | -0.082221 | -0.020699
160 | 158 | 2.1715 | 1.3898 | 3.6465e-09 | 0 | 0 | 0 | 0 | 0 | 1 | -90 | 90 | -0.10136 | -0.025532 | 0.1016 | 0.025691
197 | 199 | 1.6033 | 1.0261 | 2.6923e-09 | 0 | 0 | 0 | 0 | 0 | 1 | -90 | 90 | 0.0019742 | 0.00049458 | -0.0019741 | -0.00049479
133 | 134 | 0.85853 | 0.54946 | 1.4417e-09 | 0 | 0 | 0 | 0 | 0 | 1 | -90 | 90 | 0.0085702 | 0.0021478 | -0.0085695 | -0.0021475
133 | 135 | 0.96925 | 0.62032 | 1.6276e-09 | 0 | 0 | 0 | 0 | 0 | 1 | -90 | 90 | -0.011397 | -0.0028564 | 0.011399 | 0.0028572
134 | 136 | 1.7999 | 1.152 | 3.0226e-09 | 0 | 0 | 0 | 0 | 0 | 1 | -90 | 90 | 0.0055815 | 0.0013987 | -0.0055809 | -0.0013986
135 | 137 | 3.5794 | 2.2908 | 6.0108e-09 | 0 | 0 | 0 | 0 | 0 | 1 | -90 | 90 | -0.013423 | -0.0033645 | 0.01343 | 0.0033685
136 | 155 | 3.1921 | 2.0429 | 5.3604e-09 | 0 | 0 | 0 | 0 | 0 | 1 | -90 | 90 | 0.0055809 | 0.0013986 | -0.0055798 | -0.0013984
137 | 153 | 1.1973 | 0.76627 | 2.0106e-09 | 0 | 0 | 0 | 0 | 0 | 1 | -90 | 90 | -0.014691 | -0.0036846 | 0.014694 | 0.0036862
155 | 161 | 2.3201 | 1.4849 | 3.8962e-09 | 0 | 0 | 0 | 0 | 0 | 1 | -90 | 90 | 0.0055798 | 0.0013984 | -0.005579 | -0.0013983
153 | 154 | 2.623 | 1.6787 | 4.4047e-09 | 0 | 0 | 0 | 0 | 0 | 1 | -90 | 90 | -0.01965 | -0.0049282 | 0.019661 | 0.0049348
154 | 191 | 3.1418 | 2.0108 | 5.2759e-09 | 0 | 0 | 0 | 0 | 0 | 1 | -90 | 90 | 0.0071157 | 0.0017835 | -0.007114 | -0.0017829
154 | 189 | 0.50883 | 0.32565 | 8.5446e-10 | 0 | 0 | 0 | 0 | 0 | 1 | -90 | 90 | -0.026777 | -0.0067183 | 0.026781 | 0.0067208
138 | 139 | 1.3106 | 0.8388 | 2.2009e-09 | 0 | 0 | 0 | 0 | 0 | 1 | -90 | 90 | 0.013437 | 0.0033687 | -0.013435 | -0.0033672
138 | 140 | 2.6613 | 1.7032 | 4.469e-09 | 0 | 0 | 0 | 0 | 0 | 1 | -90 | 90 | -0.023434 | -0.0058743 | 0.02345 | 0.0058844
139 | 141 | 0.59488 | 0.38072 | 9.9897e-10 | 0 | 0 | 0 | 0 | 0 | 1 | -90 | 90 | 0.0038904 | 0.00097504 | -0.0038903 | -0.00097507
140 | 142 | 0.57072 | 0.36526 | 9.5839e-10 | 0 | 0 | 0 | 0 | 0 | 1 | -90 | 90 | -0.033647 | -0.0084401 | 0.033654 | 0.0084446
142 | 147 | 2.1607 | 1.3828 | 3.6284e-09 | 0 | 0 | 0 | 0 | 0 | 1 | -90 | 90 | 0.009838 | 0.0024664 | -0.0098357 | -0.0024652
142 | 144 | 1.0383 | 0.66453 | 1.7436e-09 | 0 | 0 | 0 | 0 | 0 | 1 | -90 | 90 | -0.043492 | -0.010911 | 0.043514 | 0.010925
144 | 145 | 0.17876 | 0.1144 | 3.0018e-10 | 0 | 0 | 0 | 0 | 0 | 1 | -90 | 90 | -0.046798 | -0.011748 | 0.046802 | 0.011751
145 | 146 | 1.0902 | 0.6977 | 1.8307e-09 | 0 | 0 | 0 | 0 | 0 | 1 | -90 | 90 | -0.055799 | -0.014005 | 0.055837 | 0.01403
146 | 166 | 0.048149 | 0.030815 | 8.0855e-11 | 0 | 0 | 0 | 0 | 0 | 1 | -90 | 90 | -0.062464 | -0.015691 | 0.062467 | 0.015692
166 | 180 | 2.4402 | 1.5617 | 4.0978e-09 | 0 | 0 | 0 | 0 | 0 | 1 | -90 | 90 | -0.072784 | -0.018278 | 0.072929 | 0.01837
148 | 149 | 1.3903 | 0.8898 | 2.3347e-09 | 0 | 0 | 0 | 0 | 0 | 1 | -90 | 90 | -0.0060475 | -0.0015145 | 0.006048 | 0.0015146
148 | 150 | 4.722 | 3.0221 | 7.9296e-09 | 0 | 0 | 0 | 0 | 0 | 1 | -90 | 90 | 0.0044229 | 0.0011073 | -0.0044219 | -0.0011074
150 | 152 | 1.4542 | 0.9307 | 2.442e-09 | 0 | 0 | 0 | 0 | 0 | 1 | -90 | 90 | 0.0044219 | 0.0011074 | -0.0044216 | -0.0011075
152 | 184 | 6.5462 | 4.1896 | 1.0993e-08 | 0 | 0 | 0 | 0 | 0 | 1 | -90 | 90 | 0.0037664 | 0.00094326 | -0.0037653 | -0.00094367
167 | 168 | 2.8008 | 1.7925 | 4.7034e-09 | 0 | 0 | 0 | 0 | 0 | 1 | -90 | 90 | -0.015582 | -0.0039053 | 0.015589 | 0.0039096
168 | 169 | 0.36775 | 0.23536 | 6.1755e-10 | 0 | 0 | 0 | 0 | 0 | 1 | -90 | 90 | -0.016865 | -0.0042292 | 0.016866 | 0.0042299
184 | 185 | 0.26094 | 0.167 | 4.3819e-10 | 0 | 0 | 0 | 0 | 0 | 1 | -90 | 90 | 0.0020284 | 0.00050834 | -0.0020284 | -0.00050838
191 | 192 | 1.3737 | 0.87919 | 2.3069e-09 | 0 | 0 | 0 | 0 | 0 | 1 | -90 | 90 | 0.0053059 | 0.0013297 | -0.0053055 | -0.0013297
189 | 190 | 0.20416 | 0.13066 | 1.7142e-09 | 0 | 0 | 0 | 0 | 0 | 1 | -90 | 90 | 0.12395 | 0.031531 | -0.12392 | -0.031509
190 | 164 | 0.074052 | 0.047394 | 6.2177e-10 | 0 | 0 | 0 | 0 | 0 | 1 | -90 | 90 | 0.12238 | 0.031122 | -0.12236 | -0.031114
156 | 157 | 0.94843 | 0.607 | 1.5927e-09 | 0 | 0 | 0 | 0 | 0 | 1 | -90 | 90 | -0.10738 | -0.027201 | 0.1075 | 0.027278
156 | 158 | 1.3406 | 0.858 | 2.2513e-09 | 0 | 0 | 0 | 0 | 0 | 1 | -90 | 90 | 0.10531 | 0.026683 | -0.10515 | -0.026578
157 | 159 | 1.4833 | 0.94929 | 2.4908e-09 | 0 | 0 | 0 | 0 | 0 | 1 | -90 | 90 | -0.11622 | -0.029463 | 0.11644 | 0.029604
159 | 163 | 0.29088 | 0.18616 | 9.7693e-10 | 0 | 0 | 0 | 0 | 0 | 1 | -90 | 90 | -0.11712 | -0.029774 | 0.11716 | 0.029802
163 | 164 | 0.13637 | 0.087279 | 1.145e-09 | 0 | 0 | 0 | 0 | 0 | 1 | -90 | 90 | -0.11924 | -0.030324 | 0.11926 | 0.030337
169 | 176 | 0.46836 | 0.29975 | 7.8649e-10 | 0 | 0 | 0 | 0 | 0 | 1 | -90 | 90 | -0.018607 | -0.0046664 | 0.018609 | 0.0046675
176 | 175 | 1.0989 | 0.70328 | 1.8453e-09 | 0 | 0 | 0 | 0 | 0 | 1 | -90 | 90 | -0.019555 | -0.0049046 | 0.01956 | 0.0049073
175 | 177 | 0.21554 | 0.13795 | 3.6195e-10 | 0 | 0 | 0 | 0 | 0 | 1 | -90 | 90 | -0.021248 | -0.0053305 | 0.021249 | 0.0053311
186 | 187 | 0.76532 | 0.4898 | 1.2852e-09 | 0 | 0 | 0 | 0 | 0 | 1 | -90 | 90 | 0.027934 | 0.0070129 | -0.027928 | -0.0070089
183 | 193 | 1.0103 | 0.64658 | 1.6965e-09 | 0 | 0 | 0 | 0 | 0 | 1 | -90 | 90 | 0.0026081 | 0.00065353 | -0.0026081 | -0.00065365
183 | 182 | 1.0216 | 0.65383 | 1.7156e-09 | 0 | 0 | 0 | 0 | 0 | 1 | -90 | 90 | 0.0038408 | 0.00096223 | -0.0038406 | -0.00096229
187 | 178 | 0.48679 | 0.31155 | 8.1746e-10 | 0 | 0 | 0 | 0 | 0 | 1 | -90 | 90 | 0.024585 | 0.0061712 | -0.024582 | -0.0061692
182 | 181 | 1.7208 | 1.1013 | 2.8896e-09 | 0 | 0 | 0 | 0 | 0 | 1 | -90 | 90 | 0.0012614 | 0.00031586 | -0.0012613 | -0.00031612
177 | 178 | 1.3066 | 0.83625 | 2.1942e-09 | 0 | 0 | 0 | 0 | 0 | 1 | -90 | 90 | -0.023105 | -0.0057962 | 0.023112 | 0.0058009