## bus_data
BUS_I | BUS_TYPE | Pd | Qd | Gs | Bs | area | Vm | Va | baseKV | zone | Vmax | Vmin
1 | 1 | 0.00074203 | 0.00018597 | 0 | 0 | 1 | 0.97056 | -0.5699 | 0.4 | 1 | 1.1 | 0.9
2 | 1 | 0 | 0 | 0 | 0 | 1 | 0.97054 | -0.57033 | 0.4 | 1 | 1.1 | 0.9
3 | 1 | 0.00039639 | 9.9345e-05 | 0 | 0 | 1 | 0.97065 | -0.56804 | 0.4 | 1 | 1.1 | 0.9
172 | 1 | 0.00044207 | 0.00011079 | 0 | 0 | 1 | 0.97041 | -0.57287 | 0.4 | 1 | 1.1 | 0.9
4 | 1 | 0.001589 | 0.00039824 | 0 | 0 | 1 | 0.97066 | -0.56792 | 0.4 | 1 | 1.1 | 0.9
66 | 1 | 0.00031447 | 7.8815e-05 | 0 | 0 | 1 | 0.97071 | -0.56693 | 0.4 | 1 | 1.1 | 0.9
67 | 1 | 0.00064051 | 0.00016053 | 0 | 0 | 1 | 0.97073 | -0.56646 | 0.4 | 1 | 1.1 | 0.9
100 | 1 | 0 | 0 | 0 | 0 | 1 | 0.97863 | -0.41088 | 0.4 | 1 | 1.1 | 0.9
134 | 1 | 0 | 0 | 0 | 0 | 1 | 0.97919 | -0.3999 | 0.4 | 1 | 1.1 | 0.9
96 | 1 | 0 | 0 | 0 | 0 | 1 | 0.97846 | -0.41414 | 0.4 | 1 | 1.1 | 0.9
104 | 1 | 0 | 0 | 0 | 0 | 1 | 0.971 | -0.56114 | 0.4 | 1 | 1.1 | 0.9
102 | 1 | 0.00060934 | 0.00015271 | 0 | 0 | 1 | 0.9711 | -0.5592 | 0.4 | 1 | 1.1 | 0.9
68 | 1 | 0.0002261 | 5.6666e-05 | 0 | 0 | 1 | 0.97148 | -0.55168 | 0.4 | 1 | 1.1 | 0.9
69 | 1 | 0.00055167 | 0.00013826 | 0 | 0 | 1 | 0.97144 | -0.55237 | 0.4 | 1 | 1.1 | 0.9
70 | 1 | 0.001171 | 0.00029348 | 0 | 0 | 1 | 0.97151 | -0.55099 | 0.4 | 1 | 1.1 | 0.9
71 | 1 | 0.00094639 | 0.00023719 | 0 | 0 | 1 | 0.97143 | -0.55263 | 0.4 | 1 | 1.1 | 0.9
72 | 1 | 0.00073785 | 0.00018492 | 0 | 0 | 1 | 0.97162 | -0.5489 | 0.4 | 1 | 1.1 | 0.9
86 | 1 | 0.00033264 | 8.3368e-05 | 0 | 0 | 1 | 0.97168 | -0.54771 | 0.4 | 1 | 1.1 | 0.9
87 | 1 | 0 | 0 | 0 | 0 | 1 | 0.97171 | -0.547 | 0.4 | 1 | 1.1 | 0.9
73 | 1 | 0.0040029 | 0.0010032 | 0 | 0 | 1 | 0.97355 | -0.51065 | 0.4 | 1 | 1.1 | 0.9
74 | 1 | 0.0021942 | 0.00054992 | 0 | 0 | 1 | 0.97315 | -0.51851 | 0.4 | 1 | 1.1 | 0.9
75 | 1 | 0.0020964 | 0.00052542 | 0 | 0 | 1 | 0.97387 | -0.50428 | 0.4 | 1 | 1.1 | 0.9
76 | 1 | 0.0023974 | 0.00060084 | 0 | 0 | 1 | 0.97285 | -0.52445 | 0.4 | 1 | 1.1 | 0.9
77 | 1 | 0.0030899 | 0.00077441 | 0 | 0 | 1 | 0.97394 | -0.50298 | 0.4 | 1 | 1.1 | 0.9
94 | 1 | 0.0010501 | 0.00026319 | 0 | 0 | 1 | 0.97728 | -0.43734 | 0.4 | 1 | 1.1 | 0.9
95 | 1 | 0.00070303 | 0.00017619 | 0 | 0 | 1 | 0.97809 | -0.42147 | 0.4 | 1 | 1.1 | 0.9
98 | 1 | 0.0046324 | 0.001161 | 0 | 0 | 1 | 0.97501 | -0.48179 | 0.4 | 1 | 1.1 | 0.9
88 | 1 | 0.0004567 | 0.00011446 | 0 | 0 | 1 | 0.97131 | -0.55487 | 0.4 | 1 | 1.1 | 0.9
97 | 1 | 0.00063539 | 0.00015924 | 0 | 0 | 1 | 0.97443 | -0.49335 | 0.4 | 1 | 1.1 | 0.9
78 | 1 | 0.0047294 | 0.0011853 | 0 | 0 | 1 | 0.99391 | -0.11639 | 0.4 | 1 | 1.1 | 0.9
79 | 1 | 0 | 0 | 0 | 0 | 1 | 0.99408 | -0.11314 | 0.4 | 1 | 1.1 | 0.9
80 | 1 | 0 | 0 | 0 | 0 | 1 | 0.99412 | -0.11227 | 0.4 | 1 | 1.1 | 0.9
91 | 1 | 0 | 0 | 0 | 0 | 1 | 0.99481 | -0.099026 | 0.4 | 1 | 1.1 | 0.9
107 | 1 | 0.0048323 | 0.0012111 | 0 | 0 | 1 | 0.99397 | -0.11526 | 0.4 | 1 | 1.1 | 0.9
93 | 1 | 0 | 0 | 0 | 0 | 1 | 0.99521 | -0.09128 | 0.4 | 1 | 1.1 | 0.9
89 | 1 | 0.0063616 | 0.0015944 | 0 | 0 | 1 | 0.99446 | -0.10584 | 0.4 | 1 | 1.1 | 0.9
106 | 1 | 0.0060586 | 0.0015184 | 0 | 0 | 1 | 0.99356 | -0.12324 | 0.4 | 1 | 1.1 | 0.9
81 | 1 | 0.00088698 | 0.0002223 | 0 | 0 | 1 | 0.99997 | -0.0005845 | 0.4 | 1 | 1.1 | 0.9
82 | 1 | 0.0013299 | 0.0003333 | 0 | 0 | 1 | 0.99992 | -0.0014575 | 0.4 | 1 | 1.1 | 0.9
83 | 3 | 0.0039067 | 0.0009791 | 0 | 0 | 1 | 1 | 0 | 0.4 | 1 | 1.1 | 0.9
84 | 1 | 0.0013305 | 0.00033345 | 0 | 0 | 1 | 0.99987 | -0.0025313 | 0.4 | 1 | 1.1 | 0.9
85 | 1 | 0 | 0 | 0 | 0 | 1 | 0.99747 | -0.048238 | 0.4 | 1 | 1.1 | 0.9
116 | 1 | 0.0033112 | 0.00082986 | 0 | 0 | 1 | 0.99983 | -0.0032635 | 0.4 | 1 | 1.1 | 0.9
110 | 1 | 0.0026356 | 0.00066053 | 0 | 0 | 1 | 0.99703 | -0.056575 | 0.4 | 1 | 1.1 | 0.9
114 | 1 | 0.0023743 | 0.00059506 | 0 | 0 | 1 | 0.99687 | -0.059667 | 0.4 | 1 | 1.1 | 0.9
109 | 1 | 0.0024746 | 0.00062019 | 0 | 0 | 1 | 0.99682 | -0.060754 | 0.4 | 1 | 1.1 | 0.9
113 | 1 | 0.003769 | 0.00094459 | 0 | 0 | 1 | 0.99589 | -0.078366 | 0.4 | 1 | 1.1 | 0.9
103 | 1 | 0 | 0 | 0 | 0 | 1 | 0.97126 | -0.556 | 0.4 | 1 | 1.1 | 0.9
105 | 1 | 0.0032139 | 0.00080549 | 0 | 0 | 1 | 0.97111 | -0.55887 | 0.4 | 1 | 1.1 | 0.9
101 | 1 | 0.0012082 | 0.0003028 | 0 | 0 | 1 | 0.97112 | -0.55883 | 0.4 | 1 | 1.1 | 0.9
90 | 1 | 0.0089294 | 0.0022379 | 0 | 0 | 1 | 0.994 | -0.11469 | 0.4 | 1 | 1.1 | 0.9
92 | 1 | 0.0083681 | 0.0020972 | 0 | 0 | 1 | 0.99379 | -0.11866 | 0.4 | 1 | 1.1 | 0.9
115 | 1 | 0.0040627 | 0.0010182 | 0 | 0 | 1 | 0.99428 | -0.109 | 0.4 | 1 | 1.1 | 0.9
140 | 1 | 0.0019693 | 0.00049354 | 0 | 0 | 1 | 0.99339 | -0.12591 | 0.4 | 1 | 1.1 | 0.9
132 | 1 | 0.001371 | 0.0003436 | 0 | 0 | 1 | 0.97946 | -0.39457 | 0.4 | 1 | 1.1 | 0.9
108 | 1 | 0.009067 | 0.0022724 | 0 | 0 | 1 | 0.99341 | -0.12612 | 0.4 | 1 | 1.1 | 0.9
111 | 1 | 0.0038398 | 0.00096235 | 0 | 0 | 1 | 0.99586 | -0.079209 | 0.4 | 1 | 1.1 | 0.9
112 | 1 | 0.0056745 | 0.0014222 | 0 | 0 | 1 | 0.99581 | -0.080041 | 0.4 | 1 | 1.1 | 0.9
117 | 1 | 0 | 0 | 0 | 0 | 1 | 0.995 | -0.095641 | 0.4 | 1 | 1.1 | 0.9
118 | 1 | 0 | 0 | 0 | 0 | 1 | 0.99471 | -0.10123 | 0.4 | 1 | 1.1 | 0.9
119 | 1 | 0.0033329 | 0.0008353 | 0 | 0 | 1 | 0.99496 | -0.0965 | 0.4 | 1 | 1.1 | 0.9
138 | 1 | 0.0021579 | 0.00054082 | 0 | 0 | 1 | 0.99327 | -0.12825 | 0.4 | 1 | 1.1 | 0.9
167 | 1 | 0.0032222 | 0.00080757 | 0 | 0 | 1 | 0.99424 | -0.11043 | 0.4 | 1 | 1.1 | 0.9
171 | 1 | 0.002845 | 0.00071303 | 0 | 0 | 1 | 0.9948 | -0.099659 | 0.4 | 1 | 1.1 | 0.9
166 | 1 | 0.0027108 | 0.00067939 | 0 | 0 | 1 | 0.99374 | -0.12004 | 0.4 | 1 | 1.1 | 0.9
170 | 1 | 0.0019364 | 0.00048532 | 0 | 0 | 1 | 0.99478 | -0.099983 | 0.4 | 1 | 1.1 | 0.9
131 | 1 | 0.007457 | 0.0018689 | 0 | 0 | 1 | 0.98103 | -0.36395 | 0.4 | 1 | 1.1 | 0.9
133 | 1 | 0.0022945 | 0.00057507 | 0 | 0 | 1 | 0.98295 | -0.32678 | 0.4 | 1 | 1.1 | 0.9
135 | 1 | 0.0022996 | 0.00057633 | 0 | 0 | 1 | 0.98299 | -0.326 | 0.4 | 1 | 1.1 | 0.9
149 | 1 | 0.0023902 | 0.00059903 | 0 | 0 | 1 | 0.98415 | -0.30339 | 0.4 | 1 | 1.1 | 0.9
150 | 1 | 0.0023977 | 0.00060091 | 0 | 0 | 1 | 0.98423 | -0.30192 | 0.4 | 1 | 1.1 | 0.9
136 | 1 | 0.0025538 | 0.00064005 | 0 | 0 | 1 | 0.9927 | -0.13921 | 0.4 | 1 | 1.1 | 0.9
137 | 1 | 0.0019463 | 0.0004878 | 0 | 0 | 1 | 0.99223 | -0.14814 | 0.4 | 1 | 1.1 | 0.9
139 | 1 | 0.0028478 | 0.00071374 | 0 | 0 | 1 | 0.99184 | -0.15557 | 0.4 | 1 | 1.1 | 0.9
152 | 1 | 0.00072583 | 0.00018191 | 0 | 0 | 1 | 0.99072 | -0.17706 | 0.4 | 1 | 1.1 | 0.9
153 | 1 | 0.0029317 | 0.00073476 | 0 | 0 | 1 | 0.99022 | -0.18647 | 0.4 | 1 | 1.1 | 0.9
151 | 1 | 0.00385 | 0.0009649 | 0 | 0 | 1 | 0.98551 | -0.27724 | 0.4 | 1 | 1.1 | 0.9
162 | 1 | 0 | 0 | 0 | 0 | 1 | 0.98689 | -0.25059 | 0.4 | 1 | 1.1 | 0.9
154 | 1 | 0 | 0 | 0 | 0 | 1 | 0.98942 | -0.2019 | 0.4 | 1 | 1.1 | 0.9
157 | 1 | 0.0017375 | 0.00043547 | 0 | 0 | 1 | 0.99293 | -0.13564 | 0.4 | 1 | 1.1 | 0.9
158 | 1 | 0.0026326 | 0.00065978 | 0 | 0 | 1 | 0.99268 | -0.14051 | 0.4 | 1 | 1.1 | 0.9
159 | 1 | 0.0033258 | 0.00083352 | 0 | 0 | 1 | 0.993 | -0.13435 | 0.4 | 1 | 1.1 | 0.9
160 | 1 | 0.010836 | 0.0027157 | 0 | 0 | 1 | 0.9926 | -0.14216 | 0.4 | 1 | 1.1 | 0.9
161 | 1 | 0.002983 | 0.00074761 | 0 | 0 | 1 | 0.99334 | -0.1278 | 0.4 | 1 | 1.1 | 0.9
165 | 1 | 0.0025307 | 0.00063427 | 0 | 0 | 1 | 0.99338 | -0.1271 | 0.4 | 1 | 1.1 | 0.9

## generator_data
GEN_BUS | PG | QG | QMAX | QMIN | VG | MBASE | GEN_STATUS | PMAX | PMIN
83 | 0.19554 | 0.049735 | 10 | -10 | 1 | 100 | 1 | 10 | 0

## branch_data
F_BUS | T_BUS | BR_R | BR_X | BR_B | RATE_A | RATE_B | RATE_C | TAP | SHIFT | BR_STATUS | ANGMIN | ANGMAX | P_in | Q_in | P_out | Q_out
1 | 2 | 3.9964 | 2.5577 | 6.7111e-09 | 0 | 0 | 0 | 0 | 0 | 1 | -90 | 90 | 0.00044211 | 0.0001064 | -0.0004421 | -0.00010703
1 | 3 | 6.5725 | 4.2064 | 1.1037e-08 | 0 | 0 | 0 | 0 | 0 | 1 | -90 | 90 | -0.0011841 | -0.00029238 | 0.0011842 | 0.00029141
2 | 172 | 24.0273 | 15.3775 | 4.0348e-08 | 0 | 0 | 0 | 0 | 0 | 1 | -90 | 90 | 0.0004421 | 0.00010703 | -0.00044205 | -0.0001108
3 | 4 | 0.29748 | 0.19039 | 4.9955e-10 | 0 | 0 | 0 | 0 | 0 | 1 | -90 | 90 | -0.0015806 | -0.00039076 | 0.0015806 | 0.00039072
4 | 66 | 1.3173 | 0.84307 | 2.2121e-09 | 0 | 0 | 0 | 0 | 0 | 1 | -90 | 90 | -0.0031696 | -0.00078898 | 0.0031697 | 0.00078887
66 | 67 | 0.5635 | 0.36064 | 9.4626e-10 | 0 | 0 | 0 | 0 | 0 | 1 | -90 | 90 | -0.0034842 | -0.00086768 | 0.0034843 | 0.00086764
67 | 104 | 5.4312 | 3.476 | 9.1205e-09 | 0 | 0 | 0 | 0 | 0 | 1 | -90 | 90 | -0.0041247 | -0.0010282 | 0.0041258 | 0.001028
100 | 134 | 1.3703 | 0.877 | 2.3011e-09 | 0 | 0 | 0 | 0 | 0 | 1 | -90 | 90 | -0.034562 | -0.0087195 | 0.03458 | 0.0087309
100 | 96 | 0.40602 | 0.25985 | 6.8181e-10 | 0 | 0 | 0 | 0 | 0 | 1 | -90 | 90 | 0.034562 | 0.0087195 | -0.034557 | -0.0087161
134 | 132 | 0.66657 | 0.42661 | 1.1194e-09 | 0 | 0 | 0 | 0 | 0 | 1 | -90 | 90 | -0.03458 | -0.0087309 | 0.034589 | 0.0087365
96 | 95 | 0.91403 | 0.58498 | 1.5349e-09 | 0 | 0 | 0 | 0 | 0 | 1 | -90 | 90 | 0.034557 | 0.0087162 | -0.034545 | -0.0087085
104 | 102 | 1.9844 | 1.27 | 3.3323e-09 | 0 | 0 | 0 | 0 | 0 | 1 | -90 | 90 | -0.0041258 | -0.001028 | 0.0041262 | 0.0010279
102 | 101 | 0.32657 | 0.20901 | 5.4841e-10 | 0 | 0 | 0 | 0 | 0 | 1 | -90 | 90 | -0.0047355 | -0.0011806 | 0.0047356 | 0.0011806
68 | 69 | 1.9318 | 1.2364 | 3.244e-09 | 0 | 0 | 0 | 0 | 0 | 1 | -90 | 90 | 0.0014981 | 0.00037501 | -0.001498 | -0.00037529
68 | 70 | 1.7136 | 1.0967 | 2.8776e-09 | 0 | 0 | 0 | 0 | 0 | 1 | -90 | 90 | -0.0017242 | -0.00043168 | 0.0017242 | 0.00043145
69 | 71 | 1.18 | 0.75522 | 1.9816e-09 | 0 | 0 | 0 | 0 | 0 | 1 | -90 | 90 | 0.00094637 | 0.00023702 | -0.00094636 | -0.0002372
70 | 72 | 3.0398 | 1.9455 | 5.1047e-09 | 0 | 0 | 0 | 0 | 0 | 1 | -90 | 90 | -0.0028952 | -0.00072494 | 0.0028955 | 0.00072464
72 | 86 | 1.387 | 0.88771 | 2.3292e-09 | 0 | 0 | 0 | 0 | 0 | 1 | -90 | 90 | -0.0036333 | -0.00090957 | 0.0036335 | 0.00090948
86 | 87 | 0.76276 | 0.48816 | 1.2809e-09 | 0 | 0 | 0 | 0 | 0 | 1 | -90 | 90 | -0.0039662 | -0.00099286 | 0.0039663 | 0.00099282
87 | 88 | 3.4597 | 2.2142 | 5.8097e-09 | 0 | 0 | 0 | 0 | 0 | 1 | -90 | 90 | 0.0096196 | 0.0024053 | -0.009616 | -0.0024035
87 | 76 | 7.0211 | 4.4935 | 1.179e-08 | 0 | 0 | 0 | 0 | 0 | 1 | -90 | 90 | -0.013586 | -0.0033981 | 0.0136 | 0.0034063
73 | 74 | 1.8358 | 1.1749 | 3.0827e-09 | 0 | 0 | 0 | 0 | 0 | 1 | -90 | 90 | 0.018203 | 0.0045638 | -0.018196 | -0.0045597
73 | 75 | 1.2191 | 0.78023 | 2.0472e-09 | 0 | 0 | 0 | 0 | 0 | 1 | -90 | 90 | -0.022206 | -0.0055671 | 0.022213 | 0.0055712
74 | 76 | 1.5754 | 1.0083 | 2.6455e-09 | 0 | 0 | 0 | 0 | 0 | 1 | -90 | 90 | 0.016002 | 0.0040098 | -0.015998 | -0.0040072
75 | 77 | 0.22674 | 0.14512 | 3.8076e-10 | 0 | 0 | 0 | 0 | 0 | 1 | -90 | 90 | -0.024309 | -0.0060966 | 0.024311 | 0.0060975
77 | 97 | 1.4951 | 0.95686 | 2.5107e-09 | 0 | 0 | 0 | 0 | 0 | 1 | -90 | 90 | -0.027401 | -0.006872 | 0.027413 | 0.0068798
94 | 95 | 2.0163 | 1.2904 | 3.3859e-09 | 0 | 0 | 0 | 0 | 0 | 1 | -90 | 90 | -0.033816 | -0.0085163 | 0.033842 | 0.0085324
94 | 98 | 5.8138 | 3.7209 | 9.763e-09 | 0 | 0 | 0 | 0 | 0 | 1 | -90 | 90 | 0.032766 | 0.0082531 | -0.032696 | -0.0082096
98 | 97 | 1.7572 | 1.1246 | 2.9507e-09 | 0 | 0 | 0 | 0 | 0 | 1 | -90 | 90 | 0.028064 | 0.0070486 | -0.028049 | -0.007039
88 | 103 | 0.51838 | 0.33176 | 8.705e-10 | 0 | 0 | 0 | 0 | 0 | 1 | -90 | 90 | 0.0091593 | 0.0022891 | -0.0091588 | -0.0022888
78 | 79 | 3.0487 | 1.9512 | 5.1196e-09 | 0 | 0 | 0 | 0 | 0 | 1 | -90 | 90 | -0.0047294 | -0.0011853 | 0.0047301 | 0.0011853
79 | 80 | 0.81758 | 0.52325 | 1.3729e-09 | 0 | 0 | 0 | 0 | 0 | 1 | -90 | 90 | -0.0047301 | -0.0011853 | 0.0047303 | 0.0011853
80 | 91 | 2.377 | 1.5212 | 3.9915e-09 | 0 | 0 | 0 | 0 | 0 | 1 | -90 | 90 | -0.024698 | -0.0061927 | 0.024714 | 0.0062023
80 | 107 | 0.66426 | 0.42513 | 1.1155e-09 | 0 | 0 | 0 | 0 | 0 | 1 | -90 | 90 | 0.019968 | 0.0050075 | -0.019965 | -0.0050058
91 | 93 | 0.71086 | 0.45495 | 1.1937e-09 | 0 | 0 | 0 | 0 | 0 | 1 | -90 | 90 | -0.048389 | -0.012142 | 0.048407 | 0.012153
91 | 89 | 1.2779 | 0.81783 | 2.1459e-09 | 0 | 0 | 0 | 0 | 0 | 1 | -90 | 90 | 0.023676 | 0.0059392 | -0.023668 | -0.0059345
107 | 106 | 2.3349 | 1.4943 | 3.9209e-09 | 0 | 0 | 0 | 0 | 0 | 1 | -90 | 90 | 0.015133 | 0.0037947 | -0.015127 | -0.0037914
93 | 115 | 1.0384 | 0.66461 | 1.7438e-09 | 0 | 0 | 0 | 0 | 0 | 1 | -90 | 90 | 0.076656 | 0.019591 | -0.07659 | -0.019549
93 | 113 | 0.46256 | 0.29604 | 7.7676e-10 | 0 | 0 | 0 | 0 | 0 | 1 | -90 | 90 | -0.12506 | -0.031743 | 0.12514 | 0.031793
89 | 90 | 2.2649 | 1.4495 | 3.8034e-09 | 0 | 0 | 0 | 0 | 0 | 1 | -90 | 90 | 0.017306 | 0.0043401 | -0.017299 | -0.0043358
106 | 108 | 1.4053 | 0.89939 | 2.3599e-09 | 0 | 0 | 0 | 0 | 0 | 1 | -90 | 90 | 0.0090682 | 0.002273 | -0.009067 | -0.0022724
81 | 82 | 0.65515 | 0.4193 | 1.1002e-09 | 0 | 0 | 0 | 0 | 0 | 1 | -90 | 90 | 0.0059721 | 0.0014965 | -0.0059719 | -0.0014965
81 | 83 | 0.38192 | 0.24443 | 6.4135e-10 | 0 | 0 | 0 | 0 | 0 | 1 | -90 | 90 | -0.0068591 | -0.0017188 | 0.0068593 | 0.0017189
82 | 84 | 1.0365 | 0.66337 | 1.7406e-09 | 0 | 0 | 0 | 0 | 0 | 1 | -90 | 90 | 0.004642 | 0.0011632 | -0.0046418 | -0.0011632
83 | 85 | 1.1791 | 0.75465 | 3.9602e-09 | 0 | 0 | 0 | 0 | 0 | 1 | -90 | 90 | 0.18478 | 0.047037 | -0.18435 | -0.046763
84 | 116 | 0.99082 | 0.63413 | 1.6639e-09 | 0 | 0 | 0 | 0 | 0 | 1 | -90 | 90 | 0.0033113 | 0.00082976 | -0.0033112 | -0.00082986
85 | 110 | 0.70486 | 0.45111 | 1.1837e-09 | 0 | 0 | 0 | 0 | 0 | 1 | -90 | 90 | 0.052874 | 0.01331 | -0.052853 | -0.013296
85 | 114 | 0.39131 | 0.25044 | 1.3142e-09 | 0 | 0 | 0 | 0 | 0 | 1 | -90 | 90 | 0.13147 | 0.033453 | -0.1314 | -0.033407
110 | 109 | 0.37173 | 0.23791 | 6.2424e-10 | 0 | 0 | 0 | 0 | 0 | 1 | -90 | 90 | 0.050218 | 0.012636 | -0.050208 | -0.01263
114 | 113 | 0.65105 | 0.41667 | 1.0933e-09 | 0 | 0 | 0 | 0 | 0 | 1 | -90 | 90 | 0.12903 | 0.032812 | -0.12891 | -0.032738
109 | 111 | 1.7246 | 1.1037 | 2.8961e-09 | 0 | 0 | 0 | 0 | 0 | 1 | -90 | 90 | 0.047733 | 0.012009 | -0.047691 | -0.011983
103 | 105 | 3.7818 | 2.4204 | 6.3507e-09 | 0 | 0 | 0 | 0 | 0 | 1 | -90 | 90 | 0.0032143 | 0.00080521 | -0.0032138 | -0.00080552
103 | 101 | 2.008 | 1.2851 | 3.372e-09 | 0 | 0 | 0 | 0 | 0 | 1 | -90 | 90 | 0.0059445 | 0.0014836 | -0.0059437 | -0.0014834
90 | 92 | 2.1028 | 1.3458 | 3.5312e-09 | 0 | 0 | 0 | 0 | 0 | 1 | -90 | 90 | 0.0083697 | 0.0020979 | -0.0083681 | -0.0020973
115 | 140 | 1.0453 | 0.66901 | 1.7554e-09 | 0 | 0 | 0 | 0 | 0 | 1 | -90 | 90 | 0.072527 | 0.018531 | -0.072468 | -0.018493
140 | 138 | 0.14832 | 0.094925 | 2.4907e-10 | 0 | 0 | 0 | 0 | 0 | 1 | -90 | 90 | 0.070499 | 0.017999 | -0.070491 | -0.017994
132 | 131 | 3.6842 | 2.3579 | 6.1868e-09 | 0 | 0 | 0 | 0 | 0 | 1 | -90 | 90 | -0.03596 | -0.00908 | 0.036013 | 0.0091132
111 | 112 | 0.08448 | 0.054067 | 1.4186e-10 | 0 | 0 | 0 | 0 | 0 | 1 | -90 | 90 | 0.043851 | 0.01102 | -0.04385 | -0.011019
112 | 117 | 1.8186 | 1.1639 | 3.054e-09 | 0 | 0 | 0 | 0 | 0 | 1 | -90 | 90 | 0.038175 | 0.0095971 | -0.038147 | -0.0095793
117 | 118 | 0.82727 | 0.52945 | 1.3892e-09 | 0 | 0 | 0 | 0 | 0 | 1 | -90 | 90 | 0.030031 | 0.0075456 | -0.030023 | -0.0075406
117 | 119 | 0.4692 | 0.30029 | 7.8792e-10 | 0 | 0 | 0 | 0 | 0 | 1 | -90 | 90 | 0.0081154 | 0.0020336 | -0.0081151 | -0.0020335
118 | 167 | 1.3595 | 0.87006 | 2.2829e-09 | 0 | 0 | 0 | 0 | 0 | 1 | -90 | 90 | 0.030023 | 0.0075406 | -0.03001 | -0.0075324
119 | 171 | 2.9306 | 1.8756 | 4.9213e-09 | 0 | 0 | 0 | 0 | 0 | 1 | -90 | 90 | 0.0047822 | 0.0011982 | -0.0047815 | -0.0011982
138 | 136 | 0.71789 | 0.45945 | 1.2055e-09 | 0 | 0 | 0 | 0 | 0 | 1 | -90 | 90 | 0.068333 | 0.017453 | -0.068297 | -0.01743
167 | 166 | 1.5913 | 1.0184 | 2.6723e-09 | 0 | 0 | 0 | 0 | 0 | 1 | -90 | 90 | 0.026788 | 0.0067248 | -0.026776 | -0.0067173
171 | 170 | 0.74237 | 0.47511 | 1.2466e-09 | 0 | 0 | 0 | 0 | 0 | 1 | -90 | 90 | 0.0019365 | 0.00048522 | -0.0019364 | -0.00048532
166 | 165 | 1.2981 | 0.83077 | 2.1798e-09 | 0 | 0 | 0 | 0 | 0 | 1 | -90 | 90 | 0.024065 | 0.0060379 | -0.024057 | -0.0060329
131 | 133 | 3.7152 | 2.3777 | 6.2389e-09 | 0 | 0 | 0 | 0 | 0 | 1 | -90 | 90 | -0.04347 | -0.010982 | 0.043548 | 0.011031
133 | 135 | 0.074056 | 0.047396 | 1.2436e-10 | 0 | 0 | 0 | 0 | 0 | 1 | -90 | 90 | -0.045842 | -0.011606 | 0.045844 | 0.011607
135 | 149 | 2.05 | 1.312 | 3.4424e-09 | 0 | 0 | 0 | 0 | 0 | 1 | -90 | 90 | -0.048144 | -0.012184 | 0.048196 | 0.012217
149 | 150 | 0.12688 | 0.081202 | 2.1306e-10 | 0 | 0 | 0 | 0 | 0 | 1 | -90 | 90 | -0.050586 | -0.012816 | 0.05059 | 0.012818
150 | 151 | 2.0389 | 1.3049 | 3.4238e-09 | 0 | 0 | 0 | 0 | 0 | 1 | -90 | 90 | -0.052987 | -0.013419 | 0.05305 | 0.013459
136 | 137 | 0.60727 | 0.38865 | 1.0198e-09 | 0 | 0 | 0 | 0 | 0 | 1 | -90 | 90 | 0.065743 | 0.01679 | -0.065715 | -0.016772
137 | 139 | 0.52047 | 0.3331 | 8.7401e-10 | 0 | 0 | 0 | 0 | 0 | 1 | -90 | 90 | 0.063768 | 0.016284 | -0.063745 | -0.01627
139 | 152 | 1.574 | 1.0074 | 2.6432e-09 | 0 | 0 | 0 | 0 | 0 | 1 | -90 | 90 | 0.060898 | 0.015556 | -0.060834 | -0.015516
152 | 153 | 0.6962 | 0.44557 | 1.1691e-09 | 0 | 0 | 0 | 0 | 0 | 1 | -90 | 90 | 0.060109 | 0.015334 | -0.060081 | -0.015317
153 | 154 | 1.1999 | 0.76794 | 2.015e-09 | 0 | 0 | 0 | 0 | 0 | 1 | -90 | 90 | 0.05715 | 0.014582 | -0.057107 | -0.014555
151 | 162 | 2.057 | 1.3165 | 3.4543e-09 | 0 | 0 | 0 | 0 | 0 | 1 | -90 | 90 | -0.0569 | -0.014424 | 0.056973 | 0.01447
162 | 154 | 3.7723 | 2.4143 | 6.3348e-09 | 0 | 0 | 0 | 0 | 0 | 1 | -90 | 90 | -0.056973 | -0.01447 | 0.057107 | 0.014555
157 | 158 | 1.5971 | 1.0221 | 2.682e-09 | 0 | 0 | 0 | 0 | 0 | 1 | -90 | 90 | 0.013472 | 0.0033776 | -0.013469 | -0.0033759
157 | 159 | 0.37591 | 0.24058 | 6.3125e-10 | 0 | 0 | 0 | 0 | 0 | 1 | -90 | 90 | -0.01521 | -0.0038131 | 0.015211 | 0.0038136
158 | 160 | 0.67051 | 0.42912 | 1.126e-09 | 0 | 0 | 0 | 0 | 0 | 1 | -90 | 90 | 0.010836 | 0.0027161 | -0.010836 | -0.0027157
159 | 161 | 1.5625 | 0.99999 | 2.6238e-09 | 0 | 0 | 0 | 0 | 0 | 1 | -90 | 90 | -0.018536 | -0.0046471 | 0.018542 | 0.0046506
161 | 165 | 0.14503 | 0.092821 | 2.4355e-10 | 0 | 0 | 0 | 0 | 0 | 1 | -90 | 90 | -0.021525 | -0.0053982 | 0.021526 | 0.0053986