## bus_data
BUS_I | BUS_TYPE | Pd | Qd | Gs | Bs | area | Vm | Va | baseKV | zone | Vmax | Vmin
1 | 1 | 0.0012248 | 0.00030697 | 0 | 0 | 1 | 0.98397 | -0.30702 | 0.4 | 1 | 1.1 | 0.9
2 | 1 | 0 | 0 | 0 | 0 | 1 | 0.984 | -0.30652 | 0.4 | 1 | 1.1 | 0.9
4 | 1 | 0.0013999 | 0.00035084 | 0 | 0 | 1 | 0.98404 | -0.30578 | 0.4 | 1 | 1.1 | 0.9
7 | 1 | 0 | 0 | 0 | 0 | 1 | 0.98408 | -0.30492 | 0.4 | 1 | 1.1 | 0.9
24 | 1 | 0.005683 | 0.0014243 | 0 | 0 | 1 | 0.98399 | -0.30664 | 0.4 | 1 | 1.1 | 0.9
22 | 1 | 0 | 0 | 0 | 0 | 1 | 0.98422 | -0.30231 | 0.4 | 1 | 1.1 | 0.9
5 | 1 | 0.0019045 | 0.00047731 | 0 | 0 | 1 | 0.98298 | -0.32641 | 0.4 | 1 | 1.1 | 0.9
6 | 1 | 0.00067089 | 0.00016814 | 0 | 0 | 1 | 0.98297 | -0.32664 | 0.4 | 1 | 1.1 | 0.9
16 | 1 | 0.0019263 | 0.00048278 | 0 | 0 | 1 | 0.98309 | -0.32437 | 0.4 | 1 | 1.1 | 0.9
18 | 1 | 0.0015994 | 0.00040086 | 0 | 0 | 1 | 0.98335 | -0.31925 | 0.4 | 1 | 1.1 | 0.9
14 | 1 | 0.0021999 | 0.00055134 | 0 | 0 | 1 | 0.98301 | -0.32592 | 0.4 | 1 | 1.1 | 0.9
23 | 1 | 0.0036992 | 0.0009271 | 0 | 0 | 1 | 0.98437 | -0.29931 | 0.4 | 1 | 1.1 | 0.9
21 | 1 | 0.0030751 | 0.0007707 | 0 | 0 | 1 | 0.98406 | -0.30538 | 0.4 | 1 | 1.1 | 0.9
8 | 1 | 0 | 0 | 0 | 0 | 1 | 0.99032 | -0.18368 | 0.4 | 1 | 1.1 | 0.9
9 | 1 | 0.0016464 | 0.00041263 | 0 | 0 | 1 | 0.99036 | -0.18292 | 0.4 | 1 | 1.1 | 0.9
10 | 1 | 0.0012888 | 0.00032299 | 0 | 0 | 1 | 0.99021 | -0.18572 | 0.4 | 1 | 1.1 | 0.9
37 | 1 | 0 | 0 | 0 | 0 | 1 | 0.99043 | -0.18158 | 0.4 | 1 | 1.1 | 0.9
32 | 1 | 0 | 0 | 0 | 0 | 1 | 0.99016 | -0.18665 | 0.4 | 1 | 1.1 | 0.9
38 | 1 | 0.0027733 | 0.00069506 | 0 | 0 | 1 | 0.99203 | -0.15099 | 0.4 | 1 | 1.1 | 0.9
39 | 1 | 0 | 0 | 0 | 0 | 1 | 0.98657 | -0.25558 | 0.4 | 1 | 1.1 | 0.9
30 | 1 | 0.0014775 | 0.00037031 | 0 | 0 | 1 | 0.99013 | -0.18726 | 0.4 | 1 | 1.1 | 0.9
11 | 1 | 0.0019184 | 0.0004808 | 0 | 0 | 1 | 0.9829 | -0.32802 | 0.4 | 1 | 1.1 | 0.9
12 | 1 | 0.0017316 | 0.00043397 | 0 | 0 | 1 | 0.98292 | -0.32756 | 0.4 | 1 | 1.1 | 0.9
13 | 1 | 0 | 0 | 0 | 0 | 1 | 0.98286 | -0.32874 | 0.4 | 1 | 1.1 | 0.9
15 | 1 | 0.0026502 | 0.00066421 | 0 | 0 | 1 | 0.98276 | -0.33076 | 0.4 | 1 | 1.1 | 0.9
17 | 1 | 0 | 0 | 0 | 0 | 1 | 0.98648 | -0.25809 | 0.4 | 1 | 1.1 | 0.9
28 | 1 | 0 | 0 | 0 | 0 | 1 | 0.9878 | -0.23251 | 0.4 | 1 | 1.1 | 0.9
27 | 1 | 0.0031985 | 0.00080163 | 0 | 0 | 1 | 0.98561 | -0.27511 | 0.4 | 1 | 1.1 | 0.9
19 | 1 | 0.0015564 | 0.00039008 | 0 | 0 | 1 | 0.98362 | -0.31388 | 0.4 | 1 | 1.1 | 0.9
52 | 1 | 0.0035398 | 0.00088716 | 0 | 0 | 1 | 0.98734 | -0.24142 | 0.4 | 1 | 1.1 | 0.9
53 | 1 | 0.0029867 | 0.00074854 | 0 | 0 | 1 | 0.98822 | -0.22447 | 0.4 | 1 | 1.1 | 0.9
26 | 1 | 0.0035535 | 0.00089059 | 0 | 0 | 1 | 0.98554 | -0.27646 | 0.4 | 1 | 1.1 | 0.9
20 | 1 | 0.0018812 | 0.00047147 | 0 | 0 | 1 | 0.98371 | -0.31225 | 0.4 | 1 | 1.1 | 0.9
25 | 1 | 0.0030815 | 0.00077229 | 0 | 0 | 1 | 0.98492 | -0.28848 | 0.4 | 1 | 1.1 | 0.9
58 | 1 | 0.003651 | 0.00091504 | 0 | 0 | 1 | 0.98697 | -0.24859 | 0.4 | 1 | 1.1 | 0.9
54 | 1 | 0 | 0 | 0 | 0 | 1 | 0.98955 | -0.19877 | 0.4 | 1 | 1.1 | 0.9
29 | 1 | 0.00096949 | 0.00024298 | 0 | 0 | 1 | 0.99012 | -0.18755 | 0.4 | 1 | 1.1 | 0.9
31 | 1 | 0 | 0 | 0 | 0 | 1 | 0.99382 | -0.11691 | 0.4 | 1 | 1.1 | 0.9
33 | 1 | 0.001972 | 0.00049423 | 0 | 0 | 1 | 0.99408 | -0.11202 | 0.4 | 1 | 1.1 | 0.9
34 | 1 | 0.0012424 | 0.00031137 | 0 | 0 | 1 | 0.99331 | -0.12651 | 0.4 | 1 | 1.1 | 0.9
35 | 1 | 0 | 0 | 0 | 0 | 1 | 0.99478 | -0.098664 | 0.4 | 1 | 1.1 | 0.9
36 | 1 | 0.0040723 | 0.0010206 | 0 | 0 | 1 | 0.99278 | -0.13664 | 0.4 | 1 | 1.1 | 0.9
57 | 1 | 0 | 0 | 0 | 0 | 1 | 0.9924 | -0.14407 | 0.4 | 1 | 1.1 | 0.9
155 | 1 | 0.00097851 | 0.00024524 | 0 | 0 | 1 | 0.99771 | -0.043204 | 0.4 | 1 | 1.1 | 0.9
156 | 1 | 0.0027987 | 0.00070143 | 0 | 0 | 1 | 0.99204 | -0.15109 | 0.4 | 1 | 1.1 | 0.9
55 | 1 | 0.0040144 | 0.0010061 | 0 | 0 | 1 | 0.99147 | -0.16204 | 0.4 | 1 | 1.1 | 0.9
154 | 3 | 0.001417 | 0.00035514 | 0 | 0 | 1 | 1 | 0 | 0.4 | 1 | 1.1 | 0.9
40 | 1 | 0.0023438 | 0.00058742 | 0 | 0 | 1 | 0.98645 | -0.25792 | 0.4 | 1 | 1.1 | 0.9
41 | 1 | 0 | 0 | 0 | 0 | 1 | 0.98282 | -0.32811 | 0.4 | 1 | 1.1 | 0.9
160 | 1 | 0 | 0 | 0 | 0 | 1 | 0.98642 | -0.25851 | 0.4 | 1 | 1.1 | 0.9
51 | 1 | 0 | 0 | 0 | 0 | 1 | 0.9809 | -0.36537 | 0.4 | 1 | 1.1 | 0.9
50 | 1 | 0 | 0 | 0 | 0 | 1 | 0.98136 | -0.35645 | 0.4 | 1 | 1.1 | 0.9
166 | 1 | 0.019977 | 0.0050067 | 0 | 0 | 1 | 0.98225 | -0.33913 | 0.4 | 1 | 1.1 | 0.9
161 | 1 | 0 | 0 | 0 | 0 | 1 | 0.98637 | -0.25942 | 0.4 | 1 | 1.1 | 0.9
181 | 1 | 0.0020718 | 0.00051924 | 0 | 0 | 1 | 0.97775 | -0.42676 | 0.4 | 1 | 1.1 | 0.9
213 | 1 | 0 | 0 | 0 | 0 | 1 | 0.9803 | -0.37712 | 0.4 | 1 | 1.1 | 0.9
49 | 1 | 0.0022814 | 0.00057177 | 0 | 0 | 1 | 0.98014 | -0.38015 | 0.4 | 1 | 1.1 | 0.9
167 | 1 | 0.0096085 | 0.0024081 | 0 | 0 | 1 | 0.9819 | -0.34609 | 0.4 | 1 | 1.1 | 0.9
42 | 1 | 0.0077886 | 0.001952 | 0 | 0 | 1 | 0.9774 | -0.43377 | 0.4 | 1 | 1.1 | 0.9
43 | 1 | 0.0011419 | 0.00028619 | 0 | 0 | 1 | 0.97613 | -0.45886 | 0.4 | 1 | 1.1 | 0.9
44 | 1 | 0.0018857 | 0.0004726 | 0 | 0 | 1 | 0.97863 | -0.40972 | 0.4 | 1 | 1.1 | 0.9
45 | 1 | 0 | 0 | 0 | 0 | 1 | 0.97585 | -0.46426 | 0.4 | 1 | 1.1 | 0.9
46 | 1 | 0.0020729 | 0.00051953 | 0 | 0 | 1 | 0.97941 | -0.39452 | 0.4 | 1 | 1.1 | 0.9
47 | 1 | 0 | 0 | 0 | 0 | 1 | 0.97484 | -0.48424 | 0.4 | 1 | 1.1 | 0.9
48 | 1 | 0.00034481 | 8.6417e-05 | 0 | 0 | 1 | 0.97568 | -0.46761 | 0.4 | 1 | 1.1 | 0.9
205 | 1 | 0.0010806 | 0.00027083 | 0 | 0 | 1 | 0.97476 | -0.48567 | 0.4 | 1 | 1.1 | 0.9
204 | 1 | 0.00084215 | 0.00021106 | 0 | 0 | 1 | 0.97445 | -0.49188 | 0.4 | 1 | 1.1 | 0.9
208 | 1 | 0.0041637 | 0.0010435 | 0 | 0 | 1 | 0.97562 | -0.46886 | 0.4 | 1 | 1.1 | 0.9
206 | 1 | 0.0011074 | 0.00027754 | 0 | 0 | 1 | 0.97475 | -0.48594 | 0.4 | 1 | 1.1 | 0.9
203 | 1 | 0 | 0 | 0 | 0 | 1 | 0.97413 | -0.49814 | 0.4 | 1 | 1.1 | 0.9
207 | 1 | 0.0029245 | 0.00073294 | 0 | 0 | 1 | 0.97553 | -0.47059 | 0.4 | 1 | 1.1 | 0.9
178 | 1 | 0.0022476 | 0.00056329 | 0 | 0 | 1 | 0.97621 | -0.45683 | 0.4 | 1 | 1.1 | 0.9
214 | 1 | 0.0031759 | 0.00079595 | 0 | 0 | 1 | 0.97999 | -0.38318 | 0.4 | 1 | 1.1 | 0.9
212 | 1 | 0.006677 | 0.0016734 | 0 | 0 | 1 | 0.97975 | -0.38791 | 0.4 | 1 | 1.1 | 0.9
59 | 1 | 0.0040076 | 0.0010044 | 0 | 0 | 1 | 0.98665 | -0.25479 | 0.4 | 1 | 1.1 | 0.9
56 | 1 | 0 | 0 | 0 | 0 | 1 | 0.98574 | -0.27243 | 0.4 | 1 | 1.1 | 0.9
129 | 1 | 0.0046482 | 0.0011649 | 0 | 0 | 1 | 0.98498 | -0.28713 | 0.4 | 1 | 1.1 | 0.9
127 | 1 | 0.0021675 | 0.00054324 | 0 | 0 | 1 | 0.98443 | -0.29788 | 0.4 | 1 | 1.1 | 0.9
126 | 1 | 0 | 0 | 0 | 0 | 1 | 0.98256 | -0.33435 | 0.4 | 1 | 1.1 | 0.9
128 | 1 | 0.0032755 | 0.00082092 | 0 | 0 | 1 | 0.98201 | -0.34503 | 0.4 | 1 | 1.1 | 0.9
124 | 1 | 0.002659 | 0.00066641 | 0 | 0 | 1 | 0.98293 | -0.32701 | 0.4 | 1 | 1.1 | 0.9
157 | 1 | 0.004174 | 0.0010461 | 0 | 0 | 1 | 0.99181 | -0.15552 | 0.4 | 1 | 1.1 | 0.9
60 | 1 | 0.0029992 | 0.00075167 | 0 | 0 | 1 | 0.98633 | -0.26094 | 0.4 | 1 | 1.1 | 0.9
61 | 1 | 0.0059217 | 0.0014841 | 0 | 0 | 1 | 0.98593 | -0.26875 | 0.4 | 1 | 1.1 | 0.9
62 | 1 | 0.0032601 | 0.00081705 | 0 | 0 | 1 | 0.98578 | -0.27156 | 0.4 | 1 | 1.1 | 0.9
63 | 1 | 0.0050489 | 0.0012654 | 0 | 0 | 1 | 0.98535 | -0.27986 | 0.4 | 1 | 1.1 | 0.9
64 | 1 | 0.0061199 | 0.0015338 | 0 | 0 | 1 | 0.9852 | -0.28272 | 0.4 | 1 | 1.1 | 0.9
65 | 1 | 0.0059689 | 0.0014959 | 0 | 0 | 1 | 0.98462 | -0.29406 | 0.4 | 1 | 1.1 | 0.9
66 | 1 | 0.0032046 | 0.00080314 | 0 | 0 | 1 | 0.98461 | -0.29417 | 0.4 | 1 | 1.1 | 0.9
67 | 1 | 0.0035126 | 0.00088034 | 0 | 0 | 1 | 0.98412 | -0.30364 | 0.4 | 1 | 1.1 | 0.9
68 | 1 | 0 | 0 | 0 | 0 | 1 | 0.98398 | -0.30641 | 0.4 | 1 | 1.1 | 0.9
69 | 1 | 0 | 0 | 0 | 0 | 1 | 0.9832 | -0.32156 | 0.4 | 1 | 1.1 | 0.9
70 | 1 | 0.0042179 | 0.0010571 | 0 | 0 | 1 | 0.98354 | -0.31502 | 0.4 | 1 | 1.1 | 0.9
71 | 1 | 0.0025259 | 0.00063306 | 0 | 0 | 1 | 0.97988 | -0.38606 | 0.4 | 1 | 1.1 | 0.9
72 | 1 | 0.0034632 | 0.00086796 | 0 | 0 | 1 | 0.9835 | -0.31579 | 0.4 | 1 | 1.1 | 0.9
78 | 1 | 0.0082056 | 0.0020565 | 0 | 0 | 1 | 0.97964 | -0.39068 | 0.4 | 1 | 1.1 | 0.9
73 | 1 | 0.00074296 | 0.0001862 | 0 | 0 | 1 | 0.9833 | -0.31968 | 0.4 | 1 | 1.1 | 0.9
79 | 1 | 0 | 0 | 0 | 0 | 1 | 0.97816 | -0.41954 | 0.4 | 1 | 1.1 | 0.9
74 | 1 | 0.0020411 | 0.00051155 | 0 | 0 | 1 | 0.98314 | -0.32288 | 0.4 | 1 | 1.1 | 0.9
75 | 1 | 0 | 0 | 0 | 0 | 1 | 0.98287 | -0.32806 | 0.4 | 1 | 1.1 | 0.9
76 | 1 | 0.0018144 | 0.00045474 | 0 | 0 | 1 | 0.98286 | -0.32837 | 0.4 | 1 | 1.1 | 0.9
77 | 1 | 0.0035284 | 0.00088429 | 0 | 0 | 1 | 0.98278 | -0.32987 | 0.4 | 1 | 1.1 | 0.9
84 | 1 | 0.0024026 | 0.00060214 | 0 | 0 | 1 | 0.98284 | -0.32866 | 0.4 | 1 | 1.1 | 0.9
82 | 1 | 0.0016046 | 0.00040214 | 0 | 0 | 1 | 0.98275 | -0.33044 | 0.4 | 1 | 1.1 | 0.9
83 | 1 | 0.00095878 | 0.00024029 | 0 | 0 | 1 | 0.98274 | -0.33066 | 0.4 | 1 | 1.1 | 0.9
81 | 1 | 0 | 0 | 0 | 0 | 1 | 0.97772 | -0.42824 | 0.4 | 1 | 1.1 | 0.9
117 | 1 | 0.00086705 | 0.0002173 | 0 | 0 | 1 | 0.97651 | -0.45185 | 0.4 | 1 | 1.1 | 0.9
123 | 1 | 0.0012431 | 0.00031156 | 0 | 0 | 1 | 0.97765 | -0.42963 | 0.4 | 1 | 1.1 | 0.9
116 | 1 | 0.00067135 | 0.00016826 | 0 | 0 | 1 | 0.97578 | -0.46617 | 0.4 | 1 | 1.1 | 0.9
122 | 1 | 0.00048714 | 0.00012209 | 0 | 0 | 1 | 0.97761 | -0.43031 | 0.4 | 1 | 1.1 | 0.9
85 | 1 | 0.00081681 | 0.00020471 | 0 | 0 | 1 | 0.97146 | -0.55151 | 0.4 | 1 | 1.1 | 0.9
86 | 1 | 0.0022527 | 0.00056457 | 0 | 0 | 1 | 0.97146 | -0.55141 | 0.4 | 1 | 1.1 | 0.9
87 | 1 | 0.00055923 | 0.00014016 | 0 | 0 | 1 | 0.97153 | -0.55008 | 0.4 | 1 | 1.1 | 0.9
88 | 1 | 0.00047317 | 0.00011859 | 0 | 0 | 1 | 0.97154 | -0.54975 | 0.4 | 1 | 1.1 | 0.9
89 | 1 | 0.00071587 | 0.00017941 | 0 | 0 | 1 | 0.97155 | -0.54966 | 0.4 | 1 | 1.1 | 0.9
90 | 1 | 0.00084531 | 0.00021185 | 0 | 0 | 1 | 0.97163 | -0.54806 | 0.4 | 1 | 1.1 | 0.9
91 | 1 | 0.0021034 | 0.00052717 | 0 | 0 | 1 | 0.97176 | -0.54546 | 0.4 | 1 | 1.1 | 0.9
92 | 1 | 0.0044041 | 0.0011038 | 0 | 0 | 1 | 0.97184 | -0.54394 | 0.4 | 1 | 1.1 | 0.9
93 | 1 | 0.0019044 | 0.00047729 | 0 | 0 | 1 | 0.97201 | -0.5406 | 0.4 | 1 | 1.1 | 0.9
101 | 1 | 0.0013353 | 0.00033466 | 0 | 0 | 1 | 0.97239 | -0.53307 | 0.4 | 1 | 1.1 | 0.9
103 | 1 | 0 | 0 | 0 | 0 | 1 | 0.97253 | -0.53025 | 0.4 | 1 | 1.1 | 0.9
94 | 1 | 0.00041723 | 0.00010457 | 0 | 0 | 1 | 0.97177 | -0.54525 | 0.4 | 1 | 1.1 | 0.9
95 | 1 | 0.00085734 | 0.00021487 | 0 | 0 | 1 | 0.97179 | -0.54481 | 0.4 | 1 | 1.1 | 0.9
96 | 1 | 0 | 0 | 0 | 0 | 1 | 0.97174 | -0.54591 | 0.4 | 1 | 1.1 | 0.9
97 | 1 | 0.001523 | 0.0003817 | 0 | 0 | 1 | 0.97187 | -0.54325 | 0.4 | 1 | 1.1 | 0.9
98 | 1 | 0.0014938 | 0.00037438 | 0 | 0 | 1 | 0.97168 | -0.54702 | 0.4 | 1 | 1.1 | 0.9
99 | 1 | 0.0058951 | 0.0014775 | 0 | 0 | 1 | 0.97193 | -0.54208 | 0.4 | 1 | 1.1 | 0.9
100 | 1 | 0.00097638 | 0.0002447 | 0 | 0 | 1 | 0.97168 | -0.54706 | 0.4 | 1 | 1.1 | 0.9
102 | 1 | 0.0015058 | 0.0003774 | 0 | 0 | 1 | 0.97222 | -0.53636 | 0.4 | 1 | 1.1 | 0.9
104 | 1 | 0.0024333 | 0.00060984 | 0 | 0 | 1 | 0.97272 | -0.52645 | 0.4 | 1 | 1.1 | 0.9
108 | 1 | 0.0016731 | 0.00041932 | 0 | 0 | 1 | 0.97296 | -0.52179 | 0.4 | 1 | 1.1 | 0.9
109 | 1 | 0 | 0 | 0 | 0 | 1 | 0.97346 | -0.51185 | 0.4 | 1 | 1.1 | 0.9
105 | 1 | 0.0029958 | 0.00075082 | 0 | 0 | 1 | 0.9733 | -0.5151 | 0.4 | 1 | 1.1 | 0.9
106 | 1 | 0.0019044 | 0.00047728 | 0 | 0 | 1 | 0.97337 | -0.51366 | 0.4 | 1 | 1.1 | 0.9
110 | 1 | 0.0016567 | 0.0004152 | 0 | 0 | 1 | 0.97354 | -0.5103 | 0.4 | 1 | 1.1 | 0.9
112 | 1 | 0.0025756 | 0.0006455 | 0 | 0 | 1 | 0.97453 | -0.49072 | 0.4 | 1 | 1.1 | 0.9
111 | 1 | 0.0016685 | 0.00041816 | 0 | 0 | 1 | 0.9734 | -0.51299 | 0.4 | 1 | 1.1 | 0.9
113 | 1 | 0 | 0 | 0 | 0 | 1 | 0.97336 | -0.51378 | 0.4 | 1 | 1.1 | 0.9
114 | 1 | 0.0022569 | 0.00056563 | 0 | 0 | 1 | 0.97469 | -0.48768 | 0.4 | 1 | 1.1 | 0.9
119 | 1 | 0.0010539 | 0.00026414 | 0 | 0 | 1 | 0.97335 | -0.51417 | 0.4 | 1 | 1.1 | 0.9
118 | 1 | 0.0021863 | 0.00054795 | 0 | 0 | 1 | 0.97333 | -0.51439 | 0.4 | 1 | 1.1 | 0.9
115 | 1 | 0.0010497 | 0.00026309 | 0 | 0 | 1 | 0.97543 | -0.47308 | 0.4 | 1 | 1.1 | 0.9
120 | 1 | 0.00097396 | 0.0002441 | 0 | 0 | 1 | 0.97757 | -0.43121 | 0.4 | 1 | 1.1 | 0.9
121 | 1 | 0.00099876 | 0.00025031 | 0 | 0 | 1 | 0.9776 | -0.43057 | 0.4 | 1 | 1.1 | 0.9
125 | 1 | 0.0019091 | 0.00047848 | 0 | 0 | 1 | 0.98365 | -0.31306 | 0.4 | 1 | 1.1 | 0.9
130 | 1 | 0 | 0 | 0 | 0 | 1 | 0.98148 | -0.35534 | 0.4 | 1 | 1.1 | 0.9
136 | 1 | 0.0016377 | 0.00041046 | 0 | 0 | 1 | 0.98066 | -0.37153 | 0.4 | 1 | 1.1 | 0.9
133 | 1 | 0.00069848 | 0.00017506 | 0 | 0 | 1 | 0.98118 | -0.36135 | 0.4 | 1 | 1.1 | 0.9
138 | 1 | 0.0026713 | 0.0006695 | 0 | 0 | 1 | 0.98045 | -0.37547 | 0.4 | 1 | 1.1 | 0.9
131 | 1 | 0.0020842 | 0.00052236 | 0 | 0 | 1 | 0.98106 | -0.3636 | 0.4 | 1 | 1.1 | 0.9
132 | 1 | 0.0020741 | 0.00051981 | 0 | 0 | 1 | 0.9809 | -0.36673 | 0.4 | 1 | 1.1 | 0.9
134 | 1 | 0.0016377 | 0.00041045 | 0 | 0 | 1 | 0.98073 | -0.37001 | 0.4 | 1 | 1.1 | 0.9
135 | 1 | 0.0014437 | 0.00036183 | 0 | 0 | 1 | 0.98049 | -0.37486 | 0.4 | 1 | 1.1 | 0.9
137 | 1 | 0.0016408 | 0.00041122 | 0 | 0 | 1 | 0.98041 | -0.37633 | 0.4 | 1 | 1.1 | 0.9
142 | 1 | 0.0016478 | 0.00041299 | 0 | 0 | 1 | 0.98013 | -0.38182 | 0.4 | 1 | 1.1 | 0.9
139 | 1 | 0.0023934 | 0.00059984 | 0 | 0 | 1 | 0.98031 | -0.37832 | 0.4 | 1 | 1.1 | 0.9
143 | 1 | 0.0012969 | 0.00032503 | 0 | 0 | 1 | 0.98011 | -0.38225 | 0.4 | 1 | 1.1 | 0.9
140 | 1 | 0.0019494 | 0.00048857 | 0 | 0 | 1 | 0.97987 | -0.38693 | 0.4 | 1 | 1.1 | 0.9
141 | 1 | 0.0020359 | 0.00051025 | 0 | 0 | 1 | 0.97985 | -0.38725 | 0.4 | 1 | 1.1 | 0.9
144 | 1 | 0.002565 | 0.00064284 | 0 | 0 | 1 | 0.97959 | -0.39236 | 0.4 | 1 | 1.1 | 0.9
145 | 1 | 0.0017309 | 0.00043381 | 0 | 0 | 1 | 0.97953 | -0.39357 | 0.4 | 1 | 1.1 | 0.9
149 | 1 | 0.0032798 | 0.00082199 | 0 | 0 | 1 | 0.97988 | -0.38665 | 0.4 | 1 | 1.1 | 0.9
150 | 1 | 0.0018184 | 0.00045573 | 0 | 0 | 1 | 0.97984 | -0.38758 | 0.4 | 1 | 1.1 | 0.9
146 | 1 | 0.0022727 | 0.0005696 | 0 | 0 | 1 | 0.97934 | -0.39728 | 0.4 | 1 | 1.1 | 0.9
147 | 1 | 0.0014545 | 0.00036453 | 0 | 0 | 1 | 0.97929 | -0.39824 | 0.4 | 1 | 1.1 | 0.9
148 | 1 | 0.0028917 | 0.00072474 | 0 | 0 | 1 | 0.97918 | -0.40049 | 0.4 | 1 | 1.1 | 0.9
151 | 1 | 0.0043831 | 0.0010985 | 0 | 0 | 1 | 0.97915 | -0.40097 | 0.4 | 1 | 1.1 | 0.9
152 | 1 | 0.00073138 | 0.0001833 | 0 | 0 | 1 | 0.97915 | -0.40111 | 0.4 | 1 | 1.1 | 0.9
153 | 1 | 0.0077278 | 0.0019368 | 0 | 0 | 1 | 0.97977 | -0.38896 | 0.4 | 1 | 1.1 | 0.9
158 | 1 | 0.0041554 | 0.0010414 | 0 | 0 | 1 | 0.99159 | -0.15988 | 0.4 | 1 | 1.1 | 0.9
159 | 1 | 0.001107 | 0.00027745 | 0 | 0 | 1 | 0.99147 | -0.16214 | 0.4 | 1 | 1.1 | 0.9
230 | 1 | 0.002023 | 0.000507 | 0 | 0 | 1 | 0.99139 | -0.16367 | 0.4 | 1 | 1.1 | 0.9
229 | 1 | 0.0018057 | 0.00045255 | 0 | 0 | 1 | 0.99131 | -0.16536 | 0.4 | 1 | 1.1 | 0.9
162 | 1 | 0.0016242 | 0.00040705 | 0 | 0 | 1 | 0.98632 | -0.26045 | 0.4 | 1 | 1.1 | 0.9
163 | 1 | 0.00084176 | 0.00021096 | 0 | 0 | 1 | 0.98635 | -0.25983 | 0.4 | 1 | 1.1 | 0.9
165 | 1 | 0.0010858 | 0.00027213 | 0 | 0 | 1 | 0.9863 | -0.26089 | 0.4 | 1 | 1.1 | 0.9
164 | 1 | 0.00098639 | 0.00024721 | 0 | 0 | 1 | 0.98634 | -0.25996 | 0.4 | 1 | 1.1 | 0.9
168 | 1 | 0.00056387 | 0.00014132 | 0 | 0 | 1 | 0.98189 | -0.34627 | 0.4 | 1 | 1.1 | 0.9
169 | 1 | 0.0024933 | 0.00062487 | 0 | 0 | 1 | 0.97436 | -0.49333 | 0.4 | 1 | 1.1 | 0.9
170 | 1 | 0.002492 | 0.00062456 | 0 | 0 | 1 | 0.97417 | -0.49699 | 0.4 | 1 | 1.1 | 0.9
171 | 1 | 0.0022212 | 0.00055669 | 0 | 0 | 1 | 0.9746 | -0.48865 | 0.4 | 1 | 1.1 | 0.9
172 | 1 | 0 | 0 | 0 | 0 | 1 | 0.97385 | -0.50334 | 0.4 | 1 | 1.1 | 0.9
173 | 1 | 0.0022205 | 0.0005565 | 0 | 0 | 1 | 0.97477 | -0.48522 | 0.4 | 1 | 1.1 | 0.9
174 | 1 | 0.001379 | 0.00034561 | 0 | 0 | 1 | 0.97381 | -0.50406 | 0.4 | 1 | 1.1 | 0.9
175 | 1 | 0 | 0 | 0 | 0 | 1 | 0.97369 | -0.50654 | 0.4 | 1 | 1.1 | 0.9
176 | 1 | 0 | 0 | 0 | 0 | 1 | 0.97552 | -0.47039 | 0.4 | 1 | 1.1 | 0.9
182 | 1 | 0.0071799 | 0.0017994 | 0 | 0 | 1 | 0.97324 | -0.51527 | 0.4 | 1 | 1.1 | 0.9
177 | 1 | 0 | 0 | 0 | 0 | 1 | 0.97525 | -0.47581 | 0.4 | 1 | 1.1 | 0.9
183 | 1 | 0.012415 | 0.0031116 | 0 | 0 | 1 | 0.97142 | -0.55136 | 0.4 | 1 | 1.1 | 0.9
179 | 1 | 0.0033031 | 0.00082783 | 0 | 0 | 1 | 0.97504 | -0.47989 | 0.4 | 1 | 1.1 | 0.9
180 | 1 | 0.0024645 | 0.00061765 | 0 | 0 | 1 | 0.97467 | -0.48707 | 0.4 | 1 | 1.1 | 0.9
187 | 1 | 0.0021228 | 0.00053202 | 0 | 0 | 1 | 0.9749 | -0.48264 | 0.4 | 1 | 1.1 | 0.9
226 | 1 | 0.0029371 | 0.00073612 | 0 | 0 | 1 | 0.9738 | -0.50436 | 0.4 | 1 | 1.1 | 0.9
185 | 1 | 0 | 0 | 0 | 0 | 1 | 0.97471 | -0.4865 | 0.4 | 1 | 1.1 | 0.9
223 | 1 | 0.0020057 | 0.00050267 | 0 | 0 | 1 | 0.97302 | -0.51967 | 0.4 | 1 | 1.1 | 0.9
184 | 1 | 0.0027462 | 0.00068826 | 0 | 0 | 1 | 0.97465 | -0.48753 | 0.4 | 1 | 1.1 | 0.9
188 | 1 | 0.0033868 | 0.00084882 | 0 | 0 | 1 | 0.97457 | -0.48912 | 0.4 | 1 | 1.1 | 0.9
190 | 1 | 0.014367 | 0.0036007 | 0 | 0 | 1 | 0.97097 | -0.5602 | 0.4 | 1 | 1.1 | 0.9
225 | 1 | 0.0036949 | 0.00092603 | 0 | 0 | 1 | 0.97114 | -0.55685 | 0.4 | 1 | 1.1 | 0.9
222 | 1 | 0.0036647 | 0.00091847 | 0 | 0 | 1 | 0.97171 | -0.54556 | 0.4 | 1 | 1.1 | 0.9
191 | 1 | 0.0037535 | 0.00094071 | 0 | 0 | 1 | 0.97296 | -0.52117 | 0.4 | 1 | 1.1 | 0.9
192 | 1 | 0 | 0 | 0 | 0 | 1 | 0.97307 | -0.51899 | 0.4 | 1 | 1.1 | 0.9
193 | 1 | 0.003728 | 0.00093432 | 0 | 0 | 1 | 0.97286 | -0.5233 | 0.4 | 1 | 1.1 | 0.9
194 | 1 | 0.0020102 | 0.0005038 | 0 | 0 | 1 | 0.97321 | -0.51628 | 0.4 | 1 | 1.1 | 0.9
195 | 1 | 0.0024229 | 0.00060722 | 0 | 0 | 1 | 0.97282 | -0.52403 | 0.4 | 1 | 1.1 | 0.9
196 | 1 | 0 | 0 | 0 | 0 | 1 | 0.97367 | -0.5073 | 0.4 | 1 | 1.1 | 0.9
197 | 1 | 0.0016271 | 0.00040778 | 0 | 0 | 1 | 0.97359 | -0.50874 | 0.4 | 1 | 1.1 | 0.9
198 | 1 | 0.0012205 | 0.00030589 | 0 | 0 | 1 | 0.9737 | -0.50668 | 0.4 | 1 | 1.1 | 0.9
199 | 1 | 0.0016824 | 0.00042164 | 0 | 0 | 1 | 0.97355 | -0.50957 | 0.4 | 1 | 1.1 | 0.9
200 | 1 | 0.00085372 | 0.00021396 | 0 | 0 | 1 | 0.974 | -0.50062 | 0.4 | 1 | 1.1 | 0.9
202 | 1 | 0.0013783 | 0.00034544 | 0 | 0 | 1 | 0.97408 | -0.49905 | 0.4 | 1 | 1.1 | 0.9
201 | 1 | 0.001607 | 0.00040275 | 0 | 0 | 1 | 0.97405 | -0.49977 | 0.4 | 1 | 1.1 | 0.9
209 | 1 | 0.0042546 | 0.0010663 | 0 | 0 | 1 | 0.9794 | -0.39482 | 0.4 | 1 | 1.1 | 0.9
210 | 1 | 0.0039335 | 0.00098583 | 0 | 0 | 1 | 0.9795 | -0.39275 | 0.4 | 1 | 1.1 | 0.9
211 | 1 | 0.0013076 | 0.00032771 | 0 | 0 | 1 | 0.97969 | -0.38906 | 0.4 | 1 | 1.1 | 0.9
215 | 1 | 0.003067 | 0.00076867 | 0 | 0 | 1 | 0.97993 | -0.38436 | 0.4 | 1 | 1.1 | 0.9
216 | 1 | 0 | 0 | 0 | 0 | 1 | 0.9716 | -0.54781 | 0.4 | 1 | 1.1 | 0.9
217 | 1 | 0.0024703 | 0.00061912 | 0 | 0 | 1 | 0.97154 | -0.54885 | 0.4 | 1 | 1.1 | 0.9
224 | 1 | 0.0016067 | 0.00040268 | 0 | 0 | 1 | 0.97155 | -0.54873 | 0.4 | 1 | 1.1 | 0.9
220 | 1 | 0.0016099 | 0.00040349 | 0 | 0 | 1 | 0.9721 | -0.53776 | 0.4 | 1 | 1.1 | 0.9
218 | 1 | 0.0030419 | 0.00076238 | 0 | 0 | 1 | 0.97244 | -0.53113 | 0.4 | 1 | 1.1 | 0.9
219 | 1 | 0.00064447 | 0.00016152 | 0 | 0 | 1 | 0.97277 | -0.52451 | 0.4 | 1 | 1.1 | 0.9
221 | 1 | 0.0016806 | 0.00042119 | 0 | 0 | 1 | 0.97298 | -0.52047 | 0.4 | 1 | 1.1 | 0.9
227 | 1 | 0.0012523 | 0.00031385 | 0 | 0 | 1 | 0.97149 | -0.54985 | 0.4 | 1 | 1.1 | 0.9
228 | 1 | 0.0012744 | 0.00031939 | 0 | 0 | 1 | 0.97147 | -0.55034 | 0.4 | 1 | 1.1 | 0.9
231 | 1 | 0.0032469 | 0.00081376 | 0 | 0 | 1 | 0.99129 | -0.16569 | 0.4 | 1 | 1.1 | 0.9

## generator_data
GEN_BUS | PG | QG | QMAX | QMIN | VG | MBASE | GEN_STATUS | PMAX | PMIN
154 | 0.49076 | 0.12647 | 10 | -10 | 1 | 100 | 1 | 10 | 0

## branch_data
F_BUS | T_BUS | BR_R | BR_X | BR_B | RATE_A | RATE_B | RATE_C | TAP | SHIFT | BR_STATUS | ANGMIN | ANGMAX | P_in | Q_in | P_out | Q_out
1 | 2 | 1.7694 | 1.1324 | 2.9713e-09 | 0 | 0 | 0 | 0 | 0 | 1 | -90 | 90 | -0.0012248 | -0.00030697 | 0.0012248 | 0.0003067
2 | 4 | 2.6305 | 1.6835 | 4.4173e-09 | 0 | 0 | 0 | 0 | 0 | 1 | -90 | 90 | -0.0012248 | -0.0003067 | 0.0012249 | 0.0003063
4 | 7 | 1.4241 | 0.91141 | 2.3914e-09 | 0 | 0 | 0 | 0 | 0 | 1 | -90 | 90 | -0.0026247 | -0.00065715 | 0.0026249 | 0.00065699
7 | 24 | 1.3154 | 0.84188 | 2.209e-09 | 0 | 0 | 0 | 0 | 0 | 1 | -90 | 90 | 0.0056834 | 0.0014244 | -0.005683 | -0.0014243
7 | 22 | 1.3625 | 0.872 | 2.288e-09 | 0 | 0 | 0 | 0 | 0 | 1 | -90 | 90 | -0.0083083 | -0.0020814 | 0.0083093 | 0.0020818
22 | 23 | 0.44248 | 0.28318 | 7.4304e-10 | 0 | 0 | 0 | 0 | 0 | 1 | -90 | 90 | -0.029442 | -0.0073828 | 0.029446 | 0.0073854
22 | 21 | 0.63057 | 0.40357 | 1.0589e-09 | 0 | 0 | 0 | 0 | 0 | 1 | -90 | 90 | 0.021133 | 0.005301 | -0.02113 | -0.0052991
5 | 6 | 1.4351 | 0.91849 | 2.41e-09 | 0 | 0 | 0 | 0 | 0 | 1 | -90 | 90 | 0.00067089 | 0.00016791 | -0.00067088 | -0.00016814
5 | 16 | 3.4362 | 2.1992 | 5.7703e-09 | 0 | 0 | 0 | 0 | 0 | 1 | -90 | 90 | -0.0025753 | -0.00064523 | 0.0025756 | 0.00064483
16 | 18 | 1.7055 | 1.0915 | 2.864e-09 | 0 | 0 | 0 | 0 | 0 | 1 | -90 | 90 | -0.013003 | -0.0032578 | 0.013007 | 0.0032596
16 | 14 | 0.79097 | 0.50622 | 1.3282e-09 | 0 | 0 | 0 | 0 | 0 | 1 | -90 | 90 | 0.0085016 | 0.0021302 | -0.0085009 | -0.00213
18 | 19 | 1.5942 | 1.0203 | 2.6771e-09 | 0 | 0 | 0 | 0 | 0 | 1 | -90 | 90 | -0.014606 | -0.0036605 | 0.01461 | 0.0036626
14 | 12 | 1.1278 | 0.72182 | 1.894e-09 | 0 | 0 | 0 | 0 | 0 | 1 | -90 | 90 | 0.0063011 | 0.0015786 | -0.0063006 | -0.0015785
23 | 25 | 1.4203 | 0.90897 | 2.385e-09 | 0 | 0 | 0 | 0 | 0 | 1 | -90 | 90 | -0.033145 | -0.0083125 | 0.033163 | 0.0083232
21 | 20 | 1.6533 | 1.0581 | 2.7764e-09 | 0 | 0 | 0 | 0 | 0 | 1 | -90 | 90 | 0.018055 | 0.0045284 | -0.018049 | -0.0045249
8 | 9 | 0.89831 | 0.57492 | 1.5085e-09 | 0 | 0 | 0 | 0 | 0 | 1 | -90 | 90 | -0.0037363 | -0.00093557 | 0.0037365 | 0.00093551
8 | 10 | 2.3994 | 1.5356 | 4.0292e-09 | 0 | 0 | 0 | 0 | 0 | 1 | -90 | 90 | 0.0037363 | 0.00093557 | -0.003736 | -0.00093573
9 | 37 | 1.0927 | 0.69933 | 1.8349e-09 | 0 | 0 | 0 | 0 | 0 | 1 | -90 | 90 | -0.0053829 | -0.0013481 | 0.0053832 | 0.0013482
10 | 32 | 1.6553 | 1.0594 | 2.7796e-09 | 0 | 0 | 0 | 0 | 0 | 1 | -90 | 90 | 0.0024472 | 0.00061274 | -0.0024471 | -0.00061294
37 | 38 | 0.6744 | 0.43161 | 2.265e-09 | 0 | 0 | 0 | 0 | 0 | 1 | -90 | 90 | -0.20234 | -0.051699 | 0.20264 | 0.051891
37 | 39 | 1.667 | 1.0669 | 5.5985e-09 | 0 | 0 | 0 | 0 | 0 | 1 | -90 | 90 | 0.19696 | 0.050351 | -0.19626 | -0.049902
32 | 30 | 1.095 | 0.70079 | 1.8388e-09 | 0 | 0 | 0 | 0 | 0 | 1 | -90 | 90 | 0.0024471 | 0.00061294 | -0.002447 | -0.00061308
38 | 36 | 0.3127 | 0.20013 | 2.1004e-09 | 0 | 0 | 0 | 0 | 0 | 1 | -90 | 90 | -0.20541 | -0.052586 | 0.20556 | 0.052677
39 | 40 | 1.4843 | 0.94997 | 2.4926e-09 | 0 | 0 | 0 | 0 | 0 | 1 | -90 | 90 | 0.0068832 | 0.0017243 | -0.0068824 | -0.0017241
39 | 41 | 1.6811 | 1.0759 | 5.6461e-09 | 0 | 0 | 0 | 0 | 0 | 1 | -90 | 90 | 0.18937 | 0.048179 | -0.18871 | -0.047757
30 | 29 | 1.3352 | 0.85455 | 2.2422e-09 | 0 | 0 | 0 | 0 | 0 | 1 | -90 | 90 | 0.0009695 | 0.00024277 | -0.00096949 | -0.00024298
11 | 12 | 0.43602 | 0.27905 | 7.3219e-10 | 0 | 0 | 0 | 0 | 0 | 1 | -90 | 90 | -0.0045689 | -0.0011445 | 0.004569 | 0.0011445
11 | 13 | 1.1629 | 0.74428 | 1.9529e-09 | 0 | 0 | 0 | 0 | 0 | 1 | -90 | 90 | 0.0026505 | 0.00066371 | -0.0026504 | -0.00066384
13 | 15 | 3.3058 | 2.1157 | 5.5513e-09 | 0 | 0 | 0 | 0 | 0 | 1 | -90 | 90 | 0.0026504 | 0.00066384 | -0.0026502 | -0.00066421
17 | 28 | 2.6002 | 1.6642 | 4.3665e-09 | 0 | 0 | 0 | 0 | 0 | 1 | -90 | 90 | -0.043054 | -0.010824 | 0.043107 | 0.010858
17 | 27 | 1.7263 | 1.1049 | 2.899e-09 | 0 | 0 | 0 | 0 | 0 | 1 | -90 | 90 | 0.043054 | 0.010825 | -0.043019 | -0.010802
28 | 52 | 0.29168 | 0.18668 | 1.9592e-09 | 0 | 0 | 0 | 0 | 0 | 1 | -90 | 90 | 0.13454 | 0.034106 | -0.13448 | -0.034069
28 | 53 | 0.19929 | 0.12754 | 1.3386e-09 | 0 | 0 | 0 | 0 | 0 | 1 | -90 | 90 | -0.17765 | -0.044963 | 0.17771 | 0.045007
27 | 26 | 0.14747 | 0.094381 | 2.4764e-10 | 0 | 0 | 0 | 0 | 0 | 1 | -90 | 90 | 0.039821 | 0.010001 | -0.039818 | -0.0099992
19 | 20 | 0.43603 | 0.27906 | 7.3221e-10 | 0 | 0 | 0 | 0 | 0 | 1 | -90 | 90 | -0.016166 | -0.0040527 | 0.016167 | 0.0040534
52 | 58 | 0.24103 | 0.15426 | 1.619e-09 | 0 | 0 | 0 | 0 | 0 | 1 | -90 | 90 | 0.13094 | 0.033182 | -0.1309 | -0.033153
53 | 54 | 0.62754 | 0.40163 | 4.2152e-09 | 0 | 0 | 0 | 0 | 0 | 1 | -90 | 90 | -0.1807 | -0.045756 | 0.18092 | 0.045898
26 | 25 | 1.4452 | 0.92492 | 2.4268e-09 | 0 | 0 | 0 | 0 | 0 | 1 | -90 | 90 | 0.036265 | 0.0091086 | -0.036244 | -0.0090955
58 | 59 | 0.21398 | 0.13694 | 1.4373e-09 | 0 | 0 | 0 | 0 | 0 | 1 | -90 | 90 | 0.12725 | 0.032238 | -0.12721 | -0.032214
54 | 55 | 0.65609 | 0.4199 | 4.407e-09 | 0 | 0 | 0 | 0 | 0 | 1 | -90 | 90 | -0.2482 | -0.062966 | 0.24864 | 0.063247
54 | 56 | 4.8255 | 3.0883 | 8.1033e-09 | 0 | 0 | 0 | 0 | 0 | 1 | -90 | 90 | 0.067273 | 0.017069 | -0.067036 | -0.016917
31 | 33 | 0.10424 | 0.066716 | 7.0022e-10 | 0 | 0 | 0 | 0 | 0 | 1 | -90 | 90 | -0.21107 | -0.054137 | 0.21112 | 0.054169
31 | 34 | 0.2044 | 0.13082 | 1.373e-09 | 0 | 0 | 0 | 0 | 0 | 1 | -90 | 90 | 0.21107 | 0.054137 | -0.21097 | -0.054075
33 | 35 | 0.28204 | 0.1805 | 1.8945e-09 | 0 | 0 | 0 | 0 | 0 | 1 | -90 | 90 | -0.2131 | -0.054663 | 0.21323 | 0.054752
34 | 36 | 0.21649 | 0.13855 | 1.4542e-09 | 0 | 0 | 0 | 0 | 0 | 1 | -90 | 90 | 0.20973 | 0.053763 | -0.20963 | -0.053698
35 | 57 | 0.74533 | 0.47701 | 5.0065e-09 | 0 | 0 | 0 | 0 | 0 | 1 | -90 | 90 | 0.27279 | 0.069622 | -0.2722 | -0.06924
35 | 155 | 0.51461 | 0.32935 | 3.4567e-09 | 0 | 0 | 0 | 0 | 0 | 1 | -90 | 90 | -0.48603 | -0.12437 | 0.48734 | 0.12521
57 | 156 | 1.6054 | 1.0274 | 2.6959e-09 | 0 | 0 | 0 | 0 | 0 | 1 | -90 | 90 | 0.019325 | 0.0048476 | -0.019319 | -0.0048437
57 | 55 | 0.31664 | 0.20265 | 2.1269e-09 | 0 | 0 | 0 | 0 | 0 | 1 | -90 | 90 | 0.25287 | 0.064393 | -0.25265 | -0.064253
155 | 154 | 0.40217 | 0.25739 | 2.7014e-09 | 0 | 0 | 0 | 0 | 0 | 1 | -90 | 90 | -0.48831 | -0.12546 | 0.48934 | 0.12611
156 | 157 | 1.1813 | 0.75605 | 1.9838e-09 | 0 | 0 | 0 | 0 | 0 | 1 | -90 | 90 | 0.01652 | 0.0041422 | -0.016516 | -0.0041402
40 | 160 | 0.56845 | 0.36381 | 9.5458e-10 | 0 | 0 | 0 | 0 | 0 | 1 | -90 | 90 | 0.0045386 | 0.0011366 | -0.0045385 | -0.0011367
41 | 51 | 1.4446 | 0.92457 | 4.8519e-09 | 0 | 0 | 0 | 0 | 0 | 1 | -90 | 90 | 0.11231 | 0.028484 | -0.11211 | -0.028356
41 | 50 | 2.6671 | 1.7069 | 4.4787e-09 | 0 | 0 | 0 | 0 | 0 | 1 | -90 | 90 | 0.046238 | 0.011706 | -0.046175 | -0.011666
41 | 166 | 1.5806 | 1.0116 | 2.6543e-09 | 0 | 0 | 0 | 0 | 0 | 1 | -90 | 90 | 0.030168 | 0.0075675 | -0.030152 | -0.0075577
160 | 161 | 0.87484 | 0.5599 | 1.4691e-09 | 0 | 0 | 0 | 0 | 0 | 1 | -90 | 90 | 0.0045385 | 0.0011367 | -0.0045383 | -0.0011367
51 | 181 | 2.9648 | 1.8975 | 4.9787e-09 | 0 | 0 | 0 | 0 | 0 | 1 | -90 | 90 | 0.089665 | 0.022725 | -0.089401 | -0.022557
51 | 213 | 2.259 | 1.4458 | 3.7934e-09 | 0 | 0 | 0 | 0 | 0 | 1 | -90 | 90 | 0.02244 | 0.0056316 | -0.022428 | -0.0056239
50 | 49 | 2.2246 | 1.4237 | 3.7357e-09 | 0 | 0 | 0 | 0 | 0 | 1 | -90 | 90 | 0.046175 | 0.011666 | -0.046123 | -0.011633
166 | 167 | 2.9575 | 1.8928 | 4.9664e-09 | 0 | 0 | 0 | 0 | 0 | 1 | -90 | 90 | 0.010176 | 0.0025509 | -0.010172 | -0.0025492
161 | 162 | 1.6569 | 1.0604 | 2.7824e-09 | 0 | 0 | 0 | 0 | 0 | 1 | -90 | 90 | 0.0027101 | 0.00067873 | -0.00271 | -0.00067891
161 | 163 | 0.96417 | 0.61707 | 1.6191e-09 | 0 | 0 | 0 | 0 | 0 | 1 | -90 | 90 | 0.0018282 | 0.00045795 | -0.0018281 | -0.00045809
181 | 178 | 1.4797 | 0.947 | 2.4848e-09 | 0 | 0 | 0 | 0 | 0 | 1 | -90 | 90 | 0.08733 | 0.022038 | -0.087204 | -0.021958
213 | 214 | 4.1764 | 2.6729 | 7.0132e-09 | 0 | 0 | 0 | 0 | 0 | 1 | -90 | 90 | 0.0062448 | 0.001565 | -0.006243 | -0.0015645
213 | 212 | 2.8724 | 1.8383 | 4.8235e-09 | 0 | 0 | 0 | 0 | 0 | 1 | -90 | 90 | 0.016183 | 0.004059 | -0.016175 | -0.0040541
49 | 46 | 1.4163 | 0.90641 | 2.3783e-09 | 0 | 0 | 0 | 0 | 0 | 1 | -90 | 90 | 0.043841 | 0.011061 | -0.043811 | -0.011042
167 | 168 | 1.4378 | 0.92018 | 2.4144e-09 | 0 | 0 | 0 | 0 | 0 | 1 | -90 | 90 | 0.00056387 | 0.00014109 | -0.00056386 | -0.00014132
42 | 43 | 3.3641 | 2.153 | 5.6493e-09 | 0 | 0 | 0 | 0 | 0 | 1 | -90 | 90 | 0.031988 | 0.0080499 | -0.03195 | -0.0080259
42 | 44 | 2.5971 | 1.6622 | 4.3613e-09 | 0 | 0 | 0 | 0 | 0 | 1 | -90 | 90 | -0.039776 | -0.010002 | 0.039822 | 0.010031
43 | 45 | 0.7499 | 0.47994 | 1.2593e-09 | 0 | 0 | 0 | 0 | 0 | 1 | -90 | 90 | 0.030808 | 0.0077397 | -0.0308 | -0.0077348
44 | 46 | 1.5708 | 1.0053 | 2.6378e-09 | 0 | 0 | 0 | 0 | 0 | 1 | -90 | 90 | -0.041708 | -0.010503 | 0.041738 | 0.010522
45 | 47 | 3.652 | 2.3373 | 6.1326e-09 | 0 | 0 | 0 | 0 | 0 | 1 | -90 | 90 | 0.023365 | 0.0058715 | -0.023343 | -0.0058578
45 | 48 | 1.9218 | 1.23 | 3.2273e-09 | 0 | 0 | 0 | 0 | 0 | 1 | -90 | 90 | 0.0074347 | 0.0018633 | -0.0074335 | -0.0018628
47 | 205 | 2.7851 | 1.7824 | 4.6769e-09 | 0 | 0 | 0 | 0 | 0 | 1 | -90 | 90 | 0.0021881 | 0.00054789 | -0.002188 | -0.00054824
47 | 204 | 1.54 | 0.98562 | 2.5861e-09 | 0 | 0 | 0 | 0 | 0 | 1 | -90 | 90 | 0.021155 | 0.00531 | -0.021147 | -0.0053053
48 | 208 | 0.75217 | 0.48139 | 1.2631e-09 | 0 | 0 | 0 | 0 | 0 | 1 | -90 | 90 | 0.0070887 | 0.0017764 | -0.0070883 | -0.0017763
205 | 206 | 1.0189 | 0.65211 | 1.7111e-09 | 0 | 0 | 0 | 0 | 0 | 1 | -90 | 90 | 0.0011074 | 0.0002774 | -0.0011074 | -0.00027755
204 | 203 | 1.3119 | 0.83962 | 2.2031e-09 | 0 | 0 | 0 | 0 | 0 | 1 | -90 | 90 | 0.020305 | 0.0050942 | -0.020299 | -0.0050906
208 | 207 | 2.514 | 1.609 | 4.2218e-09 | 0 | 0 | 0 | 0 | 0 | 1 | -90 | 90 | 0.0029246 | 0.00073272 | -0.0029244 | -0.00073297
203 | 202 | 1.3017 | 0.83312 | 2.186e-09 | 0 | 0 | 0 | 0 | 0 | 1 | -90 | 90 | 0.0029854 | 0.00074783 | -0.0029853 | -0.00074796
203 | 200 | 0.61017 | 0.39051 | 1.0246e-09 | 0 | 0 | 0 | 0 | 0 | 1 | -90 | 90 | 0.017313 | 0.0043427 | -0.017311 | -0.0043415
178 | 176 | 0.68335 | 0.43734 | 1.1475e-09 | 0 | 0 | 0 | 0 | 0 | 1 | -90 | 90 | 0.084956 | 0.021395 | -0.084901 | -0.021359
214 | 215 | 1.6594 | 1.062 | 2.7866e-09 | 0 | 0 | 0 | 0 | 0 | 1 | -90 | 90 | 0.0030672 | 0.00076853 | -0.003067 | -0.00076869
212 | 211 | 0.52167 | 0.33387 | 8.7603e-10 | 0 | 0 | 0 | 0 | 0 | 1 | -90 | 90 | 0.0094979 | 0.0023807 | -0.0094974 | -0.0023804
59 | 60 | 0.21918 | 0.14027 | 1.4722e-09 | 0 | 0 | 0 | 0 | 0 | 1 | -90 | 90 | 0.1232 | 0.03121 | -0.12316 | -0.031187
56 | 129 | 0.95908 | 0.61381 | 1.6106e-09 | 0 | 0 | 0 | 0 | 0 | 1 | -90 | 90 | 0.067036 | 0.016917 | -0.066989 | -0.016887
129 | 127 | 0.7525 | 0.4816 | 1.2636e-09 | 0 | 0 | 0 | 0 | 0 | 1 | -90 | 90 | 0.06234 | 0.015723 | -0.062308 | -0.015702
127 | 125 | 1.0996 | 0.70377 | 1.8466e-09 | 0 | 0 | 0 | 0 | 0 | 1 | -90 | 90 | 0.060141 | 0.015159 | -0.060097 | -0.015131
126 | 128 | 0.8346 | 0.53415 | 1.4015e-09 | 0 | 0 | 0 | 0 | 0 | 1 | -90 | 90 | 0.055471 | 0.013949 | -0.055443 | -0.013931
126 | 124 | 0.57352 | 0.36705 | 9.6309e-10 | 0 | 0 | 0 | 0 | 0 | 1 | -90 | 90 | -0.055471 | -0.013949 | 0.05549 | 0.013962
128 | 130 | 0.85593 | 0.54779 | 1.4373e-09 | 0 | 0 | 0 | 0 | 0 | 1 | -90 | 90 | 0.052167 | 0.01311 | -0.052141 | -0.013094
124 | 125 | 1.0421 | 0.66693 | 1.7499e-09 | 0 | 0 | 0 | 0 | 0 | 1 | -90 | 90 | -0.058149 | -0.014628 | 0.058188 | 0.014653
157 | 158 | 1.5593 | 0.99796 | 2.6185e-09 | 0 | 0 | 0 | 0 | 0 | 1 | -90 | 90 | 0.012342 | 0.0030941 | -0.01234 | -0.0030927
60 | 61 | 0.28547 | 0.1827 | 1.9175e-09 | 0 | 0 | 0 | 0 | 0 | 1 | -90 | 90 | 0.12016 | 0.030435 | -0.12012 | -0.030406
61 | 62 | 0.10772 | 0.068939 | 7.2354e-10 | 0 | 0 | 0 | 0 | 0 | 1 | -90 | 90 | 0.1142 | 0.028922 | -0.11418 | -0.028912
62 | 63 | 0.32802 | 0.20993 | 2.2033e-09 | 0 | 0 | 0 | 0 | 0 | 1 | -90 | 90 | 0.11092 | 0.028095 | -0.11088 | -0.028067
63 | 64 | 0.11845 | 0.075808 | 7.9564e-10 | 0 | 0 | 0 | 0 | 0 | 1 | -90 | 90 | 0.10583 | 0.026802 | -0.10581 | -0.026793
64 | 65 | 0.49798 | 0.31871 | 3.345e-09 | 0 | 0 | 0 | 0 | 0 | 1 | -90 | 90 | 0.099695 | 0.025259 | -0.099641 | -0.025224
65 | 66 | 0.0051469 | 0.003294 | 3.4572e-11 | 0 | 0 | 0 | 0 | 0 | 1 | -90 | 90 | 0.093672 | 0.023728 | -0.093671 | -0.023728
66 | 67 | 0.45808 | 0.29317 | 3.0769e-09 | 0 | 0 | 0 | 0 | 0 | 1 | -90 | 90 | 0.090467 | 0.022925 | -0.090426 | -0.022899
67 | 68 | 0.13925 | 0.089123 | 9.3539e-10 | 0 | 0 | 0 | 0 | 0 | 1 | -90 | 90 | 0.086913 | 0.022019 | -0.086901 | -0.022011
68 | 69 | 1.0028 | 0.64177 | 3.3679e-09 | 0 | 0 | 0 | 0 | 0 | 1 | -90 | 90 | 0.066111 | 0.016796 | -0.066063 | -0.016765
68 | 70 | 1.7983 | 1.1509 | 3.0199e-09 | 0 | 0 | 0 | 0 | 0 | 1 | -90 | 90 | 0.02079 | 0.0052154 | -0.020782 | -0.0052103
69 | 71 | 4.2511 | 2.7207 | 7.1387e-09 | 0 | 0 | 0 | 0 | 0 | 1 | -90 | 90 | 0.066063 | 0.016766 | -0.065859 | -0.016636
70 | 72 | 0.20237 | 0.12951 | 3.3983e-10 | 0 | 0 | 0 | 0 | 0 | 1 | -90 | 90 | 0.016564 | 0.0041532 | -0.016563 | -0.0041528
71 | 78 | 0.31514 | 0.20169 | 5.2921e-10 | 0 | 0 | 0 | 0 | 0 | 1 | -90 | 90 | 0.063333 | 0.016003 | -0.063319 | -0.015994
72 | 73 | 1.2862 | 0.82318 | 2.1599e-09 | 0 | 0 | 0 | 0 | 0 | 1 | -90 | 90 | 0.0131 | 0.0032848 | -0.013098 | -0.0032835
78 | 79 | 2.2625 | 1.448 | 3.7994e-09 | 0 | 0 | 0 | 0 | 0 | 1 | -90 | 90 | 0.055113 | 0.013937 | -0.055037 | -0.013889
73 | 74 | 1.1236 | 0.71913 | 1.8869e-09 | 0 | 0 | 0 | 0 | 0 | 1 | -90 | 90 | 0.012355 | 0.0030973 | -0.012353 | -0.0030963
79 | 81 | 0.68047 | 0.4355 | 1.1427e-09 | 0 | 0 | 0 | 0 | 0 | 1 | -90 | 90 | 0.055037 | 0.013889 | -0.055014 | -0.013874
74 | 75 | 2.1767 | 1.3931 | 3.6552e-09 | 0 | 0 | 0 | 0 | 0 | 1 | -90 | 90 | 0.010312 | 0.0025847 | -0.010309 | -0.0025834
75 | 76 | 0.31251 | 0.20001 | 5.2479e-10 | 0 | 0 | 0 | 0 | 0 | 1 | -90 | 90 | 0.0042171 | 0.0010568 | -0.004217 | -0.0010568
75 | 77 | 1.2838 | 0.82165 | 2.1559e-09 | 0 | 0 | 0 | 0 | 0 | 1 | -90 | 90 | 0.0060922 | 0.0015266 | -0.0060917 | -0.0015265
76 | 84 | 0.53253 | 0.34082 | 8.9426e-10 | 0 | 0 | 0 | 0 | 0 | 1 | -90 | 90 | 0.0024026 | 0.00060209 | -0.0024026 | -0.00060215
77 | 82 | 0.95499 | 0.61119 | 1.6037e-09 | 0 | 0 | 0 | 0 | 0 | 1 | -90 | 90 | 0.0025634 | 0.00064218 | -0.0025633 | -0.00064229
82 | 83 | 1.0041 | 0.64263 | 1.6862e-09 | 0 | 0 | 0 | 0 | 0 | 1 | -90 | 90 | 0.00095878 | 0.00024014 | -0.00095877 | -0.0002403
81 | 117 | 1.9777 | 1.2657 | 3.321e-09 | 0 | 0 | 0 | 0 | 0 | 1 | -90 | 90 | 0.051311 | 0.012947 | -0.051253 | -0.01291
81 | 123 | 1.6075 | 1.0288 | 2.6994e-09 | 0 | 0 | 0 | 0 | 0 | 1 | -90 | 90 | 0.0037033 | 0.00092734 | -0.0037031 | -0.00092744
117 | 116 | 1.2186 | 0.77993 | 2.0464e-09 | 0 | 0 | 0 | 0 | 0 | 1 | -90 | 90 | 0.050386 | 0.012693 | -0.050351 | -0.012671
123 | 122 | 1.1863 | 0.75923 | 1.9921e-09 | 0 | 0 | 0 | 0 | 0 | 1 | -90 | 90 | 0.00246 | 0.00061587 | -0.0024599 | -0.00061601
116 | 115 | 0.59483 | 0.38069 | 9.9888e-10 | 0 | 0 | 0 | 0 | 0 | 1 | -90 | 90 | 0.04968 | 0.012503 | -0.049663 | -0.012493
122 | 121 | 0.55482 | 0.35508 | 9.3169e-10 | 0 | 0 | 0 | 0 | 0 | 1 | -90 | 90 | 0.0019727 | 0.00049392 | -0.0019727 | -0.00049399
85 | 86 | 0.5056 | 0.32358 | 8.4904e-10 | 0 | 0 | 0 | 0 | 0 | 1 | -90 | 90 | -0.00081678 | -0.00020472 | 0.00081679 | 0.00020464
86 | 87 | 1.838 | 1.1763 | 3.0865e-09 | 0 | 0 | 0 | 0 | 0 | 1 | -90 | 90 | -0.0030694 | -0.00076924 | 0.0030696 | 0.00076908
87 | 88 | 0.38349 | 0.24544 | 6.4399e-10 | 0 | 0 | 0 | 0 | 0 | 1 | -90 | 90 | -0.0036288 | -0.00090924 | 0.0036289 | 0.00090921
88 | 89 | 0.093706 | 0.059972 | 1.5736e-10 | 0 | 0 | 0 | 0 | 0 | 1 | -90 | 90 | -0.004102 | -0.0010278 | 0.004102 | 0.0010278
89 | 90 | 1.4016 | 0.89705 | 2.3537e-09 | 0 | 0 | 0 | 0 | 0 | 1 | -90 | 90 | -0.0048179 | -0.0012072 | 0.0048182 | 0.0012072
90 | 91 | 1.9466 | 1.2458 | 3.2689e-09 | 0 | 0 | 0 | 0 | 0 | 1 | -90 | 90 | -0.0056635 | -0.0014191 | 0.0056642 | 0.0014192
91 | 92 | 0.82922 | 0.5307 | 1.3925e-09 | 0 | 0 | 0 | 0 | 0 | 1 | -90 | 90 | -0.0077676 | -0.0019464 | 0.0077682 | 0.0019467
92 | 93 | 1.1596 | 0.74217 | 1.9473e-09 | 0 | 0 | 0 | 0 | 0 | 1 | -90 | 90 | -0.012172 | -0.0030505 | 0.012174 | 0.0030515
93 | 101 | 2.2676 | 1.4513 | 3.808e-09 | 0 | 0 | 0 | 0 | 0 | 1 | -90 | 90 | -0.014078 | -0.0035288 | 0.014084 | 0.0035317
101 | 103 | 0.77453 | 0.4957 | 1.3006e-09 | 0 | 0 | 0 | 0 | 0 | 1 | -90 | 90 | -0.015419 | -0.0038664 | 0.015421 | 0.0038676
103 | 104 | 0.57365 | 0.36714 | 9.6332e-10 | 0 | 0 | 0 | 0 | 0 | 1 | -90 | 90 | -0.028097 | -0.0070459 | 0.028102 | 0.0070491
103 | 102 | 2.0437 | 1.308 | 3.4319e-09 | 0 | 0 | 0 | 0 | 0 | 1 | -90 | 90 | 0.012676 | 0.0031783 | -0.012672 | -0.0031763
94 | 95 | 0.6425 | 0.4112 | 1.0789e-09 | 0 | 0 | 0 | 0 | 0 | 1 | -90 | 90 | -0.0028875 | -0.00072331 | 0.0028876 | 0.00072325
94 | 96 | 1.1373 | 0.72785 | 1.9098e-09 | 0 | 0 | 0 | 0 | 0 | 1 | -90 | 90 | 0.0024703 | 0.00061874 | -0.0024702 | -0.00061887
95 | 97 | 1.768 | 1.1315 | 2.969e-09 | 0 | 0 | 0 | 0 | 0 | 1 | -90 | 90 | -0.0037449 | -0.00093812 | 0.0037452 | 0.00093802
96 | 98 | 1.8912 | 1.2104 | 3.1758e-09 | 0 | 0 | 0 | 0 | 0 | 1 | -90 | 90 | 0.0024702 | 0.00061887 | -0.0024701 | -0.00061908
97 | 99 | 0.9415 | 0.60256 | 1.581e-09 | 0 | 0 | 0 | 0 | 0 | 1 | -90 | 90 | -0.0052681 | -0.0013197 | 0.0052684 | 0.0013198
98 | 100 | 0.17703 | 0.1133 | 2.9729e-10 | 0 | 0 | 0 | 0 | 0 | 1 | -90 | 90 | 0.00097635 | 0.00024469 | -0.00097635 | -0.00024471
99 | 102 | 2.1675 | 1.3872 | 3.6398e-09 | 0 | 0 | 0 | 0 | 0 | 1 | -90 | 90 | -0.011163 | -0.0027973 | 0.011166 | 0.0027989
104 | 108 | 0.64859 | 0.4151 | 1.0892e-09 | 0 | 0 | 0 | 0 | 0 | 1 | -90 | 90 | -0.030535 | -0.0076589 | 0.030542 | 0.0076632
108 | 109 | 1.3103 | 0.83856 | 2.2003e-09 | 0 | 0 | 0 | 0 | 0 | 1 | -90 | 90 | -0.032215 | -0.0080825 | 0.03223 | 0.0080921
109 | 111 | 0.98581 | 0.63092 | 1.6554e-09 | 0 | 0 | 0 | 0 | 0 | 1 | -90 | 90 | 0.0049091 | 0.0012298 | -0.0049088 | -0.0012298
109 | 110 | 0.17732 | 0.11349 | 2.9777e-10 | 0 | 0 | 0 | 0 | 0 | 1 | -90 | 90 | -0.037139 | -0.0093219 | 0.037142 | 0.0093236
105 | 106 | 2.0373 | 1.3039 | 3.4212e-09 | 0 | 0 | 0 | 0 | 0 | 1 | -90 | 90 | -0.0029957 | -0.00075085 | 0.0029959 | 0.00075066
106 | 110 | 2.91 | 1.8624 | 4.8866e-09 | 0 | 0 | 0 | 0 | 0 | 1 | -90 | 90 | -0.0049003 | -0.001228 | 0.0049011 | 0.001228
110 | 112 | 1.9074 | 1.2207 | 3.203e-09 | 0 | 0 | 0 | 0 | 0 | 1 | -90 | 90 | -0.0437 | -0.010967 | 0.043741 | 0.010993
112 | 114 | 0.27957 | 0.17893 | 4.6948e-10 | 0 | 0 | 0 | 0 | 0 | 1 | -90 | 90 | -0.046316 | -0.011638 | 0.046323 | 0.011642
111 | 113 | 1.0303 | 0.65936 | 1.7301e-09 | 0 | 0 | 0 | 0 | 0 | 1 | -90 | 90 | 0.0032404 | 0.00081165 | -0.0032403 | -0.00081174
113 | 119 | 1.5674 | 1.0031 | 2.6321e-09 | 0 | 0 | 0 | 0 | 0 | 1 | -90 | 90 | 0.0010539 | 0.00026392 | -0.0010539 | -0.00026415
113 | 118 | 1.2002 | 0.76813 | 2.0155e-09 | 0 | 0 | 0 | 0 | 0 | 1 | -90 | 90 | 0.0021864 | 0.00054782 | -0.0021863 | -0.00054797
114 | 115 | 1.283 | 0.8211 | 2.1544e-09 | 0 | 0 | 0 | 0 | 0 | 1 | -90 | 90 | -0.04858 | -0.012208 | 0.048614 | 0.012229
120 | 121 | 2.8174 | 1.8032 | 4.7312e-09 | 0 | 0 | 0 | 0 | 0 | 1 | -90 | 90 | -0.00097394 | -0.0002441 | 0.00097397 | 0.00024367
130 | 136 | 2.6128 | 1.6722 | 4.3875e-09 | 0 | 0 | 0 | 0 | 0 | 1 | -90 | 90 | 0.026762 | 0.006723 | -0.026741 | -0.0067102
130 | 133 | 1.0231 | 0.6548 | 1.7181e-09 | 0 | 0 | 0 | 0 | 0 | 1 | -90 | 90 | 0.02538 | 0.0063712 | -0.025372 | -0.0063667
136 | 138 | 0.67764 | 0.43369 | 1.1379e-09 | 0 | 0 | 0 | 0 | 0 | 1 | -90 | 90 | 0.025103 | 0.0062997 | -0.025099 | -0.0062968
133 | 131 | 0.39337 | 0.25176 | 6.6057e-10 | 0 | 0 | 0 | 0 | 0 | 1 | -90 | 90 | 0.024674 | 0.0061917 | -0.024671 | -0.0061901
138 | 139 | 0.54791 | 0.35066 | 9.2009e-10 | 0 | 0 | 0 | 0 | 0 | 1 | -90 | 90 | 0.022427 | 0.0056273 | -0.022424 | -0.0056255
131 | 132 | 0.59756 | 0.38244 | 1.0035e-09 | 0 | 0 | 0 | 0 | 0 | 1 | -90 | 90 | 0.022587 | 0.0056677 | -0.022584 | -0.0056656
132 | 134 | 0.69158 | 0.44261 | 1.1614e-09 | 0 | 0 | 0 | 0 | 0 | 1 | -90 | 90 | 0.020509 | 0.0051458 | -0.020506 | -0.0051439
134 | 135 | 1.1079 | 0.70904 | 1.8604e-09 | 0 | 0 | 0 | 0 | 0 | 1 | -90 | 90 | 0.018869 | 0.0047334 | -0.018864 | -0.0047308
135 | 137 | 0.36265 | 0.2321 | 6.0899e-10 | 0 | 0 | 0 | 0 | 0 | 1 | -90 | 90 | 0.017421 | 0.004369 | -0.017419 | -0.0043683
137 | 142 | 1.5004 | 0.96028 | 2.5196e-09 | 0 | 0 | 0 | 0 | 0 | 1 | -90 | 90 | 0.015779 | 0.003957 | -0.015774 | -0.0039546
142 | 143 | 0.12969 | 0.083002 | 2.1779e-10 | 0 | 0 | 0 | 0 | 0 | 1 | -90 | 90 | 0.014127 | 0.0035416 | -0.014126 | -0.0035415
139 | 140 | 1.853 | 1.1859 | 3.1117e-09 | 0 | 0 | 0 | 0 | 0 | 1 | -90 | 90 | 0.020031 | 0.0050256 | -0.020023 | -0.0050206
143 | 149 | 1.4789 | 0.94652 | 2.4835e-09 | 0 | 0 | 0 | 0 | 0 | 1 | -90 | 90 | 0.012829 | 0.0032164 | -0.012827 | -0.003215
140 | 141 | 0.075074 | 0.048047 | 1.2607e-10 | 0 | 0 | 0 | 0 | 0 | 1 | -90 | 90 | 0.018073 | 0.0045321 | -0.018073 | -0.0045319
141 | 144 | 1.3717 | 0.8779 | 2.3035e-09 | 0 | 0 | 0 | 0 | 0 | 1 | -90 | 90 | 0.016037 | 0.0040216 | -0.016033 | -0.0040194
144 | 145 | 0.38572 | 0.24686 | 6.4773e-10 | 0 | 0 | 0 | 0 | 0 | 1 | -90 | 90 | 0.013468 | 0.0033765 | -0.013468 | -0.0033761
145 | 146 | 1.3611 | 0.87112 | 2.2857e-09 | 0 | 0 | 0 | 0 | 0 | 1 | -90 | 90 | 0.011737 | 0.0029423 | -0.011735 | -0.0029412
149 | 150 | 0.41984 | 0.2687 | 7.0503e-10 | 0 | 0 | 0 | 0 | 0 | 1 | -90 | 90 | 0.009547 | 0.002393 | -0.0095466 | -0.0023928
150 | 153 | 0.76394 | 0.48892 | 1.2829e-09 | 0 | 0 | 0 | 0 | 0 | 1 | -90 | 90 | 0.0077282 | 0.001937 | -0.0077277 | -0.0019368
146 | 147 | 0.43606 | 0.27908 | 7.3225e-10 | 0 | 0 | 0 | 0 | 0 | 1 | -90 | 90 | 0.0094619 | 0.0023716 | -0.0094615 | -0.0023713
147 | 148 | 1.2065 | 0.77218 | 2.0261e-09 | 0 | 0 | 0 | 0 | 0 | 1 | -90 | 90 | 0.008007 | 0.0020068 | -0.0080062 | -0.0020065
148 | 151 | 0.39985 | 0.25591 | 6.7146e-10 | 0 | 0 | 0 | 0 | 0 | 1 | -90 | 90 | 0.0051145 | 0.0012817 | -0.0051144 | -0.0012817
151 | 152 | 0.83066 | 0.53162 | 1.3949e-09 | 0 | 0 | 0 | 0 | 0 | 1 | -90 | 90 | 0.00073137 | 0.00018317 | -0.00073137 | -0.0001833
158 | 159 | 1.2146 | 0.77732 | 2.0396e-09 | 0 | 0 | 0 | 0 | 0 | 1 | -90 | 90 | 0.0081845 | 0.0020513 | -0.0081836 | -0.0020509
159 | 230 | 0.95019 | 0.60812 | 1.5956e-09 | 0 | 0 | 0 | 0 | 0 | 1 | -90 | 90 | 0.0070766 | 0.0017735 | -0.007076 | -0.0017733
230 | 229 | 1.4736 | 0.94311 | 2.4746e-09 | 0 | 0 | 0 | 0 | 0 | 1 | -90 | 90 | 0.0050531 | 0.0012663 | -0.0050527 | -0.0012663
229 | 231 | 0.45604 | 0.29186 | 7.6581e-10 | 0 | 0 | 0 | 0 | 0 | 1 | -90 | 90 | 0.003247 | 0.00081372 | -0.0032469 | -0.00081376
162 | 165 | 1.7751 | 1.1361 | 2.9809e-09 | 0 | 0 | 0 | 0 | 0 | 1 | -90 | 90 | 0.0010858 | 0.00027185 | -0.0010858 | -0.00027213
163 | 164 | 0.60973 | 0.39023 | 1.0239e-09 | 0 | 0 | 0 | 0 | 0 | 1 | -90 | 90 | 0.00098639 | 0.00024712 | -0.00098638 | -0.00024721
169 | 170 | 0.66372 | 0.42478 | 1.1146e-09 | 0 | 0 | 0 | 0 | 0 | 1 | -90 | 90 | 0.023509 | 0.0059059 | -0.023505 | -0.0059034
169 | 171 | 0.76752 | 0.49121 | 1.2889e-09 | 0 | 0 | 0 | 0 | 0 | 1 | -90 | 90 | -0.026002 | -0.0065308 | 0.026008 | 0.0065344
170 | 172 | 1.2854 | 0.82265 | 2.1585e-09 | 0 | 0 | 0 | 0 | 0 | 1 | -90 | 90 | 0.021013 | 0.0052788 | -0.021006 | -0.0052749
171 | 173 | 0.51763 | 0.33128 | 8.6924e-10 | 0 | 0 | 0 | 0 | 0 | 1 | -90 | 90 | -0.028229 | -0.0070911 | 0.028233 | 0.007094
172 | 174 | 2.2407 | 1.4341 | 3.7627e-09 | 0 | 0 | 0 | 0 | 0 | 1 | -90 | 90 | 0.001379 | 0.0003453 | -0.001379 | -0.00034563
172 | 175 | 0.69555 | 0.44515 | 1.168e-09 | 0 | 0 | 0 | 0 | 0 | 1 | -90 | 90 | 0.019627 | 0.0049296 | -0.019624 | -0.0049278
173 | 176 | 2.0801 | 1.3313 | 3.493e-09 | 0 | 0 | 0 | 0 | 0 | 1 | -90 | 90 | -0.030454 | -0.0076505 | 0.030475 | 0.0076639
175 | 182 | 1.8919 | 1.2108 | 3.1769e-09 | 0 | 0 | 0 | 0 | 0 | 1 | -90 | 90 | 0.019624 | 0.0049278 | -0.019616 | -0.0049229
176 | 177 | 0.42641 | 0.2729 | 7.1605e-10 | 0 | 0 | 0 | 0 | 0 | 1 | -90 | 90 | 0.054426 | 0.013696 | -0.054412 | -0.013687
182 | 183 | 12.3148 | 7.8815 | 2.068e-08 | 0 | 0 | 0 | 0 | 0 | 1 | -90 | 90 | 0.012436 | 0.0031234 | -0.012415 | -0.0031117
177 | 179 | 1.5039 | 0.9625 | 2.5255e-09 | 0 | 0 | 0 | 0 | 0 | 1 | -90 | 90 | 0.011564 | 0.0028986 | -0.011561 | -0.0028974
177 | 180 | 1.1231 | 0.71878 | 1.886e-09 | 0 | 0 | 0 | 0 | 0 | 1 | -90 | 90 | 0.042848 | 0.010788 | -0.042825 | -0.010774
179 | 187 | 1.417 | 0.90689 | 2.3796e-09 | 0 | 0 | 0 | 0 | 0 | 1 | -90 | 90 | 0.0082584 | 0.0020695 | -0.0082573 | -0.002069
180 | 226 | 1.8273 | 1.1695 | 3.0685e-09 | 0 | 0 | 0 | 0 | 0 | 1 | -90 | 90 | 0.040361 | 0.010156 | -0.040327 | -0.010135
187 | 185 | 2.6778 | 1.7138 | 4.4967e-09 | 0 | 0 | 0 | 0 | 0 | 1 | -90 | 90 | 0.0061345 | 0.001537 | -0.0061334 | -0.0015367
226 | 223 | 1.7419 | 1.1148 | 2.9252e-09 | 0 | 0 | 0 | 0 | 0 | 1 | -90 | 90 | 0.03739 | 0.0093988 | -0.037363 | -0.0093816
185 | 188 | 3.2962 | 2.1096 | 5.5352e-09 | 0 | 0 | 0 | 0 | 0 | 1 | -90 | 90 | 0.0033872 | 0.0008486 | -0.0033868 | -0.00084885
185 | 184 | 1.6028 | 1.0258 | 2.6915e-09 | 0 | 0 | 0 | 0 | 0 | 1 | -90 | 90 | 0.0027462 | 0.00068811 | -0.0027461 | -0.00068828
223 | 221 | 0.095745 | 0.061277 | 1.6078e-10 | 0 | 0 | 0 | 0 | 0 | 1 | -90 | 90 | 0.035357 | 0.0088789 | -0.035356 | -0.0088781
190 | 225 | 0.98477 | 0.63025 | 1.6537e-09 | 0 | 0 | 0 | 0 | 0 | 1 | -90 | 90 | -0.014366 | -0.0036008 | 0.014369 | 0.0036021
225 | 222 | 2.6431 | 1.6916 | 4.4385e-09 | 0 | 0 | 0 | 0 | 0 | 1 | -90 | 90 | -0.018063 | -0.0045282 | 0.018073 | 0.004534
222 | 224 | 3.2438 | 2.076 | 5.4472e-09 | 0 | 0 | 0 | 0 | 0 | 1 | -90 | 90 | 0.004134 | 0.0010354 | -0.0041334 | -0.0010355
222 | 220 | 1.1662 | 0.74637 | 1.9584e-09 | 0 | 0 | 0 | 0 | 0 | 1 | -90 | 90 | -0.028342 | -0.0071064 | 0.028353 | 0.007113
222 | 216 | 3.8529 | 2.4658 | 6.47e-09 | 0 | 0 | 0 | 0 | 0 | 1 | -90 | 90 | 0.0024706 | 0.0006185 | -0.0024703 | -0.00061894
191 | 192 | 2.4658 | 1.5781 | 4.1408e-09 | 0 | 0 | 0 | 0 | 0 | 1 | -90 | 90 | -0.0037534 | -0.00094075 | 0.0037538 | 0.00094061
192 | 193 | 2.9733 | 1.9029 | 4.9929e-09 | 0 | 0 | 0 | 0 | 0 | 1 | -90 | 90 | 0.006152 | 0.0015418 | -0.0061507 | -0.0015415
192 | 194 | 1.1617 | 0.74348 | 1.9508e-09 | 0 | 0 | 0 | 0 | 0 | 1 | -90 | 90 | -0.0099058 | -0.0024824 | 0.009907 | 0.002483
193 | 195 | 1.2793 | 0.81874 | 2.1483e-09 | 0 | 0 | 0 | 0 | 0 | 1 | -90 | 90 | 0.0024229 | 0.0006071 | -0.0024228 | -0.00060725
194 | 196 | 3.2001 | 2.0481 | 5.3738e-09 | 0 | 0 | 0 | 0 | 0 | 1 | -90 | 90 | -0.011917 | -0.0029868 | 0.011922 | 0.0029896
196 | 197 | 1.8499 | 1.1839 | 3.1064e-09 | 0 | 0 | 0 | 0 | 0 | 1 | -90 | 90 | 0.0033096 | 0.00082902 | -0.0033094 | -0.00082917
196 | 198 | 0.17235 | 0.11031 | 2.8943e-10 | 0 | 0 | 0 | 0 | 0 | 1 | -90 | 90 | -0.015232 | -0.0038186 | 0.015232 | 0.0038189
197 | 199 | 2.0855 | 1.3347 | 3.5021e-09 | 0 | 0 | 0 | 0 | 0 | 1 | -90 | 90 | 0.0016824 | 0.00042137 | -0.0016823 | -0.00042166
198 | 200 | 1.5659 | 1.0022 | 2.6296e-09 | 0 | 0 | 0 | 0 | 0 | 1 | -90 | 90 | -0.016453 | -0.0041248 | 0.016458 | 0.0041276
202 | 201 | 1.8824 | 1.2047 | 3.161e-09 | 0 | 0 | 0 | 0 | 0 | 1 | -90 | 90 | 0.001607 | 0.0004025 | -0.001607 | -0.00040277
209 | 210 | 2.0992 | 1.3435 | 3.5251e-09 | 0 | 0 | 0 | 0 | 0 | 1 | -90 | 90 | -0.0042545 | -0.0010663 | 0.0042549 | 0.0010663
210 | 211 | 1.935 | 1.2384 | 3.2494e-09 | 0 | 0 | 0 | 0 | 0 | 1 | -90 | 90 | -0.0081884 | -0.0020521 | 0.0081898 | 0.0020527
216 | 217 | 1.77 | 1.1328 | 2.9722e-09 | 0 | 0 | 0 | 0 | 0 | 1 | -90 | 90 | 0.0024703 | 0.00061894 | -0.0024702 | -0.00061915
224 | 227 | 1.8741 | 1.1994 | 3.1471e-09 | 0 | 0 | 0 | 0 | 0 | 1 | -90 | 90 | 0.0025267 | 0.00063282 | -0.0025266 | -0.00063303
220 | 218 | 0.93821 | 0.60045 | 1.5755e-09 | 0 | 0 | 0 | 0 | 0 | 1 | -90 | 90 | -0.029963 | -0.0075165 | 0.029972 | 0.0075224
218 | 219 | 0.85116 | 0.54474 | 1.4293e-09 | 0 | 0 | 0 | 0 | 0 | 1 | -90 | 90 | -0.033014 | -0.0082848 | 0.033025 | 0.0082913
219 | 221 | 0.50958 | 0.32613 | 8.5572e-10 | 0 | 0 | 0 | 0 | 0 | 1 | -90 | 90 | -0.033669 | -0.0084528 | 0.033675 | 0.0084569
227 | 228 | 1.6241 | 1.0394 | 2.7273e-09 | 0 | 0 | 0 | 0 | 0 | 1 | -90 | 90 | 0.0012744 | 0.00031917 | -0.0012743 | -0.0003194