## bus_data
BUS_I | BUS_TYPE | Pd | Qd | Gs | Bs | area | Vm | Va | baseKV | zone | Vmax | Vmin
1 | 1 | 0.027543 | 0.006903 | 0 | 0 | 1 | 0.9963 | -0.070963 | 0.4 | 1 | 1.1 | 0.9
2 | 3 | 0 | 0 | 0 | 0 | 1 | 1 | 0 | 0.4 | 1 | 1.1 | 0.9
3 | 1 | 0 | 0 | 0 | 0 | 1 | 0.99614 | -0.074043 | 0.4 | 1 | 1.1 | 0.9
5 | 1 | 0 | 0 | 0 | 0 | 1 | 0.99541 | -0.087301 | 0.4 | 1 | 1.1 | 0.9
7 | 1 | 0 | 0 | 0 | 0 | 1 | 0.97871 | -0.407 | 0.4 | 1 | 1.1 | 0.9
8 | 1 | 0.082488 | 0.020673 | 0 | 0 | 1 | 0.99374 | -0.1204 | 0.4 | 1 | 1.1 | 0.9
9 | 1 | 0.019232 | 0.00482 | 0 | 0 | 1 | 0.99586 | -0.079481 | 0.4 | 1 | 1.1 | 0.9
4 | 1 | 0 | 0 | 0 | 0 | 1 | 0.98873 | -0.21612 | 0.4 | 1 | 1.1 | 0.9
28 | 1 | 0.064361 | 0.01613 | 0 | 0 | 1 | 0.98796 | -0.23097 | 0.4 | 1 | 1.1 | 0.9
27 | 1 | 0.036218 | 0.009077 | 0 | 0 | 1 | 0.98947 | -0.20171 | 0.4 | 1 | 1.1 | 0.9
6 | 1 | 0 | 0 | 0 | 0 | 1 | 0.97635 | -0.45307 | 0.4 | 1 | 1.1 | 0.9
24 | 1 | 0.012143 | 0.0030434 | 0 | 0 | 1 | 0.97297 | -0.51967 | 0.4 | 1 | 1.1 | 0.9
11 | 1 | 0.05234 | 0.013118 | 0 | 0 | 1 | 0.97668 | -0.44691 | 0.4 | 1 | 1.1 | 0.9
23 | 1 | 0.0016476 | 0.00041294 | 0 | 0 | 1 | 0.97865 | -0.40818 | 0.4 | 1 | 1.1 | 0.9
29 | 1 | 0.019661 | 0.0049276 | 0 | 0 | 1 | 0.98754 | -0.23919 | 0.4 | 1 | 1.1 | 0.9
13 | 1 | 0 | 0 | 0 | 0 | 1 | 0.97198 | -0.5436 | 0.4 | 1 | 1.1 | 0.9
39 | 1 | 0 | 0 | 0 | 0 | 1 | 0.97203 | -0.5425 | 0.4 | 1 | 1.1 | 0.9
60 | 1 | 0.0009835 | 0.00024649 | 0 | 0 | 1 | 0.97187 | -0.54582 | 0.4 | 1 | 1.1 | 0.9
17 | 1 | 0 | 0 | 0 | 0 | 1 | 0.97229 | -0.5374 | 0.4 | 1 | 1.1 | 0.9
40 | 1 | 0.00026857 | 6.731e-05 | 0 | 0 | 1 | 0.97241 | -0.535 | 0.4 | 1 | 1.1 | 0.9
37 | 1 | 0.00075932 | 0.0001903 | 0 | 0 | 1 | 0.9721 | -0.54126 | 0.4 | 1 | 1.1 | 0.9
14 | 1 | 0 | 0 | 0 | 0 | 1 | 0.97992 | -0.38726 | 0.4 | 1 | 1.1 | 0.9
55 | 1 | 0.00085633 | 0.00021462 | 0 | 0 | 1 | 0.9798 | -0.38958 | 0.4 | 1 | 1.1 | 0.9
12 | 1 | 0 | 0 | 0 | 0 | 1 | 0.98442 | -0.29954 | 0.4 | 1 | 1.1 | 0.9
18 | 1 | 0 | 0 | 0 | 0 | 1 | 0.98615 | -0.26602 | 0.4 | 1 | 1.1 | 0.9
25 | 1 | 0.044584 | 0.011174 | 0 | 0 | 1 | 0.97232 | -0.53246 | 0.4 | 1 | 1.1 | 0.9
10 | 1 | 0.01252 | 0.0031378 | 0 | 0 | 1 | 0.9766 | -0.4484 | 0.4 | 1 | 1.1 | 0.9
19 | 1 | 0 | 0 | 0 | 0 | 1 | 0.97902 | -0.40481 | 0.4 | 1 | 1.1 | 0.9
56 | 1 | 0 | 0 | 0 | 0 | 1 | 0.97951 | -0.39523 | 0.4 | 1 | 1.1 | 0.9
59 | 1 | 0.0015748 | 0.00039468 | 0 | 0 | 1 | 0.97863 | -0.41241 | 0.4 | 1 | 1.1 | 0.9
20 | 1 | 0 | 0 | 0 | 0 | 1 | 0.97628 | -0.45863 | 0.4 | 1 | 1.1 | 0.9
21 | 1 | 0 | 0 | 0 | 0 | 1 | 0.97627 | -0.45881 | 0.4 | 1 | 1.1 | 0.9
22 | 1 | 0 | 0 | 0 | 0 | 1 | 0.97636 | -0.4571 | 0.4 | 1 | 1.1 | 0.9
36 | 1 | 0.00017349 | 4.3479e-05 | 0 | 0 | 1 | 0.97617 | -0.46078 | 0.4 | 1 | 1.1 | 0.9
42 | 1 | 0.00064241 | 0.000161 | 0 | 0 | 1 | 0.97623 | -0.45954 | 0.4 | 1 | 1.1 | 0.9
48 | 1 | 0 | 0 | 0 | 0 | 1 | 0.97714 | -0.44173 | 0.4 | 1 | 1.1 | 0.9
44 | 1 | 0.00032503 | 8.1461e-05 | 0 | 0 | 1 | 0.97464 | -0.49099 | 0.4 | 1 | 1.1 | 0.9
33 | 1 | 0 | 0 | 0 | 0 | 1 | 0.97271 | -0.5291 | 0.4 | 1 | 1.1 | 0.9
47 | 1 | 0.00090132 | 0.00022589 | 0 | 0 | 1 | 0.97253 | -0.53267 | 0.4 | 1 | 1.1 | 0.9
31 | 1 | 0.0010059 | 0.0002521 | 0 | 0 | 1 | 0.97291 | -0.52515 | 0.4 | 1 | 1.1 | 0.9
52 | 1 | 0.00087822 | 0.0002201 | 0 | 0 | 1 | 0.97191 | -0.54488 | 0.4 | 1 | 1.1 | 0.9
38 | 1 | 0.00069538 | 0.00017428 | 0 | 0 | 1 | 0.97204 | -0.54231 | 0.4 | 1 | 1.1 | 0.9
54 | 1 | 0.0014868 | 0.00037262 | 0 | 0 | 1 | 0.97975 | -0.39047 | 0.4 | 1 | 1.1 | 0.9
51 | 1 | 0 | 0 | 0 | 0 | 1 | 0.97757 | -0.43319 | 0.4 | 1 | 1.1 | 0.9
50 | 1 | 0.00067079 | 0.00016812 | 0 | 0 | 1 | 0.9771 | -0.44243 | 0.4 | 1 | 1.1 | 0.9
58 | 1 | 0.0034269 | 0.00085887 | 0 | 0 | 1 | 0.97749 | -0.43491 | 0.4 | 1 | 1.1 | 0.9
57 | 1 | 0.00067573 | 0.00016935 | 0 | 0 | 1 | 0.97751 | -0.43447 | 0.4 | 1 | 1.1 | 0.9
35 | 1 | 0.0014281 | 0.0003579 | 0 | 0 | 1 | 0.97606 | -0.46291 | 0.4 | 1 | 1.1 | 0.9
41 | 1 | 0.00024903 | 6.2413e-05 | 0 | 0 | 1 | 0.97622 | -0.45974 | 0.4 | 1 | 1.1 | 0.9
43 | 1 | 0.0020315 | 0.00050915 | 0 | 0 | 1 | 0.97461 | -0.49153 | 0.4 | 1 | 1.1 | 0.9
26 | 1 | 0.0083968 | 0.0021044 | 0 | 0 | 1 | 0.97217 | -0.53544 | 0.4 | 1 | 1.1 | 0.9
30 | 1 | 0.0012212 | 0.00030605 | 0 | 0 | 1 | 0.97301 | -0.5232 | 0.4 | 1 | 1.1 | 0.9
32 | 1 | 0 | 0 | 0 | 0 | 1 | 0.9733 | -0.51748 | 0.4 | 1 | 1.1 | 0.9
34 | 1 | 0.00021901 | 5.4889e-05 | 0 | 0 | 1 | 0.97374 | -0.50868 | 0.4 | 1 | 1.1 | 0.9
49 | 1 | 0.00020094 | 5.036e-05 | 0 | 0 | 1 | 0.97391 | -0.50543 | 0.4 | 1 | 1.1 | 0.9
46 | 1 | 0.00099951 | 0.0002505 | 0 | 0 | 1 | 0.97412 | -0.50114 | 0.4 | 1 | 1.1 | 0.9
53 | 1 | 0.0014596 | 0.00036581 | 0 | 0 | 1 | 0.97189 | -0.54537 | 0.4 | 1 | 1.1 | 0.9
45 | 1 | 0.00024247 | 6.077e-05 | 0 | 0 | 1 | 0.97448 | -0.49408 | 0.4 | 1 | 1.1 | 0.9

## generator_data
GEN_BUS | PG | QG | QMAX | QMIN | VG | MBASE | GEN_STATUS | PMAX | PMIN
2 | 0.41013 | 0.10493 | 10 | -10 | 1 | 100 | 1 | 10 | 0

## branch_data
F_BUS | T_BUS | BR_R | BR_X | BR_B | RATE_A | RATE_B | RATE_C | TAP | SHIFT | BR_STATUS | ANGMIN | ANGMAX | P_in | Q_in | P_out | Q_out
1 | 2 | 2.4516 | 1.569 | 4.1169e-09 | 0 | 0 | 0 | 0 | 0 | 1 | -90 | 90 | -0.12947 | -0.032525 | 0.12991 | 0.032807
1 | 3 | 0.1347 | 0.086208 | 2.262e-10 | 0 | 0 | 0 | 0 | 0 | 1 | -90 | 90 | 0.10192 | 0.025622 | -0.10191 | -0.025613
2 | 5 | 2.7103 | 1.7346 | 1.8205e-08 | 0 | 0 | 0 | 0 | 0 | 1 | -90 | 90 | 0.14545 | 0.037129 | -0.14484 | -0.03674
2 | 7 | 13.563 | 8.6803 | 2.2776e-08 | 0 | 0 | 0 | 0 | 0 | 1 | -90 | 90 | 0.13477 | 0.034995 | -0.13214 | -0.033314
3 | 8 | 2.4935 | 1.5958 | 4.1872e-09 | 0 | 0 | 0 | 0 | 0 | 1 | -90 | 90 | 0.08267 | 0.02079 | -0.082488 | -0.020673
3 | 9 | 1.2574 | 0.80471 | 2.1114e-09 | 0 | 0 | 0 | 0 | 0 | 1 | -90 | 90 | 0.019237 | 0.004823 | -0.019232 | -0.00482
5 | 27 | 3.5146 | 2.2494 | 2.3608e-08 | 0 | 0 | 0 | 0 | 0 | 1 | -90 | 90 | 0.14484 | 0.03674 | -0.14405 | -0.036235
7 | 11 | 2.6364 | 1.6873 | 4.4272e-09 | 0 | 0 | 0 | 0 | 0 | 1 | -90 | 90 | 0.064985 | 0.016335 | -0.064861 | -0.016256
7 | 23 | 3.0895 | 1.9773 | 5.1881e-09 | 0 | 0 | 0 | 0 | 0 | 1 | -90 | 90 | 0.0016477 | 0.0004125 | -0.0016476 | -0.00041294
7 | 6 | 3.0299 | 1.9391 | 5.088e-09 | 0 | 0 | 0 | 0 | 0 | 1 | -90 | 90 | 0.06551 | 0.016567 | -0.065365 | -0.016475
4 | 28 | 0.60471 | 0.38701 | 4.0619e-09 | 0 | 0 | 0 | 0 | 0 | 1 | -90 | 90 | 0.10776 | 0.027111 | -0.10768 | -0.027063
4 | 27 | 0.58786 | 0.37623 | 3.9487e-09 | 0 | 0 | 0 | 0 | 0 | 1 | -90 | 90 | -0.10776 | -0.027111 | 0.10783 | 0.027158
28 | 29 | 0.834 | 0.53376 | 5.602e-09 | 0 | 0 | 0 | 0 | 0 | 1 | -90 | 90 | 0.043323 | 0.010932 | -0.043306 | -0.010922
6 | 24 | 4.3545 | 2.7869 | 7.3124e-09 | 0 | 0 | 0 | 0 | 0 | 1 | -90 | 90 | 0.065365 | 0.016475 | -0.065158 | -0.016343
24 | 25 | 1.0236 | 0.65508 | 1.7188e-09 | 0 | 0 | 0 | 0 | 0 | 1 | -90 | 90 | 0.053015 | 0.013299 | -0.052982 | -0.013279
11 | 10 | 0.51123 | 0.32719 | 8.585e-10 | 0 | 0 | 0 | 0 | 0 | 1 | -90 | 90 | 0.012521 | 0.0031383 | -0.01252 | -0.0031378
29 | 18 | 4.9912 | 3.1944 | 3.3527e-08 | 0 | 0 | 0 | 0 | 0 | 1 | -90 | 90 | 0.023645 | 0.0059944 | -0.023614 | -0.0059782
13 | 39 | 4.7223 | 3.0222 | 7.93e-09 | 0 | 0 | 0 | 0 | 0 | 1 | -90 | 90 | -0.0009836 | -0.00024504 | 0.00098365 | 0.00024433
13 | 60 | 9.5336 | 6.1015 | 1.601e-08 | 0 | 0 | 0 | 0 | 0 | 1 | -90 | 90 | 0.0009836 | 0.00024504 | -0.0009835 | -0.00024649
39 | 52 | 4.3139 | 2.7609 | 7.2442e-09 | 0 | 0 | 0 | 0 | 0 | 1 | -90 | 90 | 0.0023381 | 0.00058519 | -0.0023378 | -0.00058571
39 | 38 | 0.23725 | 0.15184 | 3.9841e-10 | 0 | 0 | 0 | 0 | 0 | 1 | -90 | 90 | -0.0033218 | -0.00082952 | 0.0033218 | 0.0008295
17 | 40 | 2.1234 | 1.359 | 3.5658e-09 | 0 | 0 | 0 | 0 | 0 | 1 | -90 | 90 | -0.0047776 | -0.0011941 | 0.0047781 | 0.0011941
17 | 37 | 3.4121 | 2.1838 | 5.7299e-09 | 0 | 0 | 0 | 0 | 0 | 1 | -90 | 90 | 0.0047776 | 0.0011941 | -0.0047767 | -0.001194
40 | 47 | 1.9593 | 1.2539 | 3.2901e-09 | 0 | 0 | 0 | 0 | 0 | 1 | -90 | 90 | -0.0050467 | -0.0012614 | 0.0050472 | 0.0012614
37 | 38 | 1.1134 | 0.71257 | 1.8697e-09 | 0 | 0 | 0 | 0 | 0 | 1 | -90 | 90 | 0.0040174 | 0.0010037 | -0.0040172 | -0.0010038
14 | 55 | 0.42616 | 0.27274 | 2.8625e-09 | 0 | 0 | 0 | 0 | 0 | 1 | -90 | 90 | 0.023477 | 0.0059052 | -0.023475 | -0.0059038
14 | 12 | 16.1846 | 10.3582 | 1.0871e-07 | 0 | 0 | 0 | 0 | 0 | 1 | -90 | 90 | -0.023477 | -0.0059052 | 0.023576 | 0.0059579
55 | 54 | 0.1705 | 0.10912 | 1.1452e-09 | 0 | 0 | 0 | 0 | 0 | 1 | -90 | 90 | 0.022618 | 0.0056892 | -0.022617 | -0.0056887
12 | 18 | 6.2177 | 3.9793 | 4.1764e-08 | 0 | 0 | 0 | 0 | 0 | 1 | -90 | 90 | -0.023576 | -0.0059579 | 0.023614 | 0.0059782
25 | 26 | 1.5037 | 0.96238 | 2.5251e-09 | 0 | 0 | 0 | 0 | 0 | 1 | -90 | 90 | 0.008398 | 0.002105 | -0.0083968 | -0.0021044
19 | 56 | 1.9541 | 1.2506 | 6.5629e-09 | 0 | 0 | 0 | 0 | 0 | 1 | -90 | 90 | -0.021116 | -0.0053081 | 0.021126 | 0.0053136
19 | 59 | 1.5492 | 0.99147 | 2.6015e-09 | 0 | 0 | 0 | 0 | 0 | 1 | -90 | 90 | 0.021116 | 0.0053081 | -0.021109 | -0.0053034
56 | 54 | 0.9699 | 0.62074 | 6.5149e-09 | 0 | 0 | 0 | 0 | 0 | 1 | -90 | 90 | -0.021126 | -0.0053136 | 0.021131 | 0.0053161
59 | 51 | 4.57 | 2.9248 | 7.6742e-09 | 0 | 0 | 0 | 0 | 0 | 1 | -90 | 90 | 0.019534 | 0.0049087 | -0.019514 | -0.0048971
20 | 21 | 0.85461 | 0.54695 | 1.4351e-09 | 0 | 0 | 0 | 0 | 0 | 1 | -90 | 90 | 0.00089148 | 0.0002222 | -0.00089147 | -0.00022233
20 | 22 | 2.6074 | 1.6687 | 4.3785e-09 | 0 | 0 | 0 | 0 | 0 | 1 | -90 | 90 | -0.0024933 | -0.00062184 | 0.0024935 | 0.00062154
20 | 36 | 5.7225 | 3.6624 | 9.6096e-09 | 0 | 0 | 0 | 0 | 0 | 1 | -90 | 90 | 0.0016018 | 0.00039965 | -0.0016017 | -0.00040046
21 | 42 | 3.4823 | 2.2287 | 5.8477e-09 | 0 | 0 | 0 | 0 | 0 | 1 | -90 | 90 | 0.00089147 | 0.00022233 | -0.00089144 | -0.00022287
22 | 48 | 4.4658 | 2.8581 | 7.4993e-09 | 0 | 0 | 0 | 0 | 0 | 1 | -90 | 90 | -0.014724 | -0.0036917 | 0.014734 | 0.0036979
22 | 44 | 11.8336 | 7.5735 | 1.9872e-08 | 0 | 0 | 0 | 0 | 0 | 1 | -90 | 90 | 0.01223 | 0.0030702 | -0.01221 | -0.0030594
36 | 35 | 6.3614 | 4.0713 | 1.0682e-08 | 0 | 0 | 0 | 0 | 0 | 1 | -90 | 90 | 0.0014282 | 0.00035698 | -0.0014281 | -0.0003579
42 | 41 | 3.44 | 2.2016 | 5.7767e-09 | 0 | 0 | 0 | 0 | 0 | 1 | -90 | 90 | 0.00024903 | 6.1864e-05 | -0.00024903 | -6.2413e-05
48 | 51 | 2.3758 | 1.5205 | 3.9896e-09 | 0 | 0 | 0 | 0 | 0 | 1 | -90 | 90 | -0.015405 | -0.0038653 | 0.015411 | 0.003869
48 | 50 | 4.4569 | 2.8524 | 7.4844e-09 | 0 | 0 | 0 | 0 | 0 | 1 | -90 | 90 | 0.00067081 | 0.00016741 | -0.00067079 | -0.00016812
44 | 43 | 0.19407 | 0.1242 | 3.2589e-10 | 0 | 0 | 0 | 0 | 0 | 1 | -90 | 90 | 0.011885 | 0.002978 | -0.011885 | -0.0029778
33 | 47 | 2.5397 | 1.6254 | 4.2649e-09 | 0 | 0 | 0 | 0 | 0 | 1 | -90 | 90 | 0.0059496 | 0.0014876 | -0.0059486 | -0.0014873
33 | 31 | 2.8112 | 1.7992 | 4.7208e-09 | 0 | 0 | 0 | 0 | 0 | 1 | -90 | 90 | -0.0059496 | -0.0014876 | 0.0059507 | 0.0014878
31 | 30 | 1.1856 | 0.75879 | 1.9909e-09 | 0 | 0 | 0 | 0 | 0 | 1 | -90 | 90 | -0.0069566 | -0.0017399 | 0.0069572 | 0.0017401
52 | 53 | 1.3991 | 0.89542 | 2.3495e-09 | 0 | 0 | 0 | 0 | 0 | 1 | -90 | 90 | 0.0014596 | 0.0003656 | -0.0014596 | -0.00036581
51 | 57 | 1.3312 | 0.85194 | 2.2354e-09 | 0 | 0 | 0 | 0 | 0 | 1 | -90 | 90 | 0.004103 | 0.0010281 | -0.0041027 | -0.0010282
58 | 57 | 0.55099 | 0.35263 | 9.2526e-10 | 0 | 0 | 0 | 0 | 0 | 1 | -90 | 90 | -0.0034269 | -0.00085887 | 0.003427 | 0.00085883
43 | 45 | 1.0998 | 0.70385 | 1.8468e-09 | 0 | 0 | 0 | 0 | 0 | 1 | -90 | 90 | 0.0098534 | 0.0024687 | -0.0098522 | -0.0024681
30 | 32 | 2.965 | 1.8976 | 4.979e-09 | 0 | 0 | 0 | 0 | 0 | 1 | -90 | 90 | -0.0081784 | -0.0020462 | 0.0081806 | 0.0020472
32 | 34 | 4.5646 | 2.9213 | 7.6652e-09 | 0 | 0 | 0 | 0 | 0 | 1 | -90 | 90 | -0.0081806 | -0.0020472 | 0.008184 | 0.0020486
34 | 49 | 1.6448 | 1.0527 | 2.7621e-09 | 0 | 0 | 0 | 0 | 0 | 1 | -90 | 90 | -0.008403 | -0.0021035 | 0.0084043 | 0.0021041
49 | 46 | 2.1171 | 1.355 | 3.5552e-09 | 0 | 0 | 0 | 0 | 0 | 1 | -90 | 90 | -0.0086053 | -0.0021544 | 0.008607 | 0.0021552
46 | 45 | 3.1266 | 2.001 | 5.2505e-09 | 0 | 0 | 0 | 0 | 0 | 1 | -90 | 90 | -0.0096065 | -0.0024057 | 0.0096098 | 0.0024073