## bus_data
BUS_I | BUS_TYPE | Pd | Qd | Gs | Bs | area | Vm | Va | baseKV | zone | Vmax | Vmin
1 | 1 | 0.043911 | 0.011005 | 0 | 0 | 1 | 0.98547 | -0.27952 | 0.4 | 1 | 1.1 | 0.9
3 | 1 | 0 | 0 | 0 | 0 | 1 | 0.98616 | -0.26616 | 0.4 | 1 | 1.1 | 0.9
5 | 1 | 0 | 0 | 0 | 0 | 1 | 0.98792 | -0.23178 | 0.4 | 1 | 1.1 | 0.9
7 | 1 | 0.0007568 | 0.00018967 | 0 | 0 | 1 | 0.98795 | -0.2312 | 0.4 | 1 | 1.1 | 0.9
8 | 1 | 0.0011002 | 0.00027573 | 0 | 0 | 1 | 0.98791 | -0.23211 | 0.4 | 1 | 1.1 | 0.9
6 | 1 | 0 | 0 | 0 | 0 | 1 | 0.98852 | -0.22015 | 0.4 | 1 | 1.1 | 0.9
17 | 1 | 0 | 0 | 0 | 0 | 1 | 0.98935 | -0.20412 | 0.4 | 1 | 1.1 | 0.9
27 | 1 | 0.00072586 | 0.00018192 | 0 | 0 | 1 | 0.98934 | -0.20435 | 0.4 | 1 | 1.1 | 0.9
13 | 1 | 0 | 0 | 0 | 0 | 1 | 0.99107 | -0.17085 | 0.4 | 1 | 1.1 | 0.9
9 | 1 | 0.0062838 | 0.0015749 | 0 | 0 | 1 | 0.99247 | -0.14394 | 0.4 | 1 | 1.1 | 0.9
10 | 1 | 0.0055161 | 0.0013825 | 0 | 0 | 1 | 0.99221 | -0.14907 | 0.4 | 1 | 1.1 | 0.9
11 | 1 | 0 | 0 | 0 | 0 | 1 | 0.99262 | -0.14111 | 0.4 | 1 | 1.1 | 0.9
12 | 1 | 0.002395 | 0.00060024 | 0 | 0 | 1 | 0.99218 | -0.1495 | 0.4 | 1 | 1.1 | 0.9
14 | 1 | 0.0016626 | 0.00041669 | 0 | 0 | 1 | 0.99366 | -0.12116 | 0.4 | 1 | 1.1 | 0.9
15 | 1 | 0.0028582 | 0.00071632 | 0 | 0 | 1 | 0.99215 | -0.15015 | 0.4 | 1 | 1.1 | 0.9
16 | 1 | 0.0020632 | 0.00051709 | 0 | 0 | 1 | 0.99103 | -0.17175 | 0.4 | 1 | 1.1 | 0.9
19 | 1 | 0.0010352 | 0.00025944 | 0 | 0 | 1 | 0.99442 | -0.10637 | 0.4 | 1 | 1.1 | 0.9
36 | 1 | 0.0014088 | 0.00035308 | 0 | 0 | 1 | 0.99101 | -0.17211 | 0.4 | 1 | 1.1 | 0.9
64 | 1 | 0 | 0 | 0 | 0 | 1 | 0.99601 | -0.076072 | 0.4 | 1 | 1.1 | 0.9
20 | 1 | 0 | 0 | 0 | 0 | 1 | 0.99736 | -0.050661 | 0.4 | 1 | 1.1 | 0.9
70 | 1 | 0.0032028 | 0.0008027 | 0 | 0 | 1 | 0.99722 | -0.05349 | 0.4 | 1 | 1.1 | 0.9
49 | 1 | 0.0041785 | 0.0010472 | 0 | 0 | 1 | 0.99747 | -0.048532 | 0.4 | 1 | 1.1 | 0.9
66 | 1 | 0 | 0 | 0 | 0 | 1 | 0.99569 | -0.082134 | 0.4 | 1 | 1.1 | 0.9
62 | 1 | 0.0026375 | 0.00066103 | 0 | 0 | 1 | 0.99749 | -0.047675 | 0.4 | 1 | 1.1 | 0.9
71 | 1 | 0 | 0 | 0 | 0 | 1 | 0.99655 | -0.066407 | 0.4 | 1 | 1.1 | 0.9
47 | 1 | 0.0035014 | 0.00087752 | 0 | 0 | 1 | 0.99794 | -0.039573 | 0.4 | 1 | 1.1 | 0.9
21 | 1 | 0.021253 | 0.0053265 | 0 | 0 | 1 | 0.98812 | -0.22847 | 0.4 | 1 | 1.1 | 0.9
22 | 1 | 0.0050638 | 0.0012691 | 0 | 0 | 1 | 0.98842 | -0.22252 | 0.4 | 1 | 1.1 | 0.9
24 | 1 | 0.0050583 | 0.0012677 | 0 | 0 | 1 | 0.98858 | -0.2195 | 0.4 | 1 | 1.1 | 0.9
25 | 1 | 0.016286 | 0.0040816 | 0 | 0 | 1 | 0.98964 | -0.19889 | 0.4 | 1 | 1.1 | 0.9
28 | 1 | 0.007135 | 0.0017882 | 0 | 0 | 1 | 0.99003 | -0.19129 | 0.4 | 1 | 1.1 | 0.9
29 | 1 | 0 | 0 | 0 | 0 | 1 | 0.99091 | -0.17434 | 0.4 | 1 | 1.1 | 0.9
32 | 1 | 0 | 0 | 0 | 0 | 1 | 0.99288 | -0.13611 | 0.4 | 1 | 1.1 | 0.9
37 | 1 | 0.0070696 | 0.0017718 | 0 | 0 | 1 | 0.99385 | -0.11746 | 0.4 | 1 | 1.1 | 0.9
30 | 1 | 0 | 0 | 0 | 0 | 1 | 0.99198 | -0.15353 | 0.4 | 1 | 1.1 | 0.9
33 | 1 | 0.0057401 | 0.0014386 | 0 | 0 | 1 | 0.99157 | -0.1615 | 0.4 | 1 | 1.1 | 0.9
31 | 1 | 0 | 0 | 0 | 0 | 1 | 0.99178 | -0.15717 | 0.4 | 1 | 1.1 | 0.9
34 | 1 | 0.0026385 | 0.00066127 | 0 | 0 | 1 | 0.99373 | -0.11961 | 0.4 | 1 | 1.1 | 0.9
35 | 1 | 0.012747 | 0.0031947 | 0 | 0 | 1 | 0.98998 | -0.19174 | 0.4 | 1 | 1.1 | 0.9
87 | 1 | 0.0057189 | 0.0014333 | 0 | 0 | 1 | 0.9913 | -0.16678 | 0.4 | 1 | 1.1 | 0.9
58 | 1 | 0.0027808 | 0.00069694 | 0 | 0 | 1 | 0.9894 | -0.20293 | 0.4 | 1 | 1.1 | 0.9
67 | 1 | 0.0070356 | 0.0017633 | 0 | 0 | 1 | 0.99443 | -0.10639 | 0.4 | 1 | 1.1 | 0.9
59 | 1 | 0.0015972 | 0.00040029 | 0 | 0 | 1 | 0.98872 | -0.21614 | 0.4 | 1 | 1.1 | 0.9
38 | 1 | 0.002885 | 0.00072305 | 0 | 0 | 1 | 0.99582 | -0.080416 | 0.4 | 1 | 1.1 | 0.9
39 | 1 | 0.0026499 | 0.00066413 | 0 | 0 | 1 | 0.99582 | -0.080441 | 0.4 | 1 | 1.1 | 0.9
40 | 1 | 0.0017998 | 0.00045107 | 0 | 0 | 1 | 0.99592 | -0.078416 | 0.4 | 1 | 1.1 | 0.9
41 | 1 | 0.0026262 | 0.00065819 | 0 | 0 | 1 | 0.9958 | -0.080806 | 0.4 | 1 | 1.1 | 0.9
42 | 1 | 0.0016778 | 0.0004205 | 0 | 0 | 1 | 0.99602 | -0.076569 | 0.4 | 1 | 1.1 | 0.9
43 | 1 | 0.0022957 | 0.00057535 | 0 | 0 | 1 | 0.99624 | -0.072417 | 0.4 | 1 | 1.1 | 0.9
73 | 1 | 0.002294 | 0.00057493 | 0 | 0 | 1 | 0.99624 | -0.072374 | 0.4 | 1 | 1.1 | 0.9
74 | 1 | 0.0026901 | 0.00067421 | 0 | 0 | 1 | 0.99627 | -0.071708 | 0.4 | 1 | 1.1 | 0.9
44 | 1 | 0.0035427 | 0.0008879 | 0 | 0 | 1 | 0.99831 | -0.032457 | 0.4 | 1 | 1.1 | 0.9
45 | 1 | 0.004988 | 0.0012501 | 0 | 0 | 1 | 0.99795 | -0.039335 | 0.4 | 1 | 1.1 | 0.9
46 | 1 | 0.0098644 | 0.0024723 | 0 | 0 | 1 | 0.99864 | -0.02616 | 0.4 | 1 | 1.1 | 0.9
48 | 1 | 0.0034639 | 0.00086815 | 0 | 0 | 1 | 0.99982 | -0.0033903 | 0.4 | 1 | 1.1 | 0.9
50 | 1 | 0.0025176 | 0.00063097 | 0 | 0 | 1 | 0.99993 | -0.0013942 | 0.4 | 1 | 1.1 | 0.9
65 | 1 | 0.0021997 | 0.0005513 | 0 | 0 | 1 | 0.99997 | -0.00062626 | 0.4 | 1 | 1.1 | 0.9
63 | 3 | 0.0023 | 0.00057644 | 0 | 0 | 1 | 1 | 0 | 0.4 | 1 | 1.1 | 0.9
51 | 1 | 0.0029459 | 0.00073831 | 0 | 0 | 1 | 0.98189 | -0.34916 | 0.4 | 1 | 1.1 | 0.9
52 | 1 | 0.0021339 | 0.00053481 | 0 | 0 | 1 | 0.9823 | -0.34113 | 0.4 | 1 | 1.1 | 0.9
53 | 1 | 0.0030294 | 0.00075924 | 0 | 0 | 1 | 0.98185 | -0.3499 | 0.4 | 1 | 1.1 | 0.9
54 | 1 | 0.0021342 | 0.00053489 | 0 | 0 | 1 | 0.98244 | -0.33831 | 0.4 | 1 | 1.1 | 0.9
55 | 1 | 0 | 0 | 0 | 0 | 1 | 0.98162 | -0.35444 | 0.4 | 1 | 1.1 | 0.9
56 | 1 | 0.0021348 | 0.00053504 | 0 | 0 | 1 | 0.98247 | -0.3377 | 0.4 | 1 | 1.1 | 0.9
57 | 1 | 0.0035081 | 0.00087922 | 0 | 0 | 1 | 0.98144 | -0.35788 | 0.4 | 1 | 1.1 | 0.9
68 | 1 | 0.0042686 | 0.0010698 | 0 | 0 | 1 | 0.9826 | -0.33521 | 0.4 | 1 | 1.1 | 0.9
81 | 1 | 0.0017892 | 0.00044841 | 0 | 0 | 1 | 0.98109 | -0.36481 | 0.4 | 1 | 1.1 | 0.9
69 | 1 | 0 | 0 | 0 | 0 | 1 | 0.98373 | -0.31312 | 0.4 | 1 | 1.1 | 0.9
82 | 1 | 0 | 0 | 0 | 0 | 1 | 0.98091 | -0.36818 | 0.4 | 1 | 1.1 | 0.9
60 | 1 | 0.027915 | 0.0069961 | 0 | 0 | 1 | 0.98728 | -0.24408 | 0.4 | 1 | 1.1 | 0.9
61 | 1 | 0.0076082 | 0.0019068 | 0 | 0 | 1 | 0.98717 | -0.24626 | 0.4 | 1 | 1.1 | 0.9
80 | 1 | 0.001914 | 0.00047969 | 0 | 0 | 1 | 0.98706 | -0.24829 | 0.4 | 1 | 1.1 | 0.9
78 | 1 | 0.0034515 | 0.00086503 | 0 | 0 | 1 | 0.98571 | -0.27464 | 0.4 | 1 | 1.1 | 0.9
72 | 1 | 0 | 0 | 0 | 0 | 1 | 0.98408 | -0.30624 | 0.4 | 1 | 1.1 | 0.9
76 | 1 | 0.01243 | 0.0031152 | 0 | 0 | 1 | 0.98441 | -0.29998 | 0.4 | 1 | 1.1 | 0.9
79 | 1 | 0.010189 | 0.0025536 | 0 | 0 | 1 | 0.98502 | -0.2881 | 0.4 | 1 | 1.1 | 0.9
77 | 1 | 0.0015821 | 0.00039652 | 0 | 0 | 1 | 0.98035 | -0.37934 | 0.4 | 1 | 1.1 | 0.9
85 | 1 | 0.0018746 | 0.00046983 | 0 | 0 | 1 | 0.9804 | -0.37826 | 0.4 | 1 | 1.1 | 0.9
84 | 1 | 0.002608 | 0.00065362 | 0 | 0 | 1 | 0.98044 | -0.37747 | 0.4 | 1 | 1.1 | 0.9
83 | 1 | 0.0029939 | 0.00075034 | 0 | 0 | 1 | 0.98059 | -0.37449 | 0.4 | 1 | 1.1 | 0.9

## generator_data
GEN_BUS | PG | QG | QMAX | QMIN | VG | MBASE | GEN_STATUS | PMAX | PMIN
63 | 0.32883 | 0.083628 | 10 | -10 | 1 | 100 | 1 | 10 | 0

## branch_data
F_BUS | T_BUS | BR_R | BR_X | BR_B | RATE_A | RATE_B | RATE_C | TAP | SHIFT | BR_STATUS | ANGMIN | ANGMAX | P_in | Q_in | P_out | Q_out
1 | 3 | 1.3248 | 0.84788 | 2.2247e-09 | 0 | 0 | 0 | 0 | 0 | 1 | -90 | 90 | -0.043911 | -0.011005 | 0.043939 | 0.011023
3 | 5 | 3.4196 | 2.1886 | 5.7424e-09 | 0 | 0 | 0 | 0 | 0 | 1 | -90 | 90 | -0.043939 | -0.011023 | 0.044011 | 0.011068
5 | 7 | 0.056094 | 0.0359 | 9.4197e-11 | 0 | 0 | 0 | 0 | 0 | 1 | -90 | 90 | -0.045111 | -0.011344 | 0.045112 | 0.011345
5 | 8 | 1.3344 | 0.85399 | 2.2407e-09 | 0 | 0 | 0 | 0 | 0 | 1 | -90 | 90 | 0.0011002 | 0.00027552 | -0.0011002 | -0.00027573
7 | 6 | 1.0567 | 0.67629 | 1.7745e-09 | 0 | 0 | 0 | 0 | 0 | 1 | -90 | 90 | -0.045869 | -0.011534 | 0.045893 | 0.01155
6 | 17 | 1.5358 | 0.9829 | 2.579e-09 | 0 | 0 | 0 | 0 | 0 | 1 | -90 | 90 | -0.045893 | -0.01155 | 0.045929 | 0.011572
17 | 27 | 1.4394 | 0.92119 | 2.4171e-09 | 0 | 0 | 0 | 0 | 0 | 1 | -90 | 90 | 0.00072586 | 0.00018169 | -0.00072586 | -0.00018192
17 | 13 | 3.144 | 2.0122 | 5.2796e-09 | 0 | 0 | 0 | 0 | 0 | 1 | -90 | 90 | -0.046654 | -0.011754 | 0.046729 | 0.011801
13 | 16 | 1.1345 | 0.72611 | 1.9052e-09 | 0 | 0 | 0 | 0 | 0 | 1 | -90 | 90 | 0.0034722 | 0.00086991 | -0.003472 | -0.00087
13 | 11 | 2.6248 | 1.6799 | 4.4078e-09 | 0 | 0 | 0 | 0 | 0 | 1 | -90 | 90 | -0.050201 | -0.012671 | 0.050273 | 0.012716
9 | 10 | 2.1009 | 1.3446 | 3.528e-09 | 0 | 0 | 0 | 0 | 0 | 1 | -90 | 90 | 0.010772 | 0.0027003 | -0.010769 | -0.0026989
9 | 11 | 0.73408 | 0.46981 | 1.2327e-09 | 0 | 0 | 0 | 0 | 0 | 1 | -90 | 90 | -0.017056 | -0.0042751 | 0.017058 | 0.0042765
10 | 12 | 0.36718 | 0.235 | 6.166e-10 | 0 | 0 | 0 | 0 | 0 | 1 | -90 | 90 | 0.0052533 | 0.0013165 | -0.0052532 | -0.0013165
11 | 14 | 1.3159 | 0.84216 | 2.2097e-09 | 0 | 0 | 0 | 0 | 0 | 1 | -90 | 90 | -0.067331 | -0.016993 | 0.067395 | 0.017034
12 | 15 | 1.0017 | 0.6411 | 1.6822e-09 | 0 | 0 | 0 | 0 | 0 | 1 | -90 | 90 | 0.0028582 | 0.00071622 | -0.0028582 | -0.00071632
14 | 19 | 0.95347 | 0.61022 | 1.6011e-09 | 0 | 0 | 0 | 0 | 0 | 1 | -90 | 90 | -0.069058 | -0.01745 | 0.069107 | 0.017481
16 | 36 | 1.1198 | 0.71668 | 1.8805e-09 | 0 | 0 | 0 | 0 | 0 | 1 | -90 | 90 | 0.0014088 | 0.00035291 | -0.0014088 | -0.00035308
19 | 64 | 1.929 | 1.2345 | 3.2392e-09 | 0 | 0 | 0 | 0 | 0 | 1 | -90 | 90 | -0.070142 | -0.017741 | 0.070244 | 0.017806
64 | 66 | 0.13844 | 0.0886 | 4.6495e-10 | 0 | 0 | 0 | 0 | 0 | 1 | -90 | 90 | 0.19616 | 0.04975 | -0.19611 | -0.049713
64 | 62 | 0.47832 | 0.30612 | 1.6065e-09 | 0 | 0 | 0 | 0 | 0 | 1 | -90 | 90 | -0.26641 | -0.067556 | 0.26677 | 0.067789
20 | 70 | 0.57008 | 0.36485 | 9.5731e-10 | 0 | 0 | 0 | 0 | 0 | 1 | -90 | 90 | 0.022145 | 0.0055579 | -0.022142 | -0.0055561
20 | 49 | 0.42911 | 0.27463 | 7.2059e-10 | 0 | 0 | 0 | 0 | 0 | 1 | -90 | 90 | -0.022145 | -0.0055579 | 0.022148 | 0.0055593
70 | 71 | 3.0408 | 1.9461 | 5.1064e-09 | 0 | 0 | 0 | 0 | 0 | 1 | -90 | 90 | 0.018939 | 0.0047534 | -0.018928 | -0.0047465
49 | 47 | 1.5195 | 0.9725 | 2.5517e-09 | 0 | 0 | 0 | 0 | 0 | 1 | -90 | 90 | -0.026326 | -0.0066065 | 0.026337 | 0.0066135
66 | 67 | 1.3392 | 0.8571 | 2.2489e-09 | 0 | 0 | 0 | 0 | 0 | 1 | -90 | 90 | 0.08077 | 0.020399 | -0.080676 | -0.02034
66 | 34 | 1.4543 | 0.93076 | 2.4422e-09 | 0 | 0 | 0 | 0 | 0 | 1 | -90 | 90 | 0.11534 | 0.029314 | -0.11513 | -0.029181
62 | 63 | 0.79829 | 0.5109 | 2.6811e-09 | 0 | 0 | 0 | 0 | 0 | 1 | -90 | 90 | -0.26941 | -0.06845 | 0.27003 | 0.068846
71 | 74 | 1.2469 | 0.79805 | 2.094e-09 | 0 | 0 | 0 | 0 | 0 | 1 | -90 | 90 | 0.018928 | 0.0047465 | -0.018923 | -0.0047436
47 | 45 | 0.035692 | 0.022843 | 5.9937e-11 | 0 | 0 | 0 | 0 | 0 | 1 | -90 | 90 | -0.029839 | -0.007491 | 0.029839 | 0.0074912
21 | 22 | 1.2268 | 0.78516 | 2.0601e-09 | 0 | 0 | 0 | 0 | 0 | 1 | -90 | 90 | -0.021253 | -0.0053265 | 0.021259 | 0.0053302
22 | 24 | 0.50236 | 0.32151 | 8.436e-10 | 0 | 0 | 0 | 0 | 0 | 1 | -90 | 90 | -0.026323 | -0.0065993 | 0.026326 | 0.0066016
24 | 25 | 2.8812 | 1.844 | 4.8383e-09 | 0 | 0 | 0 | 0 | 0 | 1 | -90 | 90 | -0.031385 | -0.0078693 | 0.031416 | 0.0078886
25 | 28 | 0.69943 | 0.44764 | 1.1745e-09 | 0 | 0 | 0 | 0 | 0 | 1 | -90 | 90 | -0.047701 | -0.01197 | 0.047719 | 0.011981
28 | 29 | 1.3603 | 0.87061 | 2.2843e-09 | 0 | 0 | 0 | 0 | 0 | 1 | -90 | 90 | -0.054854 | -0.013769 | 0.054898 | 0.013798
29 | 30 | 1.6732 | 1.0709 | 2.8098e-09 | 0 | 0 | 0 | 0 | 0 | 1 | -90 | 90 | -0.054898 | -0.013798 | 0.054953 | 0.013832
32 | 37 | 1.245 | 0.79682 | 2.0907e-09 | 0 | 0 | 0 | 0 | 0 | 1 | -90 | 90 | -0.066473 | -0.016742 | 0.066532 | 0.01678
32 | 30 | 1.1606 | 0.7428 | 1.949e-09 | 0 | 0 | 0 | 0 | 0 | 1 | -90 | 90 | 0.066473 | 0.016742 | -0.066417 | -0.016707
37 | 67 | 0.66907 | 0.42821 | 1.1236e-09 | 0 | 0 | 0 | 0 | 0 | 1 | -90 | 90 | -0.073602 | -0.018551 | 0.073641 | 0.018576
30 | 33 | 3.0666 | 1.9627 | 5.1497e-09 | 0 | 0 | 0 | 0 | 0 | 1 | -90 | 90 | 0.011465 | 0.0028744 | -0.01146 | -0.0028722
33 | 87 | 4.0609 | 2.599 | 6.8194e-09 | 0 | 0 | 0 | 0 | 0 | 1 | -90 | 90 | 0.0057203 | 0.0014335 | -0.0057189 | -0.0014333
31 | 34 | 1.4861 | 0.95113 | 2.4956e-09 | 0 | 0 | 0 | 0 | 0 | 1 | -90 | 90 | -0.11229 | -0.028391 | 0.11249 | 0.02852
31 | 35 | 1.3627 | 0.87213 | 2.2884e-09 | 0 | 0 | 0 | 0 | 0 | 1 | -90 | 90 | 0.11229 | 0.028391 | -0.1121 | -0.028272
35 | 58 | 0.49668 | 0.31788 | 8.3406e-10 | 0 | 0 | 0 | 0 | 0 | 1 | -90 | 90 | 0.099354 | 0.025077 | -0.099301 | -0.025043
58 | 59 | 0.60259 | 0.38566 | 1.0119e-09 | 0 | 0 | 0 | 0 | 0 | 1 | -90 | 90 | 0.09652 | 0.024347 | -0.096459 | -0.024308
59 | 60 | 1.2933 | 0.82773 | 2.1718e-09 | 0 | 0 | 0 | 0 | 0 | 1 | -90 | 90 | 0.094862 | 0.023907 | -0.094736 | -0.023826
38 | 39 | 0.020535 | 0.013142 | 3.4483e-11 | 0 | 0 | 0 | 0 | 0 | 1 | -90 | 90 | 0.0052762 | 0.0013222 | -0.0052762 | -0.0013222
38 | 40 | 1.0896 | 0.69733 | 1.8297e-09 | 0 | 0 | 0 | 0 | 0 | 1 | -90 | 90 | -0.0081612 | -0.0020453 | 0.008162 | 0.0020456
39 | 41 | 0.6179 | 0.39546 | 1.0376e-09 | 0 | 0 | 0 | 0 | 0 | 1 | -90 | 90 | 0.0026262 | 0.00065811 | -0.0026262 | -0.00065819
40 | 42 | 0.82454 | 0.52771 | 1.3846e-09 | 0 | 0 | 0 | 0 | 0 | 1 | -90 | 90 | -0.0099617 | -0.0024967 | 0.0099626 | 0.0024971
42 | 43 | 1.5865 | 1.0154 | 2.6641e-09 | 0 | 0 | 0 | 0 | 0 | 1 | -90 | 90 | -0.01164 | -0.0029176 | 0.011643 | 0.0029188
43 | 73 | 0.013766 | 0.00881 | 2.3116e-11 | 0 | 0 | 0 | 0 | 0 | 1 | -90 | 90 | -0.013938 | -0.0034942 | 0.013938 | 0.0034942
73 | 74 | 0.18237 | 0.11672 | 3.0625e-10 | 0 | 0 | 0 | 0 | 0 | 1 | -90 | 90 | -0.016232 | -0.0040691 | 0.016233 | 0.0040694
44 | 45 | 0.88274 | 0.56495 | 1.4824e-09 | 0 | 0 | 0 | 0 | 0 | 1 | -90 | 90 | 0.034838 | 0.0087485 | -0.034827 | -0.0087413
44 | 46 | 0.734 | 0.46976 | 1.2326e-09 | 0 | 0 | 0 | 0 | 0 | 1 | -90 | 90 | -0.038381 | -0.0096364 | 0.038393 | 0.0096436
46 | 48 | 2.1141 | 1.3531 | 3.5502e-09 | 0 | 0 | 0 | 0 | 0 | 1 | -90 | 90 | -0.048257 | -0.012116 | 0.04831 | 0.012149
48 | 50 | 0.17313 | 0.1108 | 2.9073e-10 | 0 | 0 | 0 | 0 | 0 | 1 | -90 | 90 | -0.051774 | -0.013017 | 0.051778 | 0.01302
50 | 65 | 0.06352 | 0.040653 | 1.0667e-10 | 0 | 0 | 0 | 0 | 0 | 1 | -90 | 90 | -0.054296 | -0.013651 | 0.054298 | 0.013653
65 | 63 | 0.049785 | 0.031862 | 8.3602e-11 | 0 | 0 | 0 | 0 | 0 | 1 | -90 | 90 | -0.056498 | -0.014204 | 0.056499 | 0.014205
51 | 52 | 1.7063 | 1.092 | 2.8654e-09 | 0 | 0 | 0 | 0 | 0 | 1 | -90 | 90 | -0.020346 | -0.0051025 | 0.020354 | 0.0051072
51 | 53 | 0.18389 | 0.11769 | 3.0881e-10 | 0 | 0 | 0 | 0 | 0 | 1 | -90 | 90 | 0.0174 | 0.0043642 | -0.0174 | -0.0043638
52 | 54 | 0.5435 | 0.34784 | 9.1268e-10 | 0 | 0 | 0 | 0 | 0 | 1 | -90 | 90 | -0.022488 | -0.005642 | 0.022491 | 0.0056439
53 | 55 | 1.3646 | 0.87337 | 2.2916e-09 | 0 | 0 | 0 | 0 | 0 | 1 | -90 | 90 | 0.01437 | 0.0036046 | -0.014367 | -0.0036028
54 | 56 | 0.10764 | 0.068892 | 1.8076e-10 | 0 | 0 | 0 | 0 | 0 | 1 | -90 | 90 | -0.024625 | -0.0061788 | 0.024626 | 0.0061792
55 | 57 | 1.035 | 0.66239 | 1.738e-09 | 0 | 0 | 0 | 0 | 0 | 1 | -90 | 90 | 0.014367 | 0.0036028 | -0.014365 | -0.0036015
56 | 68 | 0.40256 | 0.25764 | 6.7601e-10 | 0 | 0 | 0 | 0 | 0 | 1 | -90 | 90 | -0.02676 | -0.0067143 | 0.026764 | 0.0067162
57 | 81 | 2.7574 | 1.7647 | 4.6303e-09 | 0 | 0 | 0 | 0 | 0 | 1 | -90 | 90 | 0.010857 | 0.0027222 | -0.010853 | -0.0027204
68 | 69 | 3.0861 | 1.9751 | 5.1824e-09 | 0 | 0 | 0 | 0 | 0 | 1 | -90 | 90 | -0.031032 | -0.007786 | 0.031065 | 0.0078065
81 | 82 | 1.6056 | 1.0276 | 2.6963e-09 | 0 | 0 | 0 | 0 | 0 | 1 | -90 | 90 | 0.0090638 | 0.002272 | -0.0090624 | -0.0022713
69 | 72 | 0.96234 | 0.6159 | 1.616e-09 | 0 | 0 | 0 | 0 | 0 | 1 | -90 | 90 | -0.031065 | -0.0078065 | 0.031075 | 0.0078128
82 | 83 | 2.9977 | 1.9186 | 5.034e-09 | 0 | 0 | 0 | 0 | 0 | 1 | -90 | 90 | 0.0090624 | 0.0022713 | -0.0090596 | -0.0022701
60 | 61 | 0.14298 | 0.091504 | 2.4009e-10 | 0 | 0 | 0 | 0 | 0 | 1 | -90 | 90 | 0.066821 | 0.01683 | -0.066814 | -0.016826
61 | 80 | 0.15065 | 0.096414 | 2.5298e-10 | 0 | 0 | 0 | 0 | 0 | 1 | -90 | 90 | 0.059206 | 0.014919 | -0.0592 | -0.014915
80 | 78 | 2.0132 | 1.2884 | 3.3806e-09 | 0 | 0 | 0 | 0 | 0 | 1 | -90 | 90 | 0.057286 | 0.014436 | -0.057214 | -0.01439
78 | 79 | 1.092 | 0.69885 | 1.8337e-09 | 0 | 0 | 0 | 0 | 0 | 1 | -90 | 90 | 0.053762 | 0.013525 | -0.053728 | -0.013503
72 | 76 | 0.87757 | 0.56164 | 1.4737e-09 | 0 | 0 | 0 | 0 | 0 | 1 | -90 | 90 | -0.031075 | -0.0078128 | 0.031084 | 0.0078186
76 | 79 | 1.1882 | 0.76043 | 1.9953e-09 | 0 | 0 | 0 | 0 | 0 | 1 | -90 | 90 | -0.043514 | -0.010934 | 0.043539 | 0.010949
77 | 85 | 2.9431 | 1.8836 | 4.9422e-09 | 0 | 0 | 0 | 0 | 0 | 1 | -90 | 90 | -0.0015821 | -0.00039653 | 0.0015822 | 0.0003961
85 | 84 | 0.98215 | 0.62858 | 1.6493e-09 | 0 | 0 | 0 | 0 | 0 | 1 | -90 | 90 | -0.0034568 | -0.00086594 | 0.003457 | 0.00086586
84 | 83 | 2.1179 | 1.3554 | 3.5565e-09 | 0 | 0 | 0 | 0 | 0 | 1 | -90 | 90 | -0.0060649 | -0.0015195 | 0.0060658 | 0.0015197