## bus_data
BUS_I | BUS_TYPE | Pd | Qd | Gs | Bs | area | Vm | Va | baseKV | zone | Vmax | Vmin
1 | 1 | 0.026435 | 0.0066251 | 0 | 0 | 1 | 0.97835 | -0.41514 | 0.4 | 1 | 1.1 | 0.9
2 | 1 | 0 | 0 | 0 | 0 | 1 | 0.97698 | -0.44195 | 0.4 | 1 | 1.1 | 0.9
3 | 1 | 0 | 0 | 0 | 0 | 1 | 0.9788 | -0.40621 | 0.4 | 1 | 1.1 | 0.9
4 | 1 | 0 | 0 | 0 | 0 | 1 | 0.97631 | -0.4549 | 0.4 | 1 | 1.1 | 0.9
5 | 1 | 0 | 0 | 0 | 0 | 1 | 0.98122 | -0.35912 | 0.4 | 1 | 1.1 | 0.9
24 | 1 | 0.01786 | 0.0044761 | 0 | 0 | 1 | 0.97482 | -0.48424 | 0.4 | 1 | 1.1 | 0.9
12 | 1 | 0.012012 | 0.0030104 | 0 | 0 | 1 | 0.9831 | -0.32267 | 0.4 | 1 | 1.1 | 0.9
23 | 1 | 0.055732 | 0.013968 | 0 | 0 | 1 | 0.97462 | -0.48821 | 0.4 | 1 | 1.1 | 0.9
9 | 1 | 0 | 0 | 0 | 0 | 1 | 0.98401 | -0.30501 | 0.4 | 1 | 1.1 | 0.9
77 | 1 | 0 | 0 | 0 | 0 | 1 | 0.97926 | -0.39795 | 0.4 | 1 | 1.1 | 0.9
117 | 1 | 0.0016476 | 0.00041292 | 0 | 0 | 1 | 0.9792 | -0.39913 | 0.4 | 1 | 1.1 | 0.9
74 | 1 | 0 | 0 | 0 | 0 | 1 | 0.97928 | -0.39745 | 0.4 | 1 | 1.1 | 0.9
76 | 1 | 0.0013834 | 0.00034672 | 0 | 0 | 1 | 0.97927 | -0.39771 | 0.4 | 1 | 1.1 | 0.9
7 | 1 | 0.0012519 | 0.00031375 | 0 | 0 | 1 | 0.9847 | -0.29171 | 0.4 | 1 | 1.1 | 0.9
8 | 1 | 0.00098122 | 0.00024592 | 0 | 0 | 1 | 0.98554 | -0.27557 | 0.4 | 1 | 1.1 | 0.9
10 | 1 | 0.00018959 | 4.7515e-05 | 0 | 0 | 1 | 0.98817 | -0.22483 | 0.4 | 1 | 1.1 | 0.9
11 | 1 | 0 | 0 | 0 | 0 | 1 | 0.982 | -0.34428 | 0.4 | 1 | 1.1 | 0.9
86 | 1 | 0 | 0 | 0 | 0 | 1 | 0.98888 | -0.21123 | 0.4 | 1 | 1.1 | 0.9
71 | 1 | 0 | 0 | 0 | 0 | 1 | 0.98049 | -0.37374 | 0.4 | 1 | 1.1 | 0.9
68 | 1 | 0.084948 | 0.02129 | 0 | 0 | 1 | 0.97946 | -0.39393 | 0.4 | 1 | 1.1 | 0.9
87 | 1 | 0.00080894 | 0.00020274 | 0 | 0 | 1 | 0.98882 | -0.21251 | 0.4 | 1 | 1.1 | 0.9
84 | 1 | 0.00046066 | 0.00011545 | 0 | 0 | 1 | 0.98972 | -0.19524 | 0.4 | 1 | 1.1 | 0.9
75 | 1 | 0 | 0 | 0 | 0 | 1 | 0.98037 | -0.37624 | 0.4 | 1 | 1.1 | 0.9
93 | 1 | 0.0039136 | 0.00098083 | 0 | 0 | 1 | 0.98024 | -0.37867 | 0.4 | 1 | 1.1 | 0.9
69 | 1 | 0.00035612 | 8.9251e-05 | 0 | 0 | 1 | 0.97943 | -0.39458 | 0.4 | 1 | 1.1 | 0.9
13 | 1 | 0.0017528 | 0.0004393 | 0 | 0 | 1 | 0.97384 | -0.50361 | 0.4 | 1 | 1.1 | 0.9
14 | 1 | 0.0010043 | 0.0002517 | 0 | 0 | 1 | 0.97353 | -0.50962 | 0.4 | 1 | 1.1 | 0.9
15 | 1 | 0.00075469 | 0.00018914 | 0 | 0 | 1 | 0.97407 | -0.49906 | 0.4 | 1 | 1.1 | 0.9
16 | 1 | 0.00086461 | 0.00021669 | 0 | 0 | 1 | 0.97336 | -0.51291 | 0.4 | 1 | 1.1 | 0.9
17 | 1 | 0.00078835 | 0.00019758 | 0 | 0 | 1 | 0.97419 | -0.49662 | 0.4 | 1 | 1.1 | 0.9
19 | 1 | 0.00089034 | 0.00022314 | 0 | 0 | 1 | 0.97314 | -0.51736 | 0.4 | 1 | 1.1 | 0.9
18 | 1 | 0.0070732 | 0.0017727 | 0 | 0 | 1 | 0.97286 | -0.52292 | 0.4 | 1 | 1.1 | 0.9
20 | 1 | 0 | 0 | 0 | 0 | 1 | 0.97266 | -0.52678 | 0.4 | 1 | 1.1 | 0.9
21 | 1 | 0.0013778 | 0.0003453 | 0 | 0 | 1 | 0.97249 | -0.53015 | 0.4 | 1 | 1.1 | 0.9
22 | 1 | 0.0018193 | 0.00045597 | 0 | 0 | 1 | 0.97252 | -0.52966 | 0.4 | 1 | 1.1 | 0.9
44 | 1 | 0.0017844 | 0.00044721 | 0 | 0 | 1 | 0.97207 | -0.53849 | 0.4 | 1 | 1.1 | 0.9
57 | 1 | 0.0007774 | 0.00019483 | 0 | 0 | 1 | 0.97241 | -0.53164 | 0.4 | 1 | 1.1 | 0.9
42 | 1 | 0 | 0 | 0 | 0 | 1 | 0.97183 | -0.54314 | 0.4 | 1 | 1.1 | 0.9
56 | 1 | 0.00083601 | 0.00020952 | 0 | 0 | 1 | 0.97241 | -0.53172 | 0.4 | 1 | 1.1 | 0.9
25 | 1 | 0.0018967 | 0.00047535 | 0 | 0 | 1 | 0.97029 | -0.57364 | 0.4 | 1 | 1.1 | 0.9
26 | 1 | 0.0017928 | 0.00044932 | 0 | 0 | 1 | 0.97031 | -0.57322 | 0.4 | 1 | 1.1 | 0.9
27 | 1 | 0.0071659 | 0.0017959 | 0 | 0 | 1 | 0.97024 | -0.57466 | 0.4 | 1 | 1.1 | 0.9
28 | 1 | 0.0019745 | 0.00049486 | 0 | 0 | 1 | 0.97035 | -0.57246 | 0.4 | 1 | 1.1 | 0.9
29 | 1 | 0.0057843 | 0.0014497 | 0 | 0 | 1 | 0.9704 | -0.57154 | 0.4 | 1 | 1.1 | 0.9
30 | 1 | 0.0023279 | 0.00058342 | 0 | 0 | 1 | 0.97043 | -0.57084 | 0.4 | 1 | 1.1 | 0.9
31 | 1 | 0.0023303 | 0.00058402 | 0 | 0 | 1 | 0.97045 | -0.57043 | 0.4 | 1 | 1.1 | 0.9
32 | 1 | 0.003329 | 0.00083433 | 0 | 0 | 1 | 0.97078 | -0.56388 | 0.4 | 1 | 1.1 | 0.9
33 | 1 | 0.00095674 | 0.00023978 | 0 | 0 | 1 | 0.97084 | -0.56272 | 0.4 | 1 | 1.1 | 0.9
34 | 1 | 0.0012398 | 0.00031072 | 0 | 0 | 1 | 0.97099 | -0.55989 | 0.4 | 1 | 1.1 | 0.9
35 | 1 | 0.0032873 | 0.00082389 | 0 | 0 | 1 | 0.97102 | -0.55917 | 0.4 | 1 | 1.1 | 0.9
36 | 1 | 0.0012736 | 0.0003192 | 0 | 0 | 1 | 0.97106 | -0.55842 | 0.4 | 1 | 1.1 | 0.9
37 | 1 | 0.005604 | 0.0014045 | 0 | 0 | 1 | 0.97116 | -0.55636 | 0.4 | 1 | 1.1 | 0.9
38 | 1 | 0.0010936 | 0.00027409 | 0 | 0 | 1 | 0.97117 | -0.55631 | 0.4 | 1 | 1.1 | 0.9
39 | 1 | 0.0033068 | 0.00082877 | 0 | 0 | 1 | 0.97138 | -0.55206 | 0.4 | 1 | 1.1 | 0.9
40 | 1 | 0.0015422 | 0.00038652 | 0 | 0 | 1 | 0.97138 | -0.55201 | 0.4 | 1 | 1.1 | 0.9
41 | 1 | 0.0029174 | 0.00073116 | 0 | 0 | 1 | 0.97159 | -0.54801 | 0.4 | 1 | 1.1 | 0.9
43 | 1 | 0.0029224 | 0.00073243 | 0 | 0 | 1 | 0.9717 | -0.54573 | 0.4 | 1 | 1.1 | 0.9
45 | 1 | 0.0040616 | 0.0010179 | 0 | 0 | 1 | 0.97161 | -0.54757 | 0.4 | 1 | 1.1 | 0.9
46 | 1 | 0.0094513 | 0.0023687 | 0 | 0 | 1 | 0.97054 | -0.56882 | 0.4 | 1 | 1.1 | 0.9
47 | 1 | 0.0051887 | 0.0013004 | 0 | 0 | 1 | 0.97034 | -0.57268 | 0.4 | 1 | 1.1 | 0.9
48 | 1 | 0 | 0 | 0 | 0 | 1 | 0.97102 | -0.5592 | 0.4 | 1 | 1.1 | 0.9
49 | 1 | 0.0032969 | 0.00082627 | 0 | 0 | 1 | 0.97136 | -0.55247 | 0.4 | 1 | 1.1 | 0.9
50 | 1 | 0.0010892 | 0.00027298 | 0 | 0 | 1 | 0.97173 | -0.54525 | 0.4 | 1 | 1.1 | 0.9
51 | 1 | 0.0025069 | 0.00062829 | 0 | 0 | 1 | 0.97199 | -0.53999 | 0.4 | 1 | 1.1 | 0.9
52 | 1 | 0.001106 | 0.0002772 | 0 | 0 | 1 | 0.97204 | -0.53908 | 0.4 | 1 | 1.1 | 0.9
53 | 1 | 0.00083358 | 0.00020891 | 0 | 0 | 1 | 0.97221 | -0.53569 | 0.4 | 1 | 1.1 | 0.9
54 | 1 | 0.00094162 | 0.00023599 | 0 | 0 | 1 | 0.97236 | -0.5327 | 0.4 | 1 | 1.1 | 0.9
55 | 1 | 0.00091555 | 0.00022946 | 0 | 0 | 1 | 0.97237 | -0.53258 | 0.4 | 1 | 1.1 | 0.9
58 | 1 | 0.002127 | 0.00053307 | 0 | 0 | 1 | 0.98454 | -0.29613 | 0.4 | 1 | 1.1 | 0.9
59 | 1 | 0 | 0 | 0 | 0 | 1 | 0.98457 | -0.29559 | 0.4 | 1 | 1.1 | 0.9
60 | 1 | 0.00035261 | 8.8373e-05 | 0 | 0 | 1 | 0.98431 | -0.30071 | 0.4 | 1 | 1.1 | 0.9
61 | 1 | 0.00035944 | 9.0085e-05 | 0 | 0 | 1 | 0.98534 | -0.28054 | 0.4 | 1 | 1.1 | 0.9
113 | 1 | 0.003048 | 0.0007639 | 0 | 0 | 1 | 0.98398 | -0.30702 | 0.4 | 1 | 1.1 | 0.9
79 | 1 | 0 | 0 | 0 | 0 | 1 | 0.98593 | -0.26902 | 0.4 | 1 | 1.1 | 0.9
111 | 1 | 0 | 0 | 0 | 0 | 1 | 0.98362 | -0.31415 | 0.4 | 1 | 1.1 | 0.9
65 | 1 | 0.0060836 | 0.0015247 | 0 | 0 | 1 | 0.98642 | -0.25962 | 0.4 | 1 | 1.1 | 0.9
62 | 1 | 0.0019221 | 0.00048172 | 0 | 0 | 1 | 0.98539 | -0.27954 | 0.4 | 1 | 1.1 | 0.9
63 | 1 | 0.036079 | 0.0090422 | 0 | 0 | 1 | 0.98551 | -0.27725 | 0.4 | 1 | 1.1 | 0.9
64 | 1 | 0 | 0 | 0 | 0 | 1 | 0.98529 | -0.28154 | 0.4 | 1 | 1.1 | 0.9
66 | 1 | 0.00024512 | 6.1434e-05 | 0 | 0 | 1 | 0.98511 | -0.28514 | 0.4 | 1 | 1.1 | 0.9
67 | 1 | 0.00084971 | 0.00021296 | 0 | 0 | 1 | 0.98525 | -0.28232 | 0.4 | 1 | 1.1 | 0.9
78 | 1 | 0 | 0 | 0 | 0 | 1 | 0.98757 | -0.2372 | 0.4 | 1 | 1.1 | 0.9
94 | 1 | 0.0026404 | 0.00066175 | 0 | 0 | 1 | 0.98505 | -0.28634 | 0.4 | 1 | 1.1 | 0.9
114 | 1 | 0.00029758 | 7.458e-05 | 0 | 0 | 1 | 0.98794 | -0.2301 | 0.4 | 1 | 1.1 | 0.9
96 | 1 | 0.018555 | 0.0046503 | 0 | 0 | 1 | 0.98733 | -0.24196 | 0.4 | 1 | 1.1 | 0.9
70 | 1 | 0 | 0 | 0 | 0 | 1 | 0.97942 | -0.39476 | 0.4 | 1 | 1.1 | 0.9
103 | 1 | 0.00052259 | 0.00013097 | 0 | 0 | 1 | 0.9794 | -0.39509 | 0.4 | 1 | 1.1 | 0.9
109 | 1 | 0.00069093 | 0.00017316 | 0 | 0 | 1 | 0.9794 | -0.39512 | 0.4 | 1 | 1.1 | 0.9
88 | 1 | 0.0019372 | 0.00048551 | 0 | 0 | 1 | 0.9888 | -0.21285 | 0.4 | 1 | 1.1 | 0.9
107 | 1 | 0 | 0 | 0 | 0 | 1 | 0.98031 | -0.37738 | 0.4 | 1 | 1.1 | 0.9
73 | 1 | 0.023049 | 0.0057765 | 0 | 0 | 1 | 0.97948 | -0.39371 | 0.4 | 1 | 1.1 | 0.9
91 | 1 | 0.001184 | 0.00029674 | 0 | 0 | 1 | 0.98023 | -0.37894 | 0.4 | 1 | 1.1 | 0.9
72 | 1 | 0.0020586 | 0.00051594 | 0 | 0 | 1 | 0.97932 | -0.39675 | 0.4 | 1 | 1.1 | 0.9
105 | 1 | 0.0010124 | 0.00025373 | 0 | 0 | 1 | 0.98027 | -0.37812 | 0.4 | 1 | 1.1 | 0.9
102 | 1 | 0.0075425 | 0.0018903 | 0 | 0 | 1 | 0.98797 | -0.22941 | 0.4 | 1 | 1.1 | 0.9
95 | 1 | 0.012186 | 0.0030541 | 0 | 0 | 1 | 0.98714 | -0.24554 | 0.4 | 1 | 1.1 | 0.9
80 | 1 | 0.002123 | 0.00053207 | 0 | 0 | 1 | 0.99375 | -0.11832 | 0.4 | 1 | 1.1 | 0.9
81 | 1 | 0.00059244 | 0.00014848 | 0 | 0 | 1 | 0.99429 | -0.10805 | 0.4 | 1 | 1.1 | 0.9
82 | 1 | 0 | 0 | 0 | 0 | 1 | 0.99123 | -0.16642 | 0.4 | 1 | 1.1 | 0.9
83 | 1 | 0.016297 | 0.0040845 | 0 | 0 | 1 | 0.99727 | -0.051402 | 0.4 | 1 | 1.1 | 0.9
85 | 1 | 0.0023869 | 0.00059822 | 0 | 0 | 1 | 0.98997 | -0.19072 | 0.4 | 1 | 1.1 | 0.9
92 | 3 | 0.0018177 | 0.00045555 | 0 | 0 | 1 | 1 | 0 | 0.4 | 1 | 1.1 | 0.9
100 | 1 | 0.0020036 | 0.00050215 | 0 | 0 | 1 | 0.98882 | -0.21292 | 0.4 | 1 | 1.1 | 0.9
101 | 1 | 0.014911 | 0.0037369 | 0 | 0 | 1 | 0.98818 | -0.22528 | 0.4 | 1 | 1.1 | 0.9
89 | 1 | 0.00084432 | 0.00021161 | 0 | 0 | 1 | 0.9802 | -0.37957 | 0.4 | 1 | 1.1 | 0.9
90 | 1 | 0.0006177 | 0.00015481 | 0 | 0 | 1 | 0.9802 | -0.37945 | 0.4 | 1 | 1.1 | 0.9
97 | 1 | 0 | 0 | 0 | 0 | 1 | 0.98694 | -0.2494 | 0.4 | 1 | 1.1 | 0.9
98 | 1 | 0 | 0 | 0 | 0 | 1 | 0.9864 | -0.26006 | 0.4 | 1 | 1.1 | 0.9
115 | 1 | 0.020928 | 0.005245 | 0 | 0 | 1 | 0.98595 | -0.26875 | 0.4 | 1 | 1.1 | 0.9
110 | 1 | 0.011459 | 0.0028719 | 0 | 0 | 1 | 0.98334 | -0.31953 | 0.4 | 1 | 1.1 | 0.9
104 | 1 | 0.00054832 | 0.00013742 | 0 | 0 | 1 | 0.98022 | -0.3791 | 0.4 | 1 | 1.1 | 0.9
106 | 1 | 0.002932 | 0.00073483 | 0 | 0 | 1 | 0.98012 | -0.38114 | 0.4 | 1 | 1.1 | 0.9
112 | 1 | 0.0029802 | 0.00074692 | 0 | 0 | 1 | 0.98352 | -0.31616 | 0.4 | 1 | 1.1 | 0.9
116 | 1 | 0.0069917 | 0.0017523 | 0 | 0 | 1 | 0.983 | -0.32631 | 0.4 | 1 | 1.1 | 0.9

## generator_data
GEN_BUS | PG | QG | QMAX | QMIN | VG | MBASE | GEN_STATUS | PMAX | PMIN
92 | 0.5277 | 0.136 | 10 | -10 | 1 | 100 | 1 | 10 | 0

## branch_data
F_BUS | T_BUS | BR_R | BR_X | BR_B | RATE_A | RATE_B | RATE_C | TAP | SHIFT | BR_STATUS | ANGMIN | ANGMAX | P_in | Q_in | P_out | Q_out
1 | 2 | 0.66199 | 0.42367 | 4.4466e-09 | 0 | 0 | 0 | 0 | 0 | 1 | -90 | 90 | 0.17437 | 0.044049 | -0.17414 | -0.043906
1 | 3 | 0.19191 | 0.12282 | 1.2891e-09 | 0 | 0 | 0 | 0 | 0 | 1 | -90 | 90 | -0.2008 | -0.050674 | 0.20089 | 0.050729
2 | 4 | 0.3192 | 0.20429 | 2.1441e-09 | 0 | 0 | 0 | 0 | 0 | 1 | -90 | 90 | 0.17414 | 0.043906 | -0.17403 | -0.043837
3 | 5 | 1.0139 | 0.64891 | 6.8106e-09 | 0 | 0 | 0 | 0 | 0 | 1 | -90 | 90 | -0.20089 | -0.050729 | 0.20134 | 0.051019
4 | 24 | 0.72153 | 0.46178 | 4.8466e-09 | 0 | 0 | 0 | 0 | 0 | 1 | -90 | 90 | 0.17403 | 0.043837 | -0.17379 | -0.043682
5 | 12 | 0.78841 | 0.50458 | 5.2958e-09 | 0 | 0 | 0 | 0 | 0 | 1 | -90 | 90 | -0.20134 | -0.051019 | 0.20169 | 0.051244
24 | 23 | 0.10863 | 0.069525 | 7.297e-10 | 0 | 0 | 0 | 0 | 0 | 1 | -90 | 90 | 0.15593 | 0.039205 | -0.1559 | -0.039187
12 | 9 | 0.36144 | 0.23132 | 2.4278e-09 | 0 | 0 | 0 | 0 | 0 | 1 | -90 | 90 | -0.21371 | -0.054255 | 0.21389 | 0.054371
23 | 17 | 0.35859 | 0.2295 | 2.4087e-09 | 0 | 0 | 0 | 0 | 0 | 1 | -90 | 90 | 0.10017 | 0.025219 | -0.10013 | -0.025193
9 | 11 | 1.3531 | 0.866 | 4.5445e-09 | 0 | 0 | 0 | 0 | 0 | 1 | -90 | 90 | 0.12624 | 0.031838 | -0.126 | -0.031686
9 | 7 | 0.17107 | 0.10949 | 1.1491e-09 | 0 | 0 | 0 | 0 | 0 | 1 | -90 | 90 | -0.34012 | -0.086208 | 0.34034 | 0.086348
77 | 117 | 3.082 | 1.9725 | 5.1754e-09 | 0 | 0 | 0 | 0 | 0 | 1 | -90 | 90 | 0.0016477 | 0.00041249 | -0.0016476 | -0.00041292
77 | 74 | 1.2834 | 0.8214 | 2.1552e-09 | 0 | 0 | 0 | 0 | 0 | 1 | -90 | 90 | -0.0016477 | -0.00041249 | 0.0016477 | 0.0004123
74 | 76 | 0.79844 | 0.511 | 1.3408e-09 | 0 | 0 | 0 | 0 | 0 | 1 | -90 | 90 | 0.0013834 | 0.0003466 | -0.0013834 | -0.00034672
74 | 72 | 0.99186 | 0.63479 | 1.6656e-09 | 0 | 0 | 0 | 0 | 0 | 1 | -90 | 90 | -0.0030311 | -0.0007589 | 0.0030312 | 0.00075881
7 | 8 | 0.20709 | 0.13254 | 1.391e-09 | 0 | 0 | 0 | 0 | 0 | 1 | -90 | 90 | -0.34159 | -0.086661 | 0.34186 | 0.086831
8 | 10 | 0.6517 | 0.41709 | 4.3775e-09 | 0 | 0 | 0 | 0 | 0 | 1 | -90 | 90 | -0.34284 | -0.087077 | 0.34368 | 0.087614
10 | 86 | 0.17522 | 0.11214 | 1.1769e-09 | 0 | 0 | 0 | 0 | 0 | 1 | -90 | 90 | -0.34387 | -0.087661 | 0.34409 | 0.087806
11 | 71 | 3.2433 | 2.0757 | 5.4463e-09 | 0 | 0 | 0 | 0 | 0 | 1 | -90 | 90 | 0.039276 | 0.0098727 | -0.039221 | -0.009838
11 | 68 | 2.474 | 1.5834 | 4.1545e-09 | 0 | 0 | 0 | 0 | 0 | 1 | -90 | 90 | 0.086723 | 0.021814 | -0.086517 | -0.021683
86 | 87 | 2.0429 | 1.3075 | 3.4306e-09 | 0 | 0 | 0 | 0 | 0 | 1 | -90 | 90 | 0.0027464 | 0.00068792 | -0.0027462 | -0.00068815
86 | 84 | 0.20462 | 0.13096 | 1.3745e-09 | 0 | 0 | 0 | 0 | 0 | 1 | -90 | 90 | -0.34684 | -0.088494 | 0.34711 | 0.088665
71 | 75 | 0.32961 | 0.21095 | 5.535e-10 | 0 | 0 | 0 | 0 | 0 | 1 | -90 | 90 | 0.03266 | 0.0081939 | -0.032656 | -0.0081914
71 | 93 | 3.2345 | 2.0701 | 5.4316e-09 | 0 | 0 | 0 | 0 | 0 | 1 | -90 | 90 | 0.0065612 | 0.0016441 | -0.0065597 | -0.0016436
68 | 69 | 1.7598 | 1.1263 | 2.9553e-09 | 0 | 0 | 0 | 0 | 0 | 1 | -90 | 90 | 0.0015697 | 0.00039283 | -0.0015697 | -0.00039309
87 | 88 | 0.76112 | 0.48712 | 1.2781e-09 | 0 | 0 | 0 | 0 | 0 | 1 | -90 | 90 | 0.0019372 | 0.00048541 | -0.0019372 | -0.00048551
84 | 82 | 0.36922 | 0.2363 | 2.4801e-09 | 0 | 0 | 0 | 0 | 0 | 1 | -90 | 90 | -0.34757 | -0.088781 | 0.34805 | 0.089091
75 | 107 | 1.0913 | 0.6984 | 1.8325e-09 | 0 | 0 | 0 | 0 | 0 | 1 | -90 | 90 | 0.0044936 | 0.0011256 | -0.0044933 | -0.0011256
75 | 73 | 2.6716 | 1.7098 | 4.4863e-09 | 0 | 0 | 0 | 0 | 0 | 1 | -90 | 90 | 0.028163 | 0.0070659 | -0.028139 | -0.0070513
93 | 91 | 0.4399 | 0.28154 | 7.3871e-10 | 0 | 0 | 0 | 0 | 0 | 1 | -90 | 90 | 0.0026461 | 0.0006628 | -0.0026461 | -0.00066285
69 | 70 | 0.65437 | 0.41879 | 1.0989e-09 | 0 | 0 | 0 | 0 | 0 | 1 | -90 | 90 | 0.0012135 | 0.00030384 | -0.0012135 | -0.00030393
13 | 14 | 0.26438 | 0.1692 | 1.7759e-09 | 0 | 0 | 0 | 0 | 0 | 1 | -90 | 90 | 0.096801 | 0.024346 | -0.096773 | -0.024329
13 | 15 | 0.1966 | 0.12582 | 1.3205e-09 | 0 | 0 | 0 | 0 | 0 | 1 | -90 | 90 | -0.098554 | -0.024786 | 0.098575 | 0.024799
14 | 16 | 0.14626 | 0.093606 | 9.8244e-10 | 0 | 0 | 0 | 0 | 0 | 1 | -90 | 90 | 0.095769 | 0.024077 | -0.095754 | -0.024068
15 | 17 | 0.10467 | 0.06699 | 7.0309e-10 | 0 | 0 | 0 | 0 | 0 | 1 | -90 | 90 | -0.09933 | -0.024989 | 0.099341 | 0.024996
16 | 19 | 0.19949 | 0.12767 | 1.34e-09 | 0 | 0 | 0 | 0 | 0 | 1 | -90 | 90 | 0.094889 | 0.023851 | -0.094869 | -0.023838
19 | 18 | 0.25144 | 0.16092 | 1.6889e-09 | 0 | 0 | 0 | 0 | 0 | 1 | -90 | 90 | 0.093979 | 0.023615 | -0.093954 | -0.023599
18 | 20 | 0.18883 | 0.12085 | 1.2684e-09 | 0 | 0 | 0 | 0 | 0 | 1 | -90 | 90 | 0.08688 | 0.021827 | -0.086864 | -0.021816
20 | 21 | 0.24619 | 0.15756 | 1.6537e-09 | 0 | 0 | 0 | 0 | 0 | 1 | -90 | 90 | 0.058063 | 0.014585 | -0.058053 | -0.01458
20 | 22 | 0.42506 | 0.27204 | 2.8552e-09 | 0 | 0 | 0 | 0 | 0 | 1 | -90 | 90 | 0.028802 | 0.007231 | -0.028798 | -0.0072287
21 | 44 | 0.62479 | 0.39987 | 4.1968e-09 | 0 | 0 | 0 | 0 | 0 | 1 | -90 | 90 | 0.056676 | 0.014234 | -0.056653 | -0.01422
22 | 57 | 0.31156 | 0.1994 | 2.0928e-09 | 0 | 0 | 0 | 0 | 0 | 1 | -90 | 90 | 0.026978 | 0.0067727 | -0.026976 | -0.0067713
44 | 42 | 0.35886 | 0.22967 | 2.4105e-09 | 0 | 0 | 0 | 0 | 0 | 1 | -90 | 90 | 0.054869 | 0.013773 | -0.054857 | -0.013765
57 | 56 | 0.012261 | 0.0078472 | 8.2359e-11 | 0 | 0 | 0 | 0 | 0 | 1 | -90 | 90 | 0.026198 | 0.0065765 | -0.026198 | -0.0065764
42 | 43 | 1.5701 | 1.0049 | 2.6367e-09 | 0 | 0 | 0 | 0 | 0 | 1 | -90 | 90 | 0.0069852 | 0.0017506 | -0.0069844 | -0.0017503
42 | 41 | 0.43089 | 0.27577 | 2.8943e-09 | 0 | 0 | 0 | 0 | 0 | 1 | -90 | 90 | 0.047871 | 0.012015 | -0.04786 | -0.012008
56 | 55 | 0.14459 | 0.09254 | 9.7124e-10 | 0 | 0 | 0 | 0 | 0 | 1 | -90 | 90 | 0.025362 | 0.0063669 | -0.025361 | -0.0063663
25 | 26 | 0.19374 | 0.124 | 3.2535e-10 | 0 | 0 | 0 | 0 | 0 | 1 | -90 | 90 | -0.0090629 | -0.0022714 | 0.0090631 | 0.0022715
25 | 27 | 0.60493 | 0.38716 | 1.0158e-09 | 0 | 0 | 0 | 0 | 0 | 1 | -90 | 90 | 0.0071662 | 0.0017961 | -0.0071659 | -0.0017959
26 | 28 | 0.29711 | 0.19015 | 4.9893e-10 | 0 | 0 | 0 | 0 | 0 | 1 | -90 | 90 | -0.010856 | -0.0027208 | 0.010856 | 0.002721
28 | 29 | 0.30103 | 0.19266 | 5.0551e-10 | 0 | 0 | 0 | 0 | 0 | 1 | -90 | 90 | -0.012831 | -0.0032159 | 0.012831 | 0.0032162
29 | 30 | 0.15919 | 0.10188 | 2.6732e-10 | 0 | 0 | 0 | 0 | 0 | 1 | -90 | 90 | -0.018616 | -0.0046659 | 0.018616 | 0.0046663
30 | 31 | 0.081688 | 0.05228 | 1.3718e-10 | 0 | 0 | 0 | 0 | 0 | 1 | -90 | 90 | -0.020944 | -0.0052497 | 0.020945 | 0.0052499
31 | 32 | 1.1893 | 0.76112 | 1.9971e-09 | 0 | 0 | 0 | 0 | 0 | 1 | -90 | 90 | -0.023275 | -0.005834 | 0.023282 | 0.0058384
32 | 33 | 0.1848 | 0.11827 | 3.1032e-10 | 0 | 0 | 0 | 0 | 0 | 1 | -90 | 90 | -0.026611 | -0.0066727 | 0.026613 | 0.0066737
33 | 34 | 0.43332 | 0.27732 | 7.2766e-10 | 0 | 0 | 0 | 0 | 0 | 1 | -90 | 90 | -0.027569 | -0.0069134 | 0.027573 | 0.0069158
34 | 35 | 0.10595 | 0.067808 | 5.3375e-10 | 0 | 0 | 0 | 0 | 0 | 1 | -90 | 90 | -0.028813 | -0.0072265 | 0.028814 | 0.0072271
35 | 36 | 0.09796 | 0.062695 | 6.5801e-10 | 0 | 0 | 0 | 0 | 0 | 1 | -90 | 90 | -0.032101 | -0.0080509 | 0.032102 | 0.0080516
36 | 37 | 0.26165 | 0.16746 | 1.7575e-09 | 0 | 0 | 0 | 0 | 0 | 1 | -90 | 90 | -0.033376 | -0.0083708 | 0.033379 | 0.0083727
37 | 38 | 0.0053653 | 0.0034338 | 3.6039e-11 | 0 | 0 | 0 | 0 | 0 | 1 | -90 | 90 | -0.038983 | -0.0097772 | 0.038983 | 0.0097773
38 | 39 | 0.44869 | 0.28716 | 3.0139e-09 | 0 | 0 | 0 | 0 | 0 | 1 | -90 | 90 | -0.040077 | -0.010051 | 0.040085 | 0.010056
39 | 40 | 0.0045429 | 0.0029074 | 3.0515e-11 | 0 | 0 | 0 | 0 | 0 | 1 | -90 | 90 | -0.043392 | -0.010885 | 0.043392 | 0.010885
40 | 41 | 0.37755 | 0.24163 | 2.536e-09 | 0 | 0 | 0 | 0 | 0 | 1 | -90 | 90 | -0.044934 | -0.011272 | 0.044943 | 0.011277
43 | 45 | 1.9237 | 1.2311 | 3.2303e-09 | 0 | 0 | 0 | 0 | 0 | 1 | -90 | 90 | 0.004062 | 0.0010179 | -0.0040616 | -0.0010179
46 | 47 | 3.139 | 2.009 | 5.2713e-09 | 0 | 0 | 0 | 0 | 0 | 1 | -90 | 90 | 0.0051897 | 0.0013005 | -0.0051887 | -0.0013004
46 | 48 | 2.7756 | 1.7764 | 4.6609e-09 | 0 | 0 | 0 | 0 | 0 | 1 | -90 | 90 | -0.014641 | -0.0036692 | 0.014648 | 0.0036731
48 | 49 | 1.9417 | 1.2427 | 3.2607e-09 | 0 | 0 | 0 | 0 | 0 | 1 | -90 | 90 | -0.014648 | -0.0036731 | 0.014652 | 0.0036758
49 | 50 | 1.7038 | 1.0904 | 2.8612e-09 | 0 | 0 | 0 | 0 | 0 | 1 | -90 | 90 | -0.017949 | -0.0045021 | 0.017955 | 0.0045058
50 | 51 | 1.1704 | 0.74907 | 1.9654e-09 | 0 | 0 | 0 | 0 | 0 | 1 | -90 | 90 | -0.019045 | -0.0047787 | 0.019049 | 0.0047816
51 | 52 | 0.17907 | 0.11461 | 3.0071e-10 | 0 | 0 | 0 | 0 | 0 | 1 | -90 | 90 | -0.021556 | -0.0054099 | 0.021557 | 0.0054105
52 | 53 | 0.63355 | 0.40547 | 1.0639e-09 | 0 | 0 | 0 | 0 | 0 | 1 | -90 | 90 | -0.022663 | -0.0056877 | 0.022667 | 0.0056899
53 | 54 | 0.53884 | 0.34486 | 1.8097e-09 | 0 | 0 | 0 | 0 | 0 | 1 | -90 | 90 | -0.023501 | -0.0058988 | 0.023504 | 0.0059008
54 | 55 | 0.021003 | 0.013442 | 1.4108e-10 | 0 | 0 | 0 | 0 | 0 | 1 | -90 | 90 | -0.024445 | -0.0061368 | 0.024446 | 0.0061369
58 | 59 | 1.1061 | 0.70793 | 1.8575e-09 | 0 | 0 | 0 | 0 | 0 | 1 | -90 | 90 | -0.002127 | -0.00053307 | 0.002127 | 0.00053292
59 | 60 | 0.89503 | 0.57282 | 1.503e-09 | 0 | 0 | 0 | 0 | 0 | 1 | -90 | 90 | 0.02486 | 0.0062392 | -0.024854 | -0.0062355
59 | 61 | 2.427 | 1.5533 | 4.0757e-09 | 0 | 0 | 0 | 0 | 0 | 1 | -90 | 90 | -0.026987 | -0.0067722 | 0.027006 | 0.0067842
60 | 113 | 1.1188 | 0.71606 | 1.8788e-09 | 0 | 0 | 0 | 0 | 0 | 1 | -90 | 90 | 0.024501 | 0.0061471 | -0.024494 | -0.0061426
61 | 79 | 1.8352 | 1.1745 | 3.0818e-09 | 0 | 0 | 0 | 0 | 0 | 1 | -90 | 90 | -0.027365 | -0.0068743 | 0.02738 | 0.0068836
113 | 111 | 1.444 | 0.92416 | 2.4249e-09 | 0 | 0 | 0 | 0 | 0 | 1 | -90 | 90 | 0.021446 | 0.0053787 | -0.021438 | -0.0053743
79 | 65 | 1.4995 | 0.95965 | 2.518e-09 | 0 | 0 | 0 | 0 | 0 | 1 | -90 | 90 | -0.02738 | -0.0068836 | 0.027393 | 0.0068912
111 | 112 | 0.87492 | 0.55995 | 1.4692e-09 | 0 | 0 | 0 | 0 | 0 | 1 | -90 | 90 | 0.0099763 | 0.0025008 | -0.0099753 | -0.0025004
111 | 110 | 2.0356 | 1.3028 | 3.4183e-09 | 0 | 0 | 0 | 0 | 0 | 1 | -90 | 90 | 0.011462 | 0.0028735 | -0.011459 | -0.0028719
65 | 78 | 1.303 | 0.8339 | 2.188e-09 | 0 | 0 | 0 | 0 | 0 | 1 | -90 | 90 | -0.075249 | -0.018897 | 0.07533 | 0.018948
65 | 63 | 1.8404 | 1.1779 | 3.0906e-09 | 0 | 0 | 0 | 0 | 0 | 1 | -90 | 90 | 0.041773 | 0.010481 | -0.041738 | -0.010459
62 | 63 | 1.7545 | 1.1229 | 2.9463e-09 | 0 | 0 | 0 | 0 | 0 | 1 | -90 | 90 | -0.0056584 | -0.0014163 | 0.005659 | 0.0014164
62 | 64 | 2.3244 | 1.4876 | 3.9033e-09 | 0 | 0 | 0 | 0 | 0 | 1 | -90 | 90 | 0.0037363 | 0.00093457 | -0.0037359 | -0.00093472
64 | 66 | 5.4391 | 3.481 | 9.1337e-09 | 0 | 0 | 0 | 0 | 0 | 1 | -90 | 90 | 0.0028862 | 0.00072239 | -0.0028857 | -0.00072296
64 | 67 | 3.9951 | 2.5568 | 6.7088e-09 | 0 | 0 | 0 | 0 | 0 | 1 | -90 | 90 | 0.00084974 | 0.00021233 | -0.00084971 | -0.00021296
66 | 94 | 1.9632 | 1.2565 | 3.2968e-09 | 0 | 0 | 0 | 0 | 0 | 1 | -90 | 90 | 0.0026406 | 0.00066153 | -0.0026404 | -0.00066175
78 | 114 | 0.24465 | 0.15658 | 1.6433e-09 | 0 | 0 | 0 | 0 | 0 | 1 | -90 | 90 | -0.12704 | -0.031922 | 0.12708 | 0.031949
78 | 96 | 0.40274 | 0.25775 | 2.7052e-09 | 0 | 0 | 0 | 0 | 0 | 1 | -90 | 90 | 0.051709 | 0.012974 | -0.051697 | -0.012967
114 | 102 | 0.023865 | 0.015273 | 1.603e-10 | 0 | 0 | 0 | 0 | 0 | 1 | -90 | 90 | -0.12738 | -0.032024 | 0.12738 | 0.032026
96 | 95 | 0.47222 | 0.30222 | 3.1719e-09 | 0 | 0 | 0 | 0 | 0 | 1 | -90 | 90 | 0.033143 | 0.0083163 | -0.033137 | -0.008313
70 | 103 | 1.1721 | 0.75012 | 1.9682e-09 | 0 | 0 | 0 | 0 | 0 | 1 | -90 | 90 | 0.0012135 | 0.00030393 | -0.0012135 | -0.00030411
103 | 109 | 0.16187 | 0.1036 | 2.7182e-10 | 0 | 0 | 0 | 0 | 0 | 1 | -90 | 90 | 0.00069093 | 0.00017314 | -0.00069093 | -0.00017316
107 | 105 | 0.71224 | 0.45583 | 1.196e-09 | 0 | 0 | 0 | 0 | 0 | 1 | -90 | 90 | 0.0044933 | 0.0011256 | -0.0044932 | -0.0011256
73 | 72 | 2.5721 | 1.6462 | 4.3193e-09 | 0 | 0 | 0 | 0 | 0 | 1 | -90 | 90 | 0.0050906 | 0.0012748 | -0.0050899 | -0.0012747
91 | 90 | 1.4941 | 0.95619 | 2.5089e-09 | 0 | 0 | 0 | 0 | 0 | 1 | -90 | 90 | 0.0014621 | 0.0003661 | -0.001462 | -0.00036632
105 | 104 | 1.2073 | 0.77267 | 2.0274e-09 | 0 | 0 | 0 | 0 | 0 | 1 | -90 | 90 | 0.0034808 | 0.00087186 | -0.0034806 | -0.00087195
102 | 101 | 0.13414 | 0.085851 | 9.0104e-10 | 0 | 0 | 0 | 0 | 0 | 1 | -90 | 90 | -0.13493 | -0.033917 | 0.13495 | 0.033934
95 | 97 | 0.80565 | 0.51562 | 2.7058e-09 | 0 | 0 | 0 | 0 | 0 | 1 | -90 | 90 | 0.020951 | 0.0052589 | -0.020947 | -0.0052567
80 | 81 | 0.09115 | 0.058336 | 6.1226e-10 | 0 | 0 | 0 | 0 | 0 | 1 | -90 | 90 | -0.50603 | -0.12942 | 0.50628 | 0.12958
80 | 82 | 0.42705 | 0.27331 | 2.8685e-09 | 0 | 0 | 0 | 0 | 0 | 1 | -90 | 90 | 0.50391 | 0.12888 | -0.50274 | -0.12814
81 | 83 | 0.50355 | 0.32227 | 3.3824e-09 | 0 | 0 | 0 | 0 | 0 | 1 | -90 | 90 | -0.50688 | -0.12973 | 0.50827 | 0.13062
82 | 85 | 0.69419 | 0.44428 | 4.6629e-09 | 0 | 0 | 0 | 0 | 0 | 1 | -90 | 90 | 0.15468 | 0.039045 | -0.1545 | -0.03893
83 | 92 | 0.44508 | 0.28485 | 2.9896e-09 | 0 | 0 | 0 | 0 | 0 | 1 | -90 | 90 | -0.52457 | -0.1347 | 0.52588 | 0.13554
85 | 100 | 0.64268 | 0.41131 | 4.3169e-09 | 0 | 0 | 0 | 0 | 0 | 1 | -90 | 90 | 0.15212 | 0.038332 | -0.15196 | -0.038229
100 | 101 | 0.36198 | 0.23167 | 2.4314e-09 | 0 | 0 | 0 | 0 | 0 | 1 | -90 | 90 | 0.14995 | 0.037727 | -0.14986 | -0.037671
89 | 90 | 0.61051 | 0.39073 | 1.0252e-09 | 0 | 0 | 0 | 0 | 0 | 1 | -90 | 90 | -0.00084432 | -0.00021161 | 0.00084432 | 0.00021151
97 | 98 | 2.2225 | 1.4224 | 3.7322e-09 | 0 | 0 | 0 | 0 | 0 | 1 | -90 | 90 | 0.020947 | 0.0052567 | -0.020936 | -0.0052503
98 | 115 | 1.8111 | 1.1591 | 3.0413e-09 | 0 | 0 | 0 | 0 | 0 | 1 | -90 | 90 | 0.020936 | 0.0052503 | -0.020928 | -0.005245
104 | 106 | 3.0039 | 1.9225 | 5.0444e-09 | 0 | 0 | 0 | 0 | 0 | 1 | -90 | 90 | 0.0029323 | 0.00073453 | -0.002932 | -0.00073483
112 | 116 | 6.2891 | 4.025 | 1.0561e-08 | 0 | 0 | 0 | 0 | 0 | 1 | -90 | 90 | 0.0069951 | 0.0017534 | -0.0069917 | -0.0017523