## bus_data
BUS_I | BUS_TYPE | Pd | Qd | Gs | Bs | area | Vm | Va | baseKV | zone | Vmax | Vmin
1 | 1 | 0.010962 | 0.0027474 | 0 | 0 | 1 | 0.97811 | -0.41998 | 0.4 | 1 | 1.1 | 0.9
2 | 1 | 0.00053724 | 0.00013465 | 0 | 0 | 1 | 0.97835 | -0.41519 | 0.4 | 1 | 1.1 | 0.9
4 | 1 | 0.0006893 | 0.00017275 | 0 | 0 | 1 | 0.97885 | -0.40544 | 0.4 | 1 | 1.1 | 0.9
8 | 1 | 0.0018731 | 0.00046945 | 0 | 0 | 1 | 0.97938 | -0.39497 | 0.4 | 1 | 1.1 | 0.9
7 | 1 | 0 | 0 | 0 | 0 | 1 | 0.97253 | -0.52919 | 0.4 | 1 | 1.1 | 0.9
244 | 1 | 0.0053322 | 0.0013364 | 0 | 0 | 1 | 0.97246 | -0.53065 | 0.4 | 1 | 1.1 | 0.9
212 | 1 | 0 | 0 | 0 | 0 | 1 | 0.97257 | -0.52838 | 0.4 | 1 | 1.1 | 0.9
44 | 1 | 0.00041734 | 0.0001046 | 0 | 0 | 1 | 0.97949 | -0.39294 | 0.4 | 1 | 1.1 | 0.9
178 | 1 | 0.001344 | 0.00033685 | 0 | 0 | 1 | 0.97874 | -0.40724 | 0.4 | 1 | 1.1 | 0.9
180 | 1 | 0.0010742 | 0.00026922 | 0 | 0 | 1 | 0.97876 | -0.40686 | 0.4 | 1 | 1.1 | 0.9
176 | 1 | 0.0079024 | 0.0019805 | 0 | 0 | 1 | 0.97217 | -0.53631 | 0.4 | 1 | 1.1 | 0.9
177 | 1 | 0 | 0 | 0 | 0 | 1 | 0.9722 | -0.53576 | 0.4 | 1 | 1.1 | 0.9
179 | 1 | 0.00032002 | 8.0204e-05 | 0 | 0 | 1 | 0.97219 | -0.53582 | 0.4 | 1 | 1.1 | 0.9
242 | 1 | 0.00052969 | 0.00013275 | 0 | 0 | 1 | 0.9726 | -0.52774 | 0.4 | 1 | 1.1 | 0.9
241 | 1 | 0.001174 | 0.00029424 | 0 | 0 | 1 | 0.97261 | -0.5276 | 0.4 | 1 | 1.1 | 0.9
234 | 1 | 0.0013965 | 0.00034999 | 0 | 0 | 1 | 0.97252 | -0.52931 | 0.4 | 1 | 1.1 | 0.9
210 | 1 | 0.011775 | 0.0029511 | 0 | 0 | 1 | 0.97267 | -0.52636 | 0.4 | 1 | 1.1 | 0.9
224 | 1 | 0 | 0 | 0 | 0 | 1 | 0.97987 | -0.38542 | 0.4 | 1 | 1.1 | 0.9
18 | 1 | 0 | 0 | 0 | 0 | 1 | 0.99965 | -0.0066837 | 0.4 | 1 | 1.1 | 0.9
42 | 3 | 0.00040867 | 0.00010242 | 0 | 0 | 1 | 1 | 0 | 0.4 | 1 | 1.1 | 0.9
34 | 1 | 0 | 0 | 0 | 0 | 1 | 0.99947 | -0.010067 | 0.4 | 1 | 1.1 | 0.9
19 | 1 | 0 | 0 | 0 | 0 | 1 | 0.97478 | -0.48478 | 0.4 | 1 | 1.1 | 0.9
161 | 1 | 0.0018366 | 0.00046029 | 0 | 0 | 1 | 0.97439 | -0.49246 | 0.4 | 1 | 1.1 | 0.9
205 | 1 | 0.0026086 | 0.00065377 | 0 | 0 | 1 | 0.97518 | -0.47694 | 0.4 | 1 | 1.1 | 0.9
21 | 1 | 0 | 0 | 0 | 0 | 1 | 0.97701 | -0.44098 | 0.4 | 1 | 1.1 | 0.9
175 | 1 | 0.0012064 | 0.00030235 | 0 | 0 | 1 | 0.97653 | -0.45035 | 0.4 | 1 | 1.1 | 0.9
23 | 1 | 0 | 0 | 0 | 0 | 1 | 0.97789 | -0.42373 | 0.4 | 1 | 1.1 | 0.9
22 | 1 | 0 | 0 | 0 | 0 | 1 | 0.98122 | -0.35884 | 0.4 | 1 | 1.1 | 0.9
215 | 1 | 0.00131 | 0.00032832 | 0 | 0 | 1 | 0.98077 | -0.36749 | 0.4 | 1 | 1.1 | 0.9
184 | 1 | 0.0002 | 5.0124e-05 | 0 | 0 | 1 | 0.98225 | -0.33871 | 0.4 | 1 | 1.1 | 0.9
226 | 1 | 0.0011808 | 0.00029594 | 0 | 0 | 1 | 0.98112 | -0.36082 | 0.4 | 1 | 1.1 | 0.9
166 | 1 | 0.00058726 | 0.00014718 | 0 | 0 | 1 | 0.97822 | -0.41723 | 0.4 | 1 | 1.1 | 0.9
164 | 1 | 0.00062237 | 0.00015598 | 0 | 0 | 1 | 0.97771 | -0.42739 | 0.4 | 1 | 1.1 | 0.9
25 | 1 | 0 | 0 | 0 | 0 | 1 | 0.9863 | -0.26033 | 0.4 | 1 | 1.1 | 0.9
68 | 1 | 0 | 0 | 0 | 0 | 1 | 0.98613 | -0.26364 | 0.4 | 1 | 1.1 | 0.9
26 | 1 | 0 | 0 | 0 | 0 | 1 | 0.98978 | -0.1935 | 0.4 | 1 | 1.1 | 0.9
245 | 1 | 0.0029639 | 0.00074281 | 0 | 0 | 1 | 0.98612 | -0.26398 | 0.4 | 1 | 1.1 | 0.9
97 | 1 | 0.00068479 | 0.00017162 | 0 | 0 | 1 | 0.99383 | -0.11634 | 0.4 | 1 | 1.1 | 0.9
96 | 1 | 0.00070742 | 0.0001773 | 0 | 0 | 1 | 0.98971 | -0.19484 | 0.4 | 1 | 1.1 | 0.9
31 | 1 | 0 | 0 | 0 | 0 | 1 | 0.99852 | -0.02807 | 0.4 | 1 | 1.1 | 0.9
38 | 1 | 0 | 0 | 0 | 0 | 1 | 0.99809 | -0.036114 | 0.4 | 1 | 1.1 | 0.9
33 | 1 | 0.00038441 | 9.6343e-05 | 0 | 0 | 1 | 0.99917 | -0.015699 | 0.4 | 1 | 1.1 | 0.9
105 | 1 | 0.0014924 | 0.00037403 | 0 | 0 | 1 | 0.99564 | -0.082095 | 0.4 | 1 | 1.1 | 0.9
41 | 1 | 0.00015515 | 3.8885e-05 | 0 | 0 | 1 | 0.99945 | -0.010409 | 0.4 | 1 | 1.1 | 0.9
159 | 1 | 0.0020778 | 0.00052074 | 0 | 0 | 1 | 0.97407 | -0.49877 | 0.4 | 1 | 1.1 | 0.9
206 | 1 | 0.0011972 | 0.00030005 | 0 | 0 | 1 | 0.97582 | -0.4643 | 0.4 | 1 | 1.1 | 0.9
207 | 1 | 0.0028958 | 0.00072575 | 0 | 0 | 1 | 0.9759 | -0.46269 | 0.4 | 1 | 1.1 | 0.9
169 | 1 | 0 | 0 | 0 | 0 | 1 | 0.97286 | -0.52271 | 0.4 | 1 | 1.1 | 0.9
171 | 1 | 0 | 0 | 0 | 0 | 1 | 0.97265 | -0.52675 | 0.4 | 1 | 1.1 | 0.9
167 | 1 | 0.0013508 | 0.00033854 | 0 | 0 | 1 | 0.97291 | -0.52167 | 0.4 | 1 | 1.1 | 0.9
214 | 1 | 0 | 0 | 0 | 0 | 1 | 0.97967 | -0.38902 | 0.4 | 1 | 1.1 | 0.9
182 | 1 | 0 | 0 | 0 | 0 | 1 | 0.98291 | -0.32607 | 0.4 | 1 | 1.1 | 0.9
227 | 1 | 0.0018318 | 0.0004591 | 0 | 0 | 1 | 0.98107 | -0.36168 | 0.4 | 1 | 1.1 | 0.9
213 | 1 | 0.0027526 | 0.00068988 | 0 | 0 | 1 | 0.97899 | -0.40236 | 0.4 | 1 | 1.1 | 0.9
163 | 1 | 0.001578 | 0.00039549 | 0 | 0 | 1 | 0.97755 | -0.43039 | 0.4 | 1 | 1.1 | 0.9
189 | 1 | 0.00025344 | 6.3517e-05 | 0 | 0 | 1 | 0.98449 | -0.29536 | 0.4 | 1 | 1.1 | 0.9
69 | 1 | 0 | 0 | 0 | 0 | 1 | 0.98449 | -0.29532 | 0.4 | 1 | 1.1 | 0.9
190 | 1 | 0.00030015 | 7.5224e-05 | 0 | 0 | 1 | 0.98613 | -0.26376 | 0.4 | 1 | 1.1 | 0.9
185 | 1 | 0.00048174 | 0.00012073 | 0 | 0 | 1 | 0.98403 | -0.30428 | 0.4 | 1 | 1.1 | 0.9
181 | 1 | 0.00021617 | 5.4177e-05 | 0 | 0 | 1 | 0.98223 | -0.33923 | 0.4 | 1 | 1.1 | 0.9
66 | 1 | 0 | 0 | 0 | 0 | 1 | 0.98495 | -0.28657 | 0.4 | 1 | 1.1 | 0.9
104 | 1 | 0.0001544 | 3.8696e-05 | 0 | 0 | 1 | 0.99439 | -0.10576 | 0.4 | 1 | 1.1 | 0.9
90 | 1 | 0.00030255 | 7.5825e-05 | 0 | 0 | 1 | 0.98967 | -0.19575 | 0.4 | 1 | 1.1 | 0.9
35 | 1 | 0 | 0 | 0 | 0 | 1 | 0.98642 | -0.259 | 0.4 | 1 | 1.1 | 0.9
113 | 1 | 0.00031166 | 7.8109e-05 | 0 | 0 | 1 | 0.98112 | -0.36199 | 0.4 | 1 | 1.1 | 0.9
36 | 1 | 0 | 0 | 0 | 0 | 1 | 0.99421 | -0.1097 | 0.4 | 1 | 1.1 | 0.9
112 | 1 | 0.00064271 | 0.00016108 | 0 | 0 | 1 | 0.99403 | -0.11326 | 0.4 | 1 | 1.1 | 0.9
37 | 1 | 0 | 0 | 0 | 0 | 1 | 0.98948 | -0.19941 | 0.4 | 1 | 1.1 | 0.9
67 | 1 | 0 | 0 | 0 | 0 | 1 | 0.98951 | -0.19876 | 0.4 | 1 | 1.1 | 0.9
88 | 1 | 0.00052163 | 0.00013073 | 0 | 0 | 1 | 0.98946 | -0.19987 | 0.4 | 1 | 1.1 | 0.9
87 | 1 | 0.0003502 | 8.7768e-05 | 0 | 0 | 1 | 0.99799 | -0.03797 | 0.4 | 1 | 1.1 | 0.9
39 | 1 | 0 | 0 | 0 | 0 | 1 | 0.97649 | -0.45261 | 0.4 | 1 | 1.1 | 0.9
65 | 1 | 0.0010241 | 0.00025667 | 0 | 0 | 1 | 0.97691 | -0.44429 | 0.4 | 1 | 1.1 | 0.9
59 | 1 | 0 | 0 | 0 | 0 | 1 | 0.97596 | -0.46316 | 0.4 | 1 | 1.1 | 0.9
43 | 1 | 0.00040502 | 0.00010151 | 0 | 0 | 1 | 0.99944 | -0.010646 | 0.4 | 1 | 1.1 | 0.9
94 | 1 | 0.00031687 | 7.9414e-05 | 0 | 0 | 1 | 0.98105 | -0.36317 | 0.4 | 1 | 1.1 | 0.9
243 | 1 | 0.00087274 | 0.00021873 | 0 | 0 | 1 | 0.98477 | -0.28998 | 0.4 | 1 | 1.1 | 0.9
188 | 1 | 0 | 0 | 0 | 0 | 1 | 0.98449 | -0.29531 | 0.4 | 1 | 1.1 | 0.9
77 | 1 | 0 | 0 | 0 | 0 | 1 | 0.97457 | -0.4904 | 0.4 | 1 | 1.1 | 0.9
106 | 1 | 0 | 0 | 0 | 0 | 1 | 0.97392 | -0.50325 | 0.4 | 1 | 1.1 | 0.9
100 | 1 | 0.00037428 | 9.3804e-05 | 0 | 0 | 1 | 0.97479 | -0.48607 | 0.4 | 1 | 1.1 | 0.9
78 | 1 | 0 | 0 | 0 | 0 | 1 | 0.97792 | -0.42455 | 0.4 | 1 | 1.1 | 0.9
93 | 1 | 0.0003467 | 8.6892e-05 | 0 | 0 | 1 | 0.97808 | -0.42142 | 0.4 | 1 | 1.1 | 0.9
110 | 1 | 0.00043336 | 0.00010861 | 0 | 0 | 1 | 0.99402 | -0.11344 | 0.4 | 1 | 1.1 | 0.9
89 | 1 | 0.0010181 | 0.00025516 | 0 | 0 | 1 | 0.98942 | -0.20056 | 0.4 | 1 | 1.1 | 0.9
86 | 1 | 0.00017315 | 4.3397e-05 | 0 | 0 | 1 | 0.99797 | -0.038367 | 0.4 | 1 | 1.1 | 0.9
64 | 1 | 0.00080077 | 0.00020069 | 0 | 0 | 1 | 0.98103 | -0.36369 | 0.4 | 1 | 1.1 | 0.9
61 | 1 | 0.00034033 | 8.5294e-05 | 0 | 0 | 1 | 0.97561 | -0.47006 | 0.4 | 1 | 1.1 | 0.9
58 | 1 | 0.0024985 | 0.00062618 | 0 | 0 | 1 | 0.97587 | -0.46478 | 0.4 | 1 | 1.1 | 0.9
70 | 1 | 0 | 0 | 0 | 0 | 1 | 0.97512 | -0.47954 | 0.4 | 1 | 1.1 | 0.9
98 | 1 | 0.00040549 | 0.00010162 | 0 | 0 | 1 | 0.97496 | -0.48286 | 0.4 | 1 | 1.1 | 0.9
62 | 1 | 0 | 0 | 0 | 0 | 1 | 0.97536 | -0.47499 | 0.4 | 1 | 1.1 | 0.9
101 | 1 | 0 | 0 | 0 | 0 | 1 | 0.97364 | -0.50877 | 0.4 | 1 | 1.1 | 0.9
114 | 1 | 0.00030792 | 7.7171e-05 | 0 | 0 | 1 | 0.97359 | -0.5099 | 0.4 | 1 | 1.1 | 0.9
102 | 1 | 0 | 0 | 0 | 0 | 1 | 0.97341 | -0.5134 | 0.4 | 1 | 1.1 | 0.9
108 | 1 | 0.00015729 | 3.942e-05 | 0 | 0 | 1 | 0.97371 | -0.50742 | 0.4 | 1 | 1.1 | 0.9
116 | 1 | 0.00049204 | 0.00012332 | 0 | 0 | 1 | 0.9734 | -0.51366 | 0.4 | 1 | 1.1 | 0.9
118 | 1 | 0.00086999 | 0.00021804 | 0 | 0 | 1 | 0.9734 | -0.51357 | 0.4 | 1 | 1.1 | 0.9
119 | 1 | 0.0018066 | 0.00045277 | 0 | 0 | 1 | 0.9733 | -0.51553 | 0.4 | 1 | 1.1 | 0.9
117 | 1 | 0.0012746 | 0.00031944 | 0 | 0 | 1 | 0.97333 | -0.51504 | 0.4 | 1 | 1.1 | 0.9
72 | 1 | 0.00017914 | 4.4896e-05 | 0 | 0 | 1 | 0.99942 | -0.010968 | 0.4 | 1 | 1.1 | 0.9
103 | 1 | 0.00099109 | 0.00024839 | 0 | 0 | 1 | 0.99519 | -0.090552 | 0.4 | 1 | 1.1 | 0.9
73 | 1 | 6.8788e-05 | 1.724e-05 | 0 | 0 | 1 | 0.99942 | -0.011036 | 0.4 | 1 | 1.1 | 0.9
239 | 1 | 0.00061159 | 0.00015328 | 0 | 0 | 1 | 0.97985 | -0.38578 | 0.4 | 1 | 1.1 | 0.9
191 | 1 | 0.0055387 | 0.0013881 | 0 | 0 | 1 | 0.98029 | -0.37716 | 0.4 | 1 | 1.1 | 0.9
60 | 1 | 0 | 0 | 0 | 0 | 1 | 0.97533 | -0.47548 | 0.4 | 1 | 1.1 | 0.9
63 | 1 | 0.0005671 | 0.00014213 | 0 | 0 | 1 | 0.97532 | -0.4757 | 0.4 | 1 | 1.1 | 0.9
71 | 1 | 0.00015497 | 3.8839e-05 | 0 | 0 | 1 | 0.97532 | -0.47573 | 0.4 | 1 | 1.1 | 0.9
123 | 1 | 0 | 0 | 0 | 0 | 1 | 0.97932 | -0.39714 | 0.4 | 1 | 1.1 | 0.9
99 | 1 | 0.0011432 | 0.00028651 | 0 | 0 | 1 | 0.97495 | -0.48293 | 0.4 | 1 | 1.1 | 0.9
74 | 1 | 0.00032654 | 8.1838e-05 | 0 | 0 | 1 | 0.99941 | -0.011117 | 0.4 | 1 | 1.1 | 0.9
95 | 1 | 0.0004253 | 0.00010659 | 0 | 0 | 1 | 0.97828 | -0.4174 | 0.4 | 1 | 1.1 | 0.9
84 | 1 | 0.00028457 | 7.132e-05 | 0 | 0 | 1 | 0.99793 | -0.039194 | 0.4 | 1 | 1.1 | 0.9
85 | 1 | 0.0012149 | 0.00030447 | 0 | 0 | 1 | 0.99793 | -0.039166 | 0.4 | 1 | 1.1 | 0.9
120 | 1 | 0 | 0 | 0 | 0 | 1 | 0.97855 | -0.41209 | 0.4 | 1 | 1.1 | 0.9
122 | 1 | 0.0040278 | 0.0010095 | 0 | 0 | 1 | 0.97866 | -0.41001 | 0.4 | 1 | 1.1 | 0.9
121 | 1 | 0.0005991 | 0.00015015 | 0 | 0 | 1 | 0.97853 | -0.41254 | 0.4 | 1 | 1.1 | 0.9
115 | 1 | 0.001393 | 0.00034912 | 0 | 0 | 1 | 0.97358 | -0.50997 | 0.4 | 1 | 1.1 | 0.9
109 | 1 | 0.00020236 | 5.0715e-05 | 0 | 0 | 1 | 0.994 | -0.11377 | 0.4 | 1 | 1.1 | 0.9
111 | 1 | 0.00098406 | 0.00024663 | 0 | 0 | 1 | 0.994 | -0.11377 | 0.4 | 1 | 1.1 | 0.9
124 | 1 | 0.00061343 | 0.00015374 | 0 | 0 | 1 | 0.97358 | -0.51008 | 0.4 | 1 | 1.1 | 0.9
156 | 1 | 0.0026197 | 0.00065657 | 0 | 0 | 1 | 0.97396 | -0.50096 | 0.4 | 1 | 1.1 | 0.9
157 | 1 | 0.0035222 | 0.00088274 | 0 | 0 | 1 | 0.97407 | -0.49886 | 0.4 | 1 | 1.1 | 0.9
158 | 1 | 0.0008091 | 0.00020278 | 0 | 0 | 1 | 0.97365 | -0.50715 | 0.4 | 1 | 1.1 | 0.9
160 | 1 | 0.0014317 | 0.00035883 | 0 | 0 | 1 | 0.97351 | -0.50986 | 0.4 | 1 | 1.1 | 0.9
162 | 1 | 0.0014011 | 0.00035114 | 0 | 0 | 1 | 0.9735 | -0.51005 | 0.4 | 1 | 1.1 | 0.9
211 | 1 | 0.0030165 | 0.000756 | 0 | 0 | 1 | 0.97339 | -0.5122 | 0.4 | 1 | 1.1 | 0.9
197 | 1 | 0 | 0 | 0 | 0 | 1 | 0.97324 | -0.51518 | 0.4 | 1 | 1.1 | 0.9
165 | 1 | 0.0037941 | 0.00095089 | 0 | 0 | 1 | 0.97755 | -0.43041 | 0.4 | 1 | 1.1 | 0.9
168 | 1 | 0.00074049 | 0.00018558 | 0 | 0 | 1 | 0.97294 | -0.52111 | 0.4 | 1 | 1.1 | 0.9
170 | 1 | 0.00065563 | 0.00016432 | 0 | 0 | 1 | 0.97299 | -0.52018 | 0.4 | 1 | 1.1 | 0.9
172 | 1 | 0.00040844 | 0.00010236 | 0 | 0 | 1 | 0.973 | -0.51989 | 0.4 | 1 | 1.1 | 0.9
173 | 1 | 0.003285 | 0.00082329 | 0 | 0 | 1 | 0.97236 | -0.5326 | 0.4 | 1 | 1.1 | 0.9
174 | 1 | 0.00042683 | 0.00010697 | 0 | 0 | 1 | 0.97263 | -0.52728 | 0.4 | 1 | 1.1 | 0.9
194 | 1 | 0.0021061 | 0.00052785 | 0 | 0 | 1 | 0.97305 | -0.51888 | 0.4 | 1 | 1.1 | 0.9
193 | 1 | 0.0023249 | 0.00058267 | 0 | 0 | 1 | 0.97308 | -0.51838 | 0.4 | 1 | 1.1 | 0.9
221 | 1 | 0.00071337 | 0.00017879 | 0 | 0 | 1 | 0.97881 | -0.40586 | 0.4 | 1 | 1.1 | 0.9
222 | 1 | 0.0022524 | 0.0005645 | 0 | 0 | 1 | 0.97886 | -0.40499 | 0.4 | 1 | 1.1 | 0.9
183 | 1 | 0 | 0 | 0 | 0 | 1 | 0.98106 | -0.36209 | 0.4 | 1 | 1.1 | 0.9
186 | 1 | 0 | 0 | 0 | 0 | 1 | 0.98078 | -0.36755 | 0.4 | 1 | 1.1 | 0.9
187 | 1 | 0.00081304 | 0.00020377 | 0 | 0 | 1 | 0.9809 | -0.36523 | 0.4 | 1 | 1.1 | 0.9
192 | 1 | 0.0012832 | 0.0003216 | 0 | 0 | 1 | 0.98078 | -0.36754 | 0.4 | 1 | 1.1 | 0.9
204 | 1 | 0.0010979 | 0.00027515 | 0 | 0 | 1 | 0.98066 | -0.36999 | 0.4 | 1 | 1.1 | 0.9
202 | 1 | 0.0012579 | 0.00031527 | 0 | 0 | 1 | 0.98051 | -0.3729 | 0.4 | 1 | 1.1 | 0.9
195 | 1 | 0.0014023 | 0.00035144 | 0 | 0 | 1 | 0.97311 | -0.51768 | 0.4 | 1 | 1.1 | 0.9
196 | 1 | 0.00143 | 0.00035839 | 0 | 0 | 1 | 0.97313 | -0.51735 | 0.4 | 1 | 1.1 | 0.9
208 | 1 | 0.0079229 | 0.0019857 | 0 | 0 | 1 | 0.97293 | -0.52132 | 0.4 | 1 | 1.1 | 0.9
209 | 1 | 0.0015395 | 0.00038583 | 0 | 0 | 1 | 0.97272 | -0.52551 | 0.4 | 1 | 1.1 | 0.9
198 | 1 | 0.00074669 | 0.00018714 | 0 | 0 | 1 | 0.98042 | -0.3747 | 0.4 | 1 | 1.1 | 0.9
199 | 1 | 0.0017207 | 0.00043125 | 0 | 0 | 1 | 0.98041 | -0.37481 | 0.4 | 1 | 1.1 | 0.9
200 | 1 | 0.0012565 | 0.0003149 | 0 | 0 | 1 | 0.98048 | -0.37348 | 0.4 | 1 | 1.1 | 0.9
201 | 1 | 0.0014711 | 0.00036868 | 0 | 0 | 1 | 0.98024 | -0.37821 | 0.4 | 1 | 1.1 | 0.9
203 | 1 | 0.0027669 | 0.00069345 | 0 | 0 | 1 | 0.98021 | -0.37885 | 0.4 | 1 | 1.1 | 0.9
220 | 1 | 0.0015067 | 0.00037761 | 0 | 0 | 1 | 0.98016 | -0.37973 | 0.4 | 1 | 1.1 | 0.9
218 | 1 | 0.0012408 | 0.00031099 | 0 | 0 | 1 | 0.9801 | -0.38097 | 0.4 | 1 | 1.1 | 0.9
232 | 1 | 0.0051505 | 0.0012908 | 0 | 0 | 1 | 0.97244 | -0.53102 | 0.4 | 1 | 1.1 | 0.9
216 | 1 | 0.0010745 | 0.00026929 | 0 | 0 | 1 | 0.97927 | -0.39681 | 0.4 | 1 | 1.1 | 0.9
225 | 1 | 0.0010793 | 0.0002705 | 0 | 0 | 1 | 0.97906 | -0.40095 | 0.4 | 1 | 1.1 | 0.9
223 | 1 | 0.0087647 | 0.0021966 | 0 | 0 | 1 | 0.97891 | -0.40401 | 0.4 | 1 | 1.1 | 0.9
217 | 1 | 0.0021602 | 0.00054139 | 0 | 0 | 1 | 0.9801 | -0.38099 | 0.4 | 1 | 1.1 | 0.9
219 | 1 | 0.00125 | 0.00031329 | 0 | 0 | 1 | 0.98009 | -0.38108 | 0.4 | 1 | 1.1 | 0.9
238 | 1 | 0 | 0 | 0 | 0 | 1 | 0.97982 | -0.38638 | 0.4 | 1 | 1.1 | 0.9
228 | 1 | 0.0010699 | 0.00026815 | 0 | 0 | 1 | 0.98103 | -0.36253 | 0.4 | 1 | 1.1 | 0.9
229 | 1 | 0.0017335 | 0.00043445 | 0 | 0 | 1 | 0.98102 | -0.36283 | 0.4 | 1 | 1.1 | 0.9
230 | 1 | 0.0019421 | 0.00048673 | 0 | 0 | 1 | 0.97237 | -0.53237 | 0.4 | 1 | 1.1 | 0.9
231 | 1 | 0.00093631 | 0.00023466 | 0 | 0 | 1 | 0.97233 | -0.53316 | 0.4 | 1 | 1.1 | 0.9
233 | 1 | 0.0018494 | 0.00046351 | 0 | 0 | 1 | 0.97226 | -0.53445 | 0.4 | 1 | 1.1 | 0.9
235 | 1 | 0.0042137 | 0.001056 | 0 | 0 | 1 | 0.97219 | -0.53581 | 0.4 | 1 | 1.1 | 0.9
236 | 1 | 0.00025395 | 6.3646e-05 | 0 | 0 | 1 | 0.9798 | -0.38679 | 0.4 | 1 | 1.1 | 0.9
237 | 1 | 0.00041576 | 0.0001042 | 0 | 0 | 1 | 0.97981 | -0.38657 | 0.4 | 1 | 1.1 | 0.9

## generator_data
GEN_BUS | PG | QG | QMAX | QMIN | VG | MBASE | GEN_STATUS | PMAX | PMIN
42 | 0.20527 | 0.053041 | 10 | -10 | 1 | 100 | 1 | 10 | 0

## branch_data
F_BUS | T_BUS | BR_R | BR_X | BR_B | RATE_A | RATE_B | RATE_C | TAP | SHIFT | BR_STATUS | ANGMIN | ANGMAX | P_in | Q_in | P_out | Q_out
1 | 2 | 1.8737 | 1.1992 | 3.1465e-09 | 0 | 0 | 0 | 0 | 0 | 1 | -90 | 90 | -0.010962 | -0.0027474 | 0.010964 | 0.0027487
2 | 4 | 3.6412 | 2.3304 | 6.1145e-09 | 0 | 0 | 0 | 0 | 0 | 1 | -90 | 90 | -0.011502 | -0.0028834 | 0.011507 | 0.0028862
4 | 8 | 3.6879 | 2.3602 | 6.1929e-09 | 0 | 0 | 0 | 0 | 0 | 1 | -90 | 90 | -0.012196 | -0.003059 | 0.012202 | 0.0030623
8 | 44 | 0.62097 | 0.39742 | 1.0428e-09 | 0 | 0 | 0 | 0 | 0 | 1 | -90 | 90 | -0.014075 | -0.0035317 | 0.014077 | 0.0035325
7 | 244 | 1.1634 | 0.74457 | 1.9537e-09 | 0 | 0 | 0 | 0 | 0 | 1 | -90 | 90 | 0.0053324 | 0.0013365 | -0.005332 | -0.0013364
7 | 212 | 0.64211 | 0.41095 | 1.0783e-09 | 0 | 0 | 0 | 0 | 0 | 1 | -90 | 90 | -0.0053324 | -0.0013365 | 0.0053326 | 0.0013365
212 | 234 | 0.25458 | 0.16293 | 2.1376e-09 | 0 | 0 | 0 | 0 | 0 | 1 | -90 | 90 | 0.015491 | 0.003883 | -0.015491 | -0.0038828
212 | 210 | 0.41171 | 0.26349 | 3.4569e-09 | 0 | 0 | 0 | 0 | 0 | 1 | -90 | 90 | -0.020824 | -0.0052195 | 0.020826 | 0.0052205
44 | 224 | 2.2339 | 1.4297 | 3.7514e-09 | 0 | 0 | 0 | 0 | 0 | 1 | -90 | 90 | -0.014494 | -0.0036371 | 0.014499 | 0.0036401
178 | 180 | 1.223 | 0.78269 | 2.0537e-09 | 0 | 0 | 0 | 0 | 0 | 1 | -90 | 90 | -0.001344 | -0.00033686 | 0.001344 | 0.00033668
180 | 221 | 1.7721 | 1.1342 | 2.9759e-09 | 0 | 0 | 0 | 0 | 0 | 1 | -90 | 90 | -0.0024182 | -0.00060591 | 0.0024183 | 0.00060569
176 | 177 | 0.29708 | 0.19013 | 4.9888e-10 | 0 | 0 | 0 | 0 | 0 | 1 | -90 | 90 | -0.0079021 | -0.0019806 | 0.0079024 | 0.0019807
177 | 179 | 0.85406 | 0.5466 | 1.4342e-09 | 0 | 0 | 0 | 0 | 0 | 1 | -90 | 90 | 0.00032001 | 8.0073e-05 | -0.00032001 | -8.0208e-05
177 | 173 | 1.6272 | 1.0414 | 2.7326e-09 | 0 | 0 | 0 | 0 | 0 | 1 | -90 | 90 | -0.0082224 | -0.0020608 | 0.0082236 | 0.0020613
242 | 241 | 1.0838 | 0.69364 | 1.82e-09 | 0 | 0 | 0 | 0 | 0 | 1 | -90 | 90 | -0.00052968 | -0.00013276 | 0.00052968 | 0.00013259
241 | 174 | 0.81313 | 0.5204 | 1.3655e-09 | 0 | 0 | 0 | 0 | 0 | 1 | -90 | 90 | -0.0017037 | -0.00042684 | 0.0017037 | 0.00042673
234 | 232 | 0.51405 | 0.32899 | 3.4529e-09 | 0 | 0 | 0 | 0 | 0 | 1 | -90 | 90 | 0.014094 | 0.0035327 | -0.014093 | -0.0035323
210 | 209 | 0.11085 | 0.070943 | 9.3073e-10 | 0 | 0 | 0 | 0 | 0 | 1 | -90 | 90 | -0.032601 | -0.0081717 | 0.032602 | 0.0081725
224 | 239 | 1.2173 | 0.77906 | 2.0441e-09 | 0 | 0 | 0 | 0 | 0 | 1 | -90 | 90 | 0.0012813 | 0.00031955 | -0.0012813 | -0.00031973
224 | 191 | 2.2552 | 1.4433 | 3.787e-09 | 0 | 0 | 0 | 0 | 0 | 1 | -90 | 90 | -0.015781 | -0.0039596 | 0.015787 | 0.0039632
18 | 42 | 1.1454 | 0.73307 | 9.6173e-09 | 0 | 0 | 0 | 0 | 0 | 1 | -90 | 90 | -0.026518 | -0.0067913 | 0.026527 | 0.0067959
18 | 34 | 0.57962 | 0.37096 | 4.8667e-09 | 0 | 0 | 0 | 0 | 0 | 1 | -90 | 90 | 0.026518 | 0.0067913 | -0.026514 | -0.0067891
42 | 105 | 2.0982 | 1.3429 | 1.7617e-08 | 0 | 0 | 0 | 0 | 0 | 1 | -90 | 90 | 0.17833 | 0.046142 | -0.17762 | -0.045689
34 | 41 | 1.3467 | 0.86192 | 2.2616e-09 | 0 | 0 | 0 | 0 | 0 | 1 | -90 | 90 | 0.0011347 | 0.00028325 | -0.0011347 | -0.00028346
34 | 33 | 1.0081 | 0.64517 | 8.4641e-09 | 0 | 0 | 0 | 0 | 0 | 1 | -90 | 90 | 0.025379 | 0.0065058 | -0.025372 | -0.0065022
19 | 161 | 0.39452 | 0.25249 | 3.3125e-09 | 0 | 0 | 0 | 0 | 0 | 1 | -90 | 90 | 0.082978 | 0.020849 | -0.082948 | -0.02083
19 | 205 | 0.40319 | 0.25804 | 3.3854e-09 | 0 | 0 | 0 | 0 | 0 | 1 | -90 | 90 | -0.082978 | -0.020849 | 0.083009 | 0.020869
161 | 159 | 0.33115 | 0.21193 | 2.7804e-09 | 0 | 0 | 0 | 0 | 0 | 1 | -90 | 90 | 0.081111 | 0.02037 | -0.081087 | -0.020355
205 | 206 | 0.63131 | 0.40404 | 5.3007e-09 | 0 | 0 | 0 | 0 | 0 | 1 | -90 | 90 | -0.085618 | -0.021523 | 0.08567 | 0.021555
21 | 175 | 0.44168 | 0.28268 | 3.7085e-09 | 0 | 0 | 0 | 0 | 0 | 1 | -90 | 90 | 0.091069 | 0.022947 | -0.091029 | -0.022921
21 | 23 | 0.81381 | 0.52084 | 6.8331e-09 | 0 | 0 | 0 | 0 | 0 | 1 | -90 | 90 | -0.091069 | -0.022946 | 0.091145 | 0.022994
175 | 207 | 0.58869 | 0.37676 | 4.9428e-09 | 0 | 0 | 0 | 0 | 0 | 1 | -90 | 90 | 0.089822 | 0.022619 | -0.089769 | -0.022585
23 | 166 | 0.28811 | 0.18439 | 2.4191e-09 | 0 | 0 | 0 | 0 | 0 | 1 | -90 | 90 | -0.097141 | -0.024497 | 0.097171 | 0.024516
23 | 164 | 2.6143 | 1.6732 | 4.3902e-09 | 0 | 0 | 0 | 0 | 0 | 1 | -90 | 90 | 0.0059962 | 0.0015028 | -0.0059952 | -0.0015025
22 | 215 | 0.31697 | 0.20286 | 2.6614e-09 | 0 | 0 | 0 | 0 | 0 | 1 | -90 | 90 | 0.11844 | 0.029965 | -0.11839 | -0.029934
22 | 184 | 0.7039 | 0.4505 | 5.9102e-09 | 0 | 0 | 0 | 0 | 0 | 1 | -90 | 90 | -0.12426 | -0.031423 | 0.12438 | 0.031499
22 | 226 | 1.4657 | 0.93806 | 2.4613e-09 | 0 | 0 | 0 | 0 | 0 | 1 | -90 | 90 | 0.0058168 | 0.0014575 | -0.0058163 | -0.0014574
215 | 214 | 0.79661 | 0.50983 | 6.6886e-09 | 0 | 0 | 0 | 0 | 0 | 1 | -90 | 90 | 0.11708 | 0.029606 | -0.11696 | -0.029529
184 | 182 | 0.44214 | 0.28297 | 3.7124e-09 | 0 | 0 | 0 | 0 | 0 | 1 | -90 | 90 | -0.12458 | -0.031549 | 0.12465 | 0.031597
226 | 227 | 0.80246 | 0.51358 | 1.3476e-09 | 0 | 0 | 0 | 0 | 0 | 1 | -90 | 90 | 0.0046355 | 0.0011615 | -0.0046353 | -0.0011615
166 | 213 | 0.65562 | 0.4196 | 5.5048e-09 | 0 | 0 | 0 | 0 | 0 | 1 | -90 | 90 | -0.097758 | -0.024663 | 0.097828 | 0.024707
164 | 163 | 2.3922 | 1.531 | 4.0172e-09 | 0 | 0 | 0 | 0 | 0 | 1 | -90 | 90 | 0.0053728 | 0.0013465 | -0.005372 | -0.0013464
25 | 68 | 0.087187 | 0.0558 | 7.3206e-10 | 0 | 0 | 0 | 0 | 0 | 1 | -90 | 90 | 0.16729 | 0.042528 | -0.16727 | -0.042511
25 | 26 | 1.7333 | 1.1093 | 1.4553e-08 | 0 | 0 | 0 | 0 | 0 | 1 | -90 | 90 | -0.17026 | -0.04327 | 0.17081 | 0.043621
25 | 245 | 5.3707 | 3.4373 | 9.0189e-09 | 0 | 0 | 0 | 0 | 0 | 1 | -90 | 90 | 0.0029643 | 0.00074227 | -0.0029638 | -0.00074282
68 | 66 | 0.60322 | 0.38606 | 5.0648e-09 | 0 | 0 | 0 | 0 | 0 | 1 | -90 | 90 | 0.16697 | 0.042436 | -0.16678 | -0.042319
68 | 190 | 1.6434 | 1.0518 | 2.7597e-09 | 0 | 0 | 0 | 0 | 0 | 1 | -90 | 90 | 0.00030015 | 7.4958e-05 | -0.00030015 | -7.5225e-05
26 | 97 | 1.9863 | 1.2712 | 1.6678e-08 | 0 | 0 | 0 | 0 | 0 | 1 | -90 | 90 | -0.17336 | -0.044257 | 0.17401 | 0.04467
26 | 96 | 2.3107 | 1.4789 | 3.8803e-09 | 0 | 0 | 0 | 0 | 0 | 1 | -90 | 90 | 0.0025503 | 0.00063623 | -0.0025501 | -0.00063651
97 | 104 | 0.27233 | 0.17429 | 2.2865e-09 | 0 | 0 | 0 | 0 | 0 | 1 | -90 | 90 | -0.17469 | -0.044842 | 0.17478 | 0.044899
96 | 90 | 2.1565 | 1.3801 | 3.6213e-09 | 0 | 0 | 0 | 0 | 0 | 1 | -90 | 90 | 0.0018427 | 0.00045921 | -0.0018426 | -0.00045952
31 | 38 | 1.4599 | 0.93435 | 1.2258e-08 | 0 | 0 | 0 | 0 | 0 | 1 | -90 | 90 | 0.024973 | 0.0063982 | -0.024963 | -0.0063932
31 | 33 | 2.2475 | 1.4384 | 1.8871e-08 | 0 | 0 | 0 | 0 | 0 | 1 | -90 | 90 | -0.024973 | -0.0063982 | 0.024988 | 0.0064059
38 | 87 | 4.0917 | 2.6187 | 6.871e-09 | 0 | 0 | 0 | 0 | 0 | 1 | -90 | 90 | 0.002023 | 0.00050579 | -0.0020229 | -0.00050636
38 | 36 | 14.4958 | 9.2773 | 4.8685e-08 | 0 | 0 | 0 | 0 | 0 | 1 | -90 | 90 | 0.02294 | 0.0058874 | -0.022858 | -0.00584
105 | 103 | 0.21695 | 0.13885 | 1.8216e-09 | 0 | 0 | 0 | 0 | 0 | 1 | -90 | 90 | 0.17613 | 0.045315 | -0.17606 | -0.045268
41 | 43 | 1.0809 | 0.69177 | 1.8151e-09 | 0 | 0 | 0 | 0 | 0 | 1 | -90 | 90 | 0.00097951 | 0.00024458 | -0.00097949 | -0.00024475
159 | 157 | 0.0053301 | 0.0034113 | 4.4753e-11 | 0 | 0 | 0 | 0 | 0 | 1 | -90 | 90 | 0.079009 | 0.019834 | -0.079009 | -0.019834
206 | 207 | 0.079172 | 0.05067 | 6.6476e-10 | 0 | 0 | 0 | 0 | 0 | 1 | -90 | 90 | -0.086867 | -0.021855 | 0.086873 | 0.021859
169 | 171 | 1.2559 | 0.80377 | 4.218e-09 | 0 | 0 | 0 | 0 | 0 | 1 | -90 | 90 | 0.013645 | 0.0034212 | -0.013642 | -0.0034199
169 | 167 | 0.32444 | 0.20764 | 2.7241e-09 | 0 | 0 | 0 | 0 | 0 | 1 | -90 | 90 | -0.013645 | -0.0034212 | 0.013646 | 0.0034214
171 | 173 | 2.1547 | 1.379 | 3.6184e-09 | 0 | 0 | 0 | 0 | 0 | 1 | -90 | 90 | 0.011512 | 0.0028863 | -0.011508 | -0.0028846
171 | 174 | 1.0445 | 0.66847 | 1.754e-09 | 0 | 0 | 0 | 0 | 0 | 1 | -90 | 90 | 0.0021306 | 0.00053357 | -0.0021305 | -0.00053371
167 | 168 | 0.15718 | 0.10059 | 1.3197e-09 | 0 | 0 | 0 | 0 | 0 | 1 | -90 | 90 | -0.014996 | -0.0037599 | 0.014997 | 0.00376
214 | 216 | 2.0525 | 1.3136 | 3.4467e-09 | 0 | 0 | 0 | 0 | 0 | 1 | -90 | 90 | 0.016314 | 0.0040919 | -0.016308 | -0.0040883
214 | 213 | 0.57284 | 0.36662 | 4.8098e-09 | 0 | 0 | 0 | 0 | 0 | 1 | -90 | 90 | 0.10064 | 0.025437 | -0.10058 | -0.025397
182 | 185 | 0.57677 | 0.36914 | 4.8428e-09 | 0 | 0 | 0 | 0 | 0 | 1 | -90 | 90 | -0.16486 | -0.041716 | 0.16503 | 0.041826
182 | 181 | 1.4195 | 0.90849 | 2.3837e-09 | 0 | 0 | 0 | 0 | 0 | 1 | -90 | 90 | 0.04021 | 0.01012 | -0.040184 | -0.010104
227 | 228 | 1.3078 | 0.83699 | 2.1962e-09 | 0 | 0 | 0 | 0 | 0 | 1 | -90 | 90 | 0.0028035 | 0.00070237 | -0.0028034 | -0.00070251
163 | 165 | 0.029771 | 0.019054 | 4.9994e-11 | 0 | 0 | 0 | 0 | 0 | 1 | -90 | 90 | 0.003794 | 0.00095092 | -0.003794 | -0.00095092
189 | 69 | 0.67644 | 0.43292 | 1.1359e-09 | 0 | 0 | 0 | 0 | 0 | 1 | -90 | 90 | -0.00025343 | -6.3518e-05 | 0.00025343 | 6.3408e-05
69 | 188 | 0.29656 | 0.1898 | 4.9801e-10 | 0 | 0 | 0 | 0 | 0 | 1 | -90 | 90 | -0.00025343 | -6.3408e-05 | 0.00025343 | 6.336e-05
185 | 188 | 0.23705 | 0.15171 | 1.9904e-09 | 0 | 0 | 0 | 0 | 0 | 1 | -90 | 90 | -0.16552 | -0.041947 | 0.16559 | 0.041993
181 | 183 | 2.4762 | 1.5848 | 4.1582e-09 | 0 | 0 | 0 | 0 | 0 | 1 | -90 | 90 | 0.039968 | 0.01005 | -0.039925 | -0.010022
66 | 243 | 0.089757 | 0.057444 | 7.5363e-10 | 0 | 0 | 0 | 0 | 0 | 1 | -90 | 90 | 0.16678 | 0.042319 | -0.16676 | -0.042302
104 | 103 | 0.39202 | 0.25089 | 3.2915e-09 | 0 | 0 | 0 | 0 | 0 | 1 | -90 | 90 | -0.17494 | -0.044938 | 0.17507 | 0.04502
90 | 67 | 8.5545 | 5.4749 | 1.4365e-08 | 0 | 0 | 0 | 0 | 0 | 1 | -90 | 90 | 0.0015401 | 0.00038369 | -0.0015398 | -0.00038496
35 | 113 | 22.021 | 14.0934 | 3.6979e-08 | 0 | 0 | 0 | 0 | 0 | 1 | -90 | 90 | 0.020447 | 0.005185 | -0.020347 | -0.0051241
35 | 36 | 32.3319 | 20.6924 | 5.4294e-08 | 0 | 0 | 0 | 0 | 0 | 1 | -90 | 90 | -0.020447 | -0.0051849 | 0.020595 | 0.0052742
113 | 94 | 0.25597 | 0.16382 | 4.2984e-10 | 0 | 0 | 0 | 0 | 0 | 1 | -90 | 90 | 0.020035 | 0.005046 | -0.020034 | -0.0050453
36 | 112 | 6.9723 | 4.4623 | 1.1708e-08 | 0 | 0 | 0 | 0 | 0 | 1 | -90 | 90 | 0.0022629 | 0.00056586 | -0.0022625 | -0.00056677
112 | 110 | 0.47062 | 0.30119 | 7.9029e-10 | 0 | 0 | 0 | 0 | 0 | 1 | -90 | 90 | 0.0016198 | 0.00040569 | -0.0016198 | -0.00040576
37 | 67 | 1.8538 | 1.1864 | 3.1129e-09 | 0 | 0 | 0 | 0 | 0 | 1 | -90 | 90 | -0.0015398 | -0.00038523 | 0.0015398 | 0.00038496
37 | 88 | 1.2988 | 0.83124 | 2.1811e-09 | 0 | 0 | 0 | 0 | 0 | 1 | -90 | 90 | 0.0015398 | 0.00038523 | -0.0015398 | -0.00038543
88 | 89 | 3.0045 | 1.9229 | 5.0453e-09 | 0 | 0 | 0 | 0 | 0 | 1 | -90 | 90 | 0.0010181 | 0.00025469 | -0.0010181 | -0.00025516
87 | 86 | 1.0592 | 0.6779 | 1.7787e-09 | 0 | 0 | 0 | 0 | 0 | 1 | -90 | 90 | 0.0016727 | 0.0004186 | -0.0016726 | -0.00041875
39 | 65 | 2.8656 | 1.834 | 4.8121e-09 | 0 | 0 | 0 | 0 | 0 | 1 | -90 | 90 | -0.012424 | -0.0031158 | 0.012429 | 0.0031185
39 | 59 | 3.6291 | 2.3226 | 6.0942e-09 | 0 | 0 | 0 | 0 | 0 | 1 | -90 | 90 | 0.012424 | 0.0031158 | -0.012417 | -0.0031124
65 | 78 | 6.2879 | 4.0242 | 1.0559e-08 | 0 | 0 | 0 | 0 | 0 | 1 | -90 | 90 | -0.013453 | -0.0033752 | 0.013465 | 0.0033823
59 | 61 | 2.9676 | 1.8992 | 4.9833e-09 | 0 | 0 | 0 | 0 | 0 | 1 | -90 | 90 | 0.0099188 | 0.0024865 | -0.0099155 | -0.0024849
59 | 58 | 2.7545 | 1.7629 | 4.6256e-09 | 0 | 0 | 0 | 0 | 0 | 1 | -90 | 90 | 0.0024986 | 0.00062588 | -0.0024984 | -0.0006262
43 | 72 | 2.4986 | 1.5991 | 4.1958e-09 | 0 | 0 | 0 | 0 | 0 | 1 | -90 | 90 | 0.00057447 | 0.00014325 | -0.00057447 | -0.00014366
94 | 123 | 7.7603 | 4.9666 | 1.3032e-08 | 0 | 0 | 0 | 0 | 0 | 1 | -90 | 90 | 0.018916 | 0.0047657 | -0.018886 | -0.0047473
94 | 64 | 2.7933 | 1.7877 | 4.6907e-09 | 0 | 0 | 0 | 0 | 0 | 1 | -90 | 90 | 0.00080078 | 0.00020026 | -0.00080076 | -0.0002007
243 | 188 | 0.14053 | 0.089938 | 1.1799e-09 | 0 | 0 | 0 | 0 | 0 | 1 | -90 | 90 | 0.16588 | 0.042083 | -0.16584 | -0.042056
77 | 106 | 7.8945 | 5.0525 | 1.3257e-08 | 0 | 0 | 0 | 0 | 0 | 1 | -90 | 90 | 0.0069221 | 0.001734 | -0.0069179 | -0.0017325
77 | 100 | 2.6663 | 1.7064 | 4.4775e-09 | 0 | 0 | 0 | 0 | 0 | 1 | -90 | 90 | -0.0069221 | -0.001734 | 0.0069235 | 0.0017345
106 | 108 | 2.5607 | 1.6389 | 4.3001e-09 | 0 | 0 | 0 | 0 | 0 | 1 | -90 | 90 | 0.0069179 | 0.0017325 | -0.0069165 | -0.0017321
100 | 99 | 1.8318 | 1.1724 | 3.0761e-09 | 0 | 0 | 0 | 0 | 0 | 1 | -90 | 90 | -0.0072978 | -0.0018283 | 0.0072989 | 0.0018287
78 | 93 | 0.99882 | 0.63924 | 1.6773e-09 | 0 | 0 | 0 | 0 | 0 | 1 | -90 | 90 | -0.013465 | -0.0033823 | 0.013467 | 0.0033834
93 | 95 | 1.25 | 0.79998 | 2.099e-09 | 0 | 0 | 0 | 0 | 0 | 1 | -90 | 90 | -0.013814 | -0.0034703 | 0.013817 | 0.0034718
110 | 109 | 1.25 | 0.79999 | 2.0991e-09 | 0 | 0 | 0 | 0 | 0 | 1 | -90 | 90 | 0.0011864 | 0.00029715 | -0.0011864 | -0.00029734
86 | 85 | 2.3756 | 1.5204 | 3.9893e-09 | 0 | 0 | 0 | 0 | 0 | 1 | -90 | 90 | 0.0014995 | 0.00037536 | -0.0014994 | -0.00037572
61 | 62 | 2.1977 | 1.4065 | 3.6905e-09 | 0 | 0 | 0 | 0 | 0 | 1 | -90 | 90 | 0.0095752 | 0.0023996 | -0.0095729 | -0.0023985
70 | 98 | 1.5968 | 1.0219 | 2.6814e-09 | 0 | 0 | 0 | 0 | 0 | 1 | -90 | 90 | 0.0088489 | 0.0022175 | -0.0088475 | -0.0022168
70 | 62 | 2.1908 | 1.4021 | 3.6789e-09 | 0 | 0 | 0 | 0 | 0 | 1 | -90 | 90 | -0.0088489 | -0.0022175 | 0.0088509 | 0.0022184
98 | 99 | 0.036706 | 0.023492 | 6.1639e-11 | 0 | 0 | 0 | 0 | 0 | 1 | -90 | 90 | 0.0084421 | 0.0021152 | -0.008442 | -0.0021152
62 | 60 | 2.8732 | 1.8389 | 4.8249e-09 | 0 | 0 | 0 | 0 | 0 | 1 | -90 | 90 | 0.00072208 | 0.00018018 | -0.00072207 | -0.00018063
101 | 114 | 2.0749 | 1.328 | 3.4844e-09 | 0 | 0 | 0 | 0 | 0 | 1 | -90 | 90 | 0.0023144 | 0.00057966 | -0.0023143 | -0.00057991
101 | 102 | 4.4262 | 2.8328 | 7.4328e-09 | 0 | 0 | 0 | 0 | 0 | 1 | -90 | 90 | 0.0044443 | 0.0011128 | -0.0044434 | -0.0011129
101 | 108 | 0.8509 | 0.54458 | 1.4289e-09 | 0 | 0 | 0 | 0 | 0 | 1 | -90 | 90 | -0.0067588 | -0.0016925 | 0.0067592 | 0.0016926
114 | 115 | 0.1363 | 0.087231 | 2.2888e-10 | 0 | 0 | 0 | 0 | 0 | 1 | -90 | 90 | 0.0020064 | 0.00050274 | -0.0020064 | -0.00050275
102 | 116 | 2.1623 | 1.3839 | 3.6311e-09 | 0 | 0 | 0 | 0 | 0 | 1 | -90 | 90 | 0.00049203 | 0.00012298 | -0.00049203 | -0.00012332
102 | 118 | 0.18014 | 0.11529 | 3.025e-10 | 0 | 0 | 0 | 0 | 0 | 1 | -90 | 90 | 0.0039513 | 0.00098994 | -0.0039513 | -0.00098995
118 | 117 | 2.0226 | 1.2945 | 3.3965e-09 | 0 | 0 | 0 | 0 | 0 | 1 | -90 | 90 | 0.0030813 | 0.0007719 | -0.0030811 | -0.00077209
119 | 117 | 1.1472 | 0.73419 | 1.9264e-09 | 0 | 0 | 0 | 0 | 0 | 1 | -90 | 90 | -0.0018065 | -0.00045279 | 0.0018066 | 0.00045263
72 | 73 | 0.76574 | 0.49007 | 1.2859e-09 | 0 | 0 | 0 | 0 | 0 | 1 | -90 | 90 | 0.00039533 | 9.8764e-05 | -0.00039533 | -9.8891e-05
73 | 74 | 1.117 | 0.71487 | 1.8757e-09 | 0 | 0 | 0 | 0 | 0 | 1 | -90 | 90 | 0.00032654 | 8.1651e-05 | -0.00032654 | -8.1838e-05
239 | 238 | 3.7883 | 2.4245 | 6.3616e-09 | 0 | 0 | 0 | 0 | 0 | 1 | -90 | 90 | 0.00066973 | 0.00016645 | -0.00066971 | -0.00016705
191 | 186 | 1.9447 | 1.2446 | 3.2656e-09 | 0 | 0 | 0 | 0 | 0 | 1 | -90 | 90 | -0.021326 | -0.0053514 | 0.021335 | 0.0053573
60 | 63 | 1.3075 | 0.8368 | 2.1957e-09 | 0 | 0 | 0 | 0 | 0 | 1 | -90 | 90 | 0.00072207 | 0.00018063 | -0.00072206 | -0.00018084
63 | 71 | 0.86944 | 0.55644 | 1.46e-09 | 0 | 0 | 0 | 0 | 0 | 1 | -90 | 90 | 0.00015497 | 3.8702e-05 | -0.00015497 | -3.8841e-05
123 | 122 | 2.932 | 1.8765 | 4.9235e-09 | 0 | 0 | 0 | 0 | 0 | 1 | -90 | 90 | 0.018886 | 0.0047473 | -0.018874 | -0.0047404
95 | 120 | 1.6008 | 1.0245 | 2.6882e-09 | 0 | 0 | 0 | 0 | 0 | 1 | -90 | 90 | -0.014242 | -0.0035784 | 0.014246 | 0.0035804
84 | 85 | 0.44789 | 0.28665 | 7.5213e-10 | 0 | 0 | 0 | 0 | 0 | 1 | -90 | 90 | -0.00028457 | -7.132e-05 | 0.00028457 | 7.1245e-05
120 | 121 | 3.1832 | 2.0373 | 5.3455e-09 | 0 | 0 | 0 | 0 | 0 | 1 | -90 | 90 | 0.0005991 | 0.00014965 | -0.00059908 | -0.00015015
120 | 122 | 0.60383 | 0.38645 | 1.014e-09 | 0 | 0 | 0 | 0 | 0 | 1 | -90 | 90 | -0.014845 | -0.0037301 | 0.014846 | 0.0037309
115 | 124 | 0.79607 | 0.50949 | 1.3368e-09 | 0 | 0 | 0 | 0 | 0 | 1 | -90 | 90 | 0.00061342 | 0.00015362 | -0.00061341 | -0.00015375
109 | 111 | 0.0080759 | 0.0051686 | 1.3562e-11 | 0 | 0 | 0 | 0 | 0 | 1 | -90 | 90 | 0.00098406 | 0.00024663 | -0.00098406 | -0.00024663
156 | 157 | 0.11832 | 0.075728 | 9.9349e-10 | 0 | 0 | 0 | 0 | 0 | 1 | -90 | 90 | -0.075479 | -0.018946 | 0.075487 | 0.018951
156 | 158 | 0.36114 | 0.23113 | 3.0322e-09 | 0 | 0 | 0 | 0 | 0 | 1 | -90 | 90 | 0.072859 | 0.01829 | -0.072838 | -0.018276
158 | 160 | 0.15996 | 0.10238 | 1.3431e-09 | 0 | 0 | 0 | 0 | 0 | 1 | -90 | 90 | 0.072029 | 0.018073 | -0.07202 | -0.018067
160 | 162 | 0.011616 | 0.0074343 | 9.7533e-11 | 0 | 0 | 0 | 0 | 0 | 1 | -90 | 90 | 0.070588 | 0.017709 | -0.070587 | -0.017708
162 | 211 | 0.1323 | 0.084674 | 1.1109e-09 | 0 | 0 | 0 | 0 | 0 | 1 | -90 | 90 | 0.069186 | 0.017357 | -0.069179 | -0.017353
211 | 197 | 0.19091 | 0.12218 | 1.6029e-09 | 0 | 0 | 0 | 0 | 0 | 1 | -90 | 90 | 0.066163 | 0.016597 | -0.066153 | -0.016591
197 | 208 | 0.6204 | 0.39705 | 5.2091e-09 | 0 | 0 | 0 | 0 | 0 | 1 | -90 | 90 | 0.042083 | 0.010555 | -0.042071 | -0.010548
197 | 196 | 0.38428 | 0.24594 | 3.2266e-09 | 0 | 0 | 0 | 0 | 0 | 1 | -90 | 90 | 0.02407 | 0.0060354 | -0.024068 | -0.0060341
168 | 170 | 0.25054 | 0.16035 | 2.1036e-09 | 0 | 0 | 0 | 0 | 0 | 1 | -90 | 90 | -0.015737 | -0.0039456 | 0.015738 | 0.0039459
170 | 172 | 0.077152 | 0.049378 | 6.478e-10 | 0 | 0 | 0 | 0 | 0 | 1 | -90 | 90 | -0.016393 | -0.0041102 | 0.016394 | 0.0041103
172 | 194 | 0.25511 | 0.16327 | 2.142e-09 | 0 | 0 | 0 | 0 | 0 | 1 | -90 | 90 | -0.016802 | -0.0042127 | 0.016803 | 0.004213
194 | 193 | 0.11143 | 0.071312 | 9.3556e-10 | 0 | 0 | 0 | 0 | 0 | 1 | -90 | 90 | -0.018909 | -0.0047408 | 0.018909 | 0.004741
193 | 195 | 0.14078 | 0.090098 | 1.182e-09 | 0 | 0 | 0 | 0 | 0 | 1 | -90 | 90 | -0.021234 | -0.0053237 | 0.021235 | 0.0053241
221 | 222 | 1.1928 | 0.76338 | 2.003e-09 | 0 | 0 | 0 | 0 | 0 | 1 | -90 | 90 | -0.0031317 | -0.00078449 | 0.0031318 | 0.00078438
222 | 223 | 0.78023 | 0.49934 | 1.3102e-09 | 0 | 0 | 0 | 0 | 0 | 1 | -90 | 90 | -0.0053842 | -0.0013489 | 0.0053844 | 0.0013489
183 | 186 | 1.1039 | 0.7065 | 1.8538e-09 | 0 | 0 | 0 | 0 | 0 | 1 | -90 | 90 | 0.021341 | 0.0053607 | -0.021335 | -0.0053573
183 | 187 | 0.72815 | 0.46602 | 1.2228e-09 | 0 | 0 | 0 | 0 | 0 | 1 | -90 | 90 | 0.018584 | 0.0046614 | -0.018581 | -0.0046597
187 | 192 | 0.56066 | 0.35882 | 9.415e-10 | 0 | 0 | 0 | 0 | 0 | 1 | -90 | 90 | 0.017768 | 0.004456 | -0.017766 | -0.0044548
192 | 204 | 0.64335 | 0.41174 | 1.0803e-09 | 0 | 0 | 0 | 0 | 0 | 1 | -90 | 90 | 0.016483 | 0.0041332 | -0.016481 | -0.0041321
204 | 202 | 0.8131 | 0.52038 | 1.3654e-09 | 0 | 0 | 0 | 0 | 0 | 1 | -90 | 90 | 0.015383 | 0.0038569 | -0.015381 | -0.0038557
202 | 200 | 0.17813 | 0.114 | 2.9912e-10 | 0 | 0 | 0 | 0 | 0 | 1 | -90 | 90 | 0.014123 | 0.0035404 | -0.014123 | -0.0035402
195 | 196 | 0.060509 | 0.038726 | 5.0805e-10 | 0 | 0 | 0 | 0 | 0 | 1 | -90 | 90 | -0.022637 | -0.0056755 | 0.022638 | 0.0056757
208 | 209 | 0.52009 | 0.33286 | 4.3669e-09 | 0 | 0 | 0 | 0 | 0 | 1 | -90 | 90 | 0.034148 | 0.0085623 | -0.034141 | -0.0085583
198 | 199 | 0.037954 | 0.024291 | 6.3735e-11 | 0 | 0 | 0 | 0 | 0 | 1 | -90 | 90 | 0.012119 | 0.0030377 | -0.012119 | -0.0030377
198 | 200 | 0.40871 | 0.26157 | 6.8633e-10 | 0 | 0 | 0 | 0 | 0 | 1 | -90 | 90 | -0.012865 | -0.0032249 | 0.012866 | 0.0032253
199 | 201 | 1.4104 | 0.90268 | 2.3685e-09 | 0 | 0 | 0 | 0 | 0 | 1 | -90 | 90 | 0.010398 | 0.0026064 | -0.010396 | -0.0026056
201 | 203 | 0.30806 | 0.19716 | 5.1731e-10 | 0 | 0 | 0 | 0 | 0 | 1 | -90 | 90 | 0.0089253 | 0.0022369 | -0.008925 | -0.0022368
203 | 220 | 0.61722 | 0.39502 | 1.0365e-09 | 0 | 0 | 0 | 0 | 0 | 1 | -90 | 90 | 0.0061582 | 0.0015433 | -0.0061579 | -0.0015433
220 | 218 | 1.1464 | 0.73371 | 1.9251e-09 | 0 | 0 | 0 | 0 | 0 | 1 | -90 | 90 | 0.0046513 | 0.0011656 | -0.004651 | -0.0011656
218 | 217 | 0.031301 | 0.020033 | 5.2563e-11 | 0 | 0 | 0 | 0 | 0 | 1 | -90 | 90 | 0.0034102 | 0.00085465 | -0.0034102 | -0.00085465
232 | 230 | 0.63916 | 0.40906 | 1.0733e-09 | 0 | 0 | 0 | 0 | 0 | 1 | -90 | 90 | 0.0089427 | 0.0022415 | -0.0089421 | -0.0022412
216 | 225 | 1.1701 | 0.74886 | 1.9649e-09 | 0 | 0 | 0 | 0 | 0 | 1 | -90 | 90 | 0.015233 | 0.003819 | -0.01523 | -0.0038173
225 | 223 | 0.92791 | 0.59387 | 1.5582e-09 | 0 | 0 | 0 | 0 | 0 | 1 | -90 | 90 | 0.014151 | 0.0035468 | -0.014149 | -0.0035456
217 | 219 | 0.29237 | 0.18711 | 4.9096e-10 | 0 | 0 | 0 | 0 | 0 | 1 | -90 | 90 | 0.00125 | 0.00031325 | -0.00125 | -0.00031329
238 | 237 | 1.254 | 0.80258 | 2.1059e-09 | 0 | 0 | 0 | 0 | 0 | 1 | -90 | 90 | 0.00066971 | 0.00016705 | -0.00066971 | -0.00016725
228 | 229 | 0.73815 | 0.47242 | 1.2396e-09 | 0 | 0 | 0 | 0 | 0 | 1 | -90 | 90 | 0.0017335 | 0.00043436 | -0.0017335 | -0.00043446
230 | 231 | 0.48086 | 0.30775 | 8.075e-10 | 0 | 0 | 0 | 0 | 0 | 1 | -90 | 90 | 0.0070001 | 0.0017544 | -0.0069998 | -0.0017543
231 | 233 | 0.90044 | 0.57628 | 1.5121e-09 | 0 | 0 | 0 | 0 | 0 | 1 | -90 | 90 | 0.0060635 | 0.0015197 | -0.0060632 | -0.0015196
233 | 235 | 1.3682 | 0.87563 | 2.2975e-09 | 0 | 0 | 0 | 0 | 0 | 1 | -90 | 90 | 0.0042138 | 0.001056 | -0.0042135 | -0.0010561
236 | 237 | 3.7642 | 2.4091 | 6.3212e-09 | 0 | 0 | 0 | 0 | 0 | 1 | -90 | 90 | -0.00025395 | -6.3648e-05 | 0.00025395 | 6.3043e-05