## bus_data
BUS_I | BUS_TYPE | Pd | Qd | Gs | Bs | area | Vm | Va | baseKV | zone | Vmax | Vmin
1 | 1 | 0.0098873 | 0.002478 | 0 | 0 | 1 | 0.98939 | -0.2015 | 0.4 | 1 | 1.1 | 0.9
2 | 1 | 0.00087786 | 0.00022001 | 0 | 0 | 1 | 0.98716 | -0.24439 | 0.4 | 1 | 1.1 | 0.9
3 | 1 | 0 | 0 | 0 | 0 | 1 | 0.99245 | -0.14309 | 0.4 | 1 | 1.1 | 0.9
4 | 1 | 0 | 0 | 0 | 0 | 1 | 0.98592 | -0.26834 | 0.4 | 1 | 1.1 | 0.9
5 | 1 | 0.031149 | 0.0078067 | 0 | 0 | 1 | 0.99162 | -0.15917 | 0.4 | 1 | 1.1 | 0.9
6 | 1 | 0 | 0 | 0 | 0 | 1 | 0.9929 | -0.13444 | 0.4 | 1 | 1.1 | 0.9
30 | 1 | 0.00091702 | 0.00022983 | 0 | 0 | 1 | 0.98553 | -0.27597 | 0.4 | 1 | 1.1 | 0.9
32 | 1 | 0.0055701 | 0.001396 | 0 | 0 | 1 | 0.98184 | -0.34738 | 0.4 | 1 | 1.1 | 0.9
44 | 3 | 0 | 0 | 0 | 0 | 1 | 1 | 0 | 0.4 | 1 | 1.1 | 0.9
29 | 1 | 0.00090582 | 0.00022702 | 0 | 0 | 1 | 0.98532 | -0.27989 | 0.4 | 1 | 1.1 | 0.9
33 | 1 | 0 | 0 | 0 | 0 | 1 | 0.98021 | -0.37906 | 0.4 | 1 | 1.1 | 0.9
48 | 1 | 0 | 0 | 0 | 0 | 1 | 0.99493 | -0.097409 | 0.4 | 1 | 1.1 | 0.9
26 | 1 | 0 | 0 | 0 | 0 | 1 | 0.9976 | -0.046162 | 0.4 | 1 | 1.1 | 0.9
40 | 1 | 0.0016391 | 0.00041079 | 0 | 0 | 1 | 0.99676 | -0.06183 | 0.4 | 1 | 1.1 | 0.9
7 | 1 | 0.0019153 | 0.00048001 | 0 | 0 | 1 | 0.987 | -0.2507 | 0.4 | 1 | 1.1 | 0.9
8 | 1 | 0.0013492 | 0.00033815 | 0 | 0 | 1 | 0.98694 | -0.25186 | 0.4 | 1 | 1.1 | 0.9
38 | 1 | 0.043647 | 0.010939 | 0 | 0 | 1 | 0.99079 | -0.17713 | 0.4 | 1 | 1.1 | 0.9
9 | 1 | 0.0024918 | 0.00062449 | 0 | 0 | 1 | 0.98686 | -0.25354 | 0.4 | 1 | 1.1 | 0.9
37 | 1 | 0.0012109 | 0.00030347 | 0 | 0 | 1 | 0.99276 | -0.13888 | 0.4 | 1 | 1.1 | 0.9
10 | 1 | 0.0060989 | 0.0015285 | 0 | 0 | 1 | 0.98486 | -0.28889 | 0.4 | 1 | 1.1 | 0.9
11 | 1 | 0.0027154 | 0.00068053 | 0 | 0 | 1 | 0.98477 | -0.29062 | 0.4 | 1 | 1.1 | 0.9
12 | 1 | 0 | 0 | 0 | 0 | 1 | 0.98498 | -0.28658 | 0.4 | 1 | 1.1 | 0.9
13 | 1 | 0.00081696 | 0.00020475 | 0 | 0 | 1 | 0.98507 | -0.28477 | 0.4 | 1 | 1.1 | 0.9
31 | 1 | 0.00136 | 0.00034084 | 0 | 0 | 1 | 0.98512 | -0.28391 | 0.4 | 1 | 1.1 | 0.9
14 | 1 | 0.0015847 | 0.00039717 | 0 | 0 | 1 | 0.97316 | -0.51756 | 0.4 | 1 | 1.1 | 0.9
15 | 1 | 0.00020974 | 5.2567e-05 | 0 | 0 | 1 | 0.97321 | -0.51657 | 0.4 | 1 | 1.1 | 0.9
16 | 1 | 0 | 0 | 0 | 0 | 1 | 0.97314 | -0.51791 | 0.4 | 1 | 1.1 | 0.9
17 | 1 | 0.0012772 | 0.0003201 | 0 | 0 | 1 | 0.97326 | -0.51554 | 0.4 | 1 | 1.1 | 0.9
18 | 1 | 0.00018191 | 4.559e-05 | 0 | 0 | 1 | 0.97311 | -0.51853 | 0.4 | 1 | 1.1 | 0.9
19 | 1 | 0.0002372 | 5.9448e-05 | 0 | 0 | 1 | 0.97314 | -0.51805 | 0.4 | 1 | 1.1 | 0.9
42 | 1 | 0 | 0 | 0 | 0 | 1 | 0.97339 | -0.51298 | 0.4 | 1 | 1.1 | 0.9
27 | 1 | 0.00010834 | 2.7154e-05 | 0 | 0 | 1 | 0.97311 | -0.51853 | 0.4 | 1 | 1.1 | 0.9
45 | 1 | 0.00036155 | 9.0612e-05 | 0 | 0 | 1 | 0.97337 | -0.51338 | 0.4 | 1 | 1.1 | 0.9
21 | 1 | 0 | 0 | 0 | 0 | 1 | 0.97343 | -0.51223 | 0.4 | 1 | 1.1 | 0.9
28 | 1 | 0.00048496 | 0.00012154 | 0 | 0 | 1 | 0.97311 | -0.5186 | 0.4 | 1 | 1.1 | 0.9
20 | 1 | 0 | 0 | 0 | 0 | 1 | 0.97346 | -0.51163 | 0.4 | 1 | 1.1 | 0.9
22 | 1 | 0 | 0 | 0 | 0 | 1 | 0.97364 | -0.50807 | 0.4 | 1 | 1.1 | 0.9
43 | 1 | 0.0011519 | 0.0002887 | 0 | 0 | 1 | 0.9734 | -0.51286 | 0.4 | 1 | 1.1 | 0.9
35 | 1 | 0.024792 | 0.0062134 | 0 | 0 | 1 | 0.97386 | -0.50369 | 0.4 | 1 | 1.1 | 0.9
34 | 1 | 0.040968 | 0.010267 | 0 | 0 | 1 | 0.97643 | -0.4531 | 0.4 | 1 | 1.1 | 0.9
36 | 1 | 0.057389 | 0.014383 | 0 | 0 | 1 | 0.97596 | -0.46245 | 0.4 | 1 | 1.1 | 0.9
23 | 1 | 0.0033341 | 0.0008356 | 0 | 0 | 1 | 0.99679 | -0.061786 | 0.4 | 1 | 1.1 | 0.9
24 | 1 | 0.013173 | 0.0033016 | 0 | 0 | 1 | 0.99723 | -0.053217 | 0.4 | 1 | 1.1 | 0.9
25 | 1 | 0.012473 | 0.0031261 | 0 | 0 | 1 | 0.99668 | -0.063902 | 0.4 | 1 | 1.1 | 0.9
39 | 1 | 0 | 0 | 0 | 0 | 1 | 0.99482 | -0.099132 | 0.4 | 1 | 1.1 | 0.9
47 | 1 | 0.071136 | 0.017828 | 0 | 0 | 1 | 0.99368 | -0.1215 | 0.4 | 1 | 1.1 | 0.9

## generator_data
GEN_BUS | PG | QG | QMAX | QMIN | VG | MBASE | GEN_STATUS | PMAX | PMIN
44 | 0.34593 | 0.088432 | 10 | -10 | 1 | 100 | 1 | 10 | 0

## branch_data
F_BUS | T_BUS | BR_R | BR_X | BR_B | RATE_A | RATE_B | RATE_C | TAP | SHIFT | BR_STATUS | ANGMIN | ANGMAX | P_in | Q_in | P_out | Q_out
1 | 2 | 1.2685 | 0.81185 | 4.2604e-09 | 0 | 0 | 0 | 0 | 0 | 1 | -90 | 90 | 0.14977 | 0.038213 | -0.14946 | -0.038015
1 | 3 | 1.6278 | 1.0418 | 5.4671e-09 | 0 | 0 | 0 | 0 | 0 | 1 | -90 | 90 | -0.15966 | -0.040691 | 0.16011 | 0.040979
2 | 4 | 0.71008 | 0.45445 | 2.3848e-09 | 0 | 0 | 0 | 0 | 0 | 1 | -90 | 90 | 0.14858 | 0.037795 | -0.14841 | -0.037686
3 | 5 | 2.2764 | 1.4569 | 3.8226e-09 | 0 | 0 | 0 | 0 | 0 | 1 | -90 | 90 | 0.031173 | 0.0078216 | -0.031149 | -0.0078067
3 | 6 | 0.20215 | 0.12937 | 6.7892e-10 | 0 | 0 | 0 | 0 | 0 | 1 | -90 | 90 | -0.19128 | -0.048801 | 0.19136 | 0.048852
4 | 30 | 2.5911 | 1.6583 | 4.3511e-09 | 0 | 0 | 0 | 0 | 0 | 1 | -90 | 90 | 0.012825 | 0.003217 | -0.012821 | -0.0032144
4 | 32 | 2.5529 | 1.6339 | 4.287e-09 | 0 | 0 | 0 | 0 | 0 | 1 | -90 | 90 | 0.13559 | 0.034469 | -0.13507 | -0.03414
6 | 44 | 3.1646 | 2.0254 | 1.0629e-08 | 0 | 0 | 0 | 0 | 0 | 1 | -90 | 90 | -0.19136 | -0.048852 | 0.19261 | 0.049652
30 | 29 | 1.4331 | 0.91716 | 2.4065e-09 | 0 | 0 | 0 | 0 | 0 | 1 | -90 | 90 | 0.011904 | 0.0029846 | -0.011901 | -0.0029834
32 | 33 | 1.0613 | 0.67926 | 1.7823e-09 | 0 | 0 | 0 | 0 | 0 | 1 | -90 | 90 | 0.1295 | 0.032744 | -0.1293 | -0.032619
44 | 48 | 6.1066 | 3.9082 | 1.0255e-08 | 0 | 0 | 0 | 0 | 0 | 1 | -90 | 90 | 0.07155 | 0.018092 | -0.071217 | -0.01788
44 | 26 | 7.1217 | 4.5579 | 1.1959e-08 | 0 | 0 | 0 | 0 | 0 | 1 | -90 | 90 | 0.029062 | 0.0073135 | -0.028998 | -0.0072738
44 | 40 | 5.2836 | 3.3815 | 8.8726e-09 | 0 | 0 | 0 | 0 | 0 | 1 | -90 | 90 | 0.052708 | 0.013374 | -0.052551 | -0.013275
29 | 31 | 1.5931 | 1.0196 | 2.6752e-09 | 0 | 0 | 0 | 0 | 0 | 1 | -90 | 90 | 0.010996 | 0.0027564 | -0.010994 | -0.0027553
33 | 34 | 2.467 | 1.5789 | 4.1428e-09 | 0 | 0 | 0 | 0 | 0 | 1 | -90 | 90 | 0.1293 | 0.032619 | -0.12885 | -0.032327
48 | 47 | 1.5007 | 0.96042 | 2.52e-09 | 0 | 0 | 0 | 0 | 0 | 1 | -90 | 90 | 0.071217 | 0.01788 | -0.071136 | -0.017828
26 | 24 | 1.0854 | 0.69469 | 1.8228e-09 | 0 | 0 | 0 | 0 | 0 | 1 | -90 | 90 | 0.028998 | 0.0072738 | -0.028989 | -0.0072677
40 | 39 | 3.2738 | 2.0952 | 5.4975e-09 | 0 | 0 | 0 | 0 | 0 | 1 | -90 | 90 | 0.050912 | 0.012864 | -0.050821 | -0.012807
7 | 8 | 1.3187 | 0.84396 | 2.2144e-09 | 0 | 0 | 0 | 0 | 0 | 1 | -90 | 90 | 0.0038414 | 0.00096221 | -0.0038412 | -0.00096229
7 | 38 | 55.8943 | 35.7723 | 9.3862e-08 | 0 | 0 | 0 | 0 | 0 | 1 | -90 | 90 | -0.0057567 | -0.0014422 | 0.0057769 | 0.001446
8 | 9 | 2.9469 | 1.886 | 4.9486e-09 | 0 | 0 | 0 | 0 | 0 | 1 | -90 | 90 | 0.002492 | 0.00062414 | -0.0024918 | -0.00062449
38 | 37 | 3.4118 | 2.1836 | 5.7293e-09 | 0 | 0 | 0 | 0 | 0 | 1 | -90 | 90 | -0.049424 | -0.012385 | 0.049514 | 0.012442
37 | 39 | 3.4743 | 2.2236 | 5.8343e-09 | 0 | 0 | 0 | 0 | 0 | 1 | -90 | 90 | -0.050725 | -0.012746 | 0.050821 | 0.012807
10 | 11 | 2.7681 | 1.7716 | 4.6483e-09 | 0 | 0 | 0 | 0 | 0 | 1 | -90 | 90 | 0.0027156 | 0.00068022 | -0.0027154 | -0.00068053
10 | 12 | 1.1407 | 0.73008 | 1.9156e-09 | 0 | 0 | 0 | 0 | 0 | 1 | -90 | 90 | -0.0088145 | -0.0022087 | 0.0088154 | 0.0022092
12 | 13 | 0.89477 | 0.57265 | 1.5026e-09 | 0 | 0 | 0 | 0 | 0 | 1 | -90 | 90 | -0.0088154 | -0.0022092 | 0.0088162 | 0.0022095
13 | 31 | 0.3847 | 0.24621 | 6.4601e-10 | 0 | 0 | 0 | 0 | 0 | 1 | -90 | 90 | -0.0096331 | -0.0024143 | 0.0096335 | 0.0024145
14 | 15 | 1.6147 | 1.0334 | 2.7115e-09 | 0 | 0 | 0 | 0 | 0 | 1 | -90 | 90 | -0.0025972 | -0.00064965 | 0.0025973 | 0.00064947
14 | 16 | 1.4816 | 0.94822 | 2.488e-09 | 0 | 0 | 0 | 0 | 0 | 1 | -90 | 90 | 0.0010125 | 0.00025248 | -0.0010124 | -0.0002527
15 | 17 | 1.5446 | 0.98853 | 2.5938e-09 | 0 | 0 | 0 | 0 | 0 | 1 | -90 | 90 | -0.0028071 | -0.00070204 | 0.0028072 | 0.00070188
16 | 18 | 3.3647 | 2.1534 | 5.6502e-09 | 0 | 0 | 0 | 0 | 0 | 1 | -90 | 90 | 0.00077524 | 0.00019366 | -0.00077522 | -0.00019418
16 | 19 | 2.5645 | 1.6413 | 4.3064e-09 | 0 | 0 | 0 | 0 | 0 | 1 | -90 | 90 | 0.0002372 | 5.9041e-05 | -0.0002372 | -5.9448e-05
17 | 42 | 2.6652 | 1.7057 | 4.4756e-09 | 0 | 0 | 0 | 0 | 0 | 1 | -90 | 90 | -0.0040844 | -0.001022 | 0.0040849 | 0.0010219
18 | 27 | 0.030431 | 0.019476 | 5.1103e-11 | 0 | 0 | 0 | 0 | 0 | 1 | -90 | 90 | 0.00059331 | 0.00014859 | -0.00059331 | -0.0001486
42 | 45 | 4.6849 | 2.9984 | 7.8673e-09 | 0 | 0 | 0 | 0 | 0 | 1 | -90 | 90 | 0.00036155 | 8.9871e-05 | -0.00036155 | -9.0612e-05
42 | 21 | 0.71437 | 0.4572 | 1.1996e-09 | 0 | 0 | 0 | 0 | 0 | 1 | -90 | 90 | -0.0044465 | -0.0011117 | 0.0044466 | 0.0011117
27 | 28 | 0.63542 | 0.40667 | 1.067e-09 | 0 | 0 | 0 | 0 | 0 | 1 | -90 | 90 | 0.00048497 | 0.00012144 | -0.00048496 | -0.00012154
21 | 43 | 2.3162 | 1.4824 | 3.8895e-09 | 0 | 0 | 0 | 0 | 0 | 1 | -90 | 90 | 0.0011519 | 0.00028835 | -0.0011519 | -0.0002887
21 | 20 | 0.45125 | 0.2888 | 7.5777e-10 | 0 | 0 | 0 | 0 | 0 | 1 | -90 | 90 | -0.0055986 | -0.0014001 | 0.0055987 | 0.0014001
20 | 22 | 2.7013 | 1.7288 | 4.5363e-09 | 0 | 0 | 0 | 0 | 0 | 1 | -90 | 90 | -0.0055987 | -0.0014001 | 0.0055997 | 0.0014003
22 | 35 | 3.3138 | 2.1208 | 5.5648e-09 | 0 | 0 | 0 | 0 | 0 | 1 | -90 | 90 | -0.0055997 | -0.0014003 | 0.0056008 | 0.0014005
35 | 36 | 5.7798 | 3.699 | 9.7058e-09 | 0 | 0 | 0 | 0 | 0 | 1 | -90 | 90 | -0.030393 | -0.0076139 | 0.030452 | 0.0076513
34 | 36 | 0.45467 | 0.29099 | 7.6351e-10 | 0 | 0 | 0 | 0 | 0 | 1 | -90 | 90 | 0.08788 | 0.022059 | -0.087841 | -0.022034
23 | 24 | 2.4152 | 1.5458 | 4.0558e-09 | 0 | 0 | 0 | 0 | 0 | 1 | -90 | 90 | -0.015809 | -0.0039624 | 0.015815 | 0.0039662
23 | 25 | 0.75552 | 0.48353 | 1.2687e-09 | 0 | 0 | 0 | 0 | 0 | 1 | -90 | 90 | 0.012475 | 0.0031268 | -0.012473 | -0.0031261