## bus_data
BUS_I | BUS_TYPE | Pd | Qd | Gs | Bs | area | Vm | Va | baseKV | zone | Vmax | Vmin
1 | 1 | 0.0082222 | 0.0020607 | 0 | 0 | 1 | 0.9894 | -0.20231 | 0.4 | 1 | 1.1 | 0.9
2 | 1 | 0.0081899 | 0.0020526 | 0 | 0 | 1 | 0.98909 | -0.20833 | 0.4 | 1 | 1.1 | 0.9
3 | 1 | 0 | 0 | 0 | 0 | 1 | 0.98953 | -0.19974 | 0.4 | 1 | 1.1 | 0.9
4 | 1 | 0.003665 | 0.00091854 | 0 | 0 | 1 | 0.98857 | -0.21847 | 0.4 | 1 | 1.1 | 0.9
5 | 1 | 0.0051739 | 0.0012967 | 0 | 0 | 1 | 0.98946 | -0.20117 | 0.4 | 1 | 1.1 | 0.9
6 | 1 | 0 | 0 | 0 | 0 | 1 | 0.99076 | -0.17598 | 0.4 | 1 | 1.1 | 0.9
7 | 1 | 0.0042893 | 0.001075 | 0 | 0 | 1 | 0.98848 | -0.22009 | 0.4 | 1 | 1.1 | 0.9
13 | 1 | 0.0017894 | 0.00044846 | 0 | 0 | 1 | 0.98917 | -0.20637 | 0.4 | 1 | 1.1 | 0.9
27 | 1 | 0 | 0 | 0 | 0 | 1 | 0.9916 | -0.15973 | 0.4 | 1 | 1.1 | 0.9
8 | 1 | 0.0031323 | 0.00078502 | 0 | 0 | 1 | 0.98841 | -0.22145 | 0.4 | 1 | 1.1 | 0.9
11 | 1 | 0.0044146 | 0.0011064 | 0 | 0 | 1 | 0.98683 | -0.25137 | 0.4 | 1 | 1.1 | 0.9
28 | 1 | 0.00068744 | 0.00017229 | 0 | 0 | 1 | 0.99527 | -0.089659 | 0.4 | 1 | 1.1 | 0.9
25 | 1 | 0.013208 | 0.0033102 | 0 | 0 | 1 | 0.98994 | -0.19193 | 0.4 | 1 | 1.1 | 0.9
9 | 1 | 0.0042042 | 0.0010537 | 0 | 0 | 1 | 0.98619 | -0.26374 | 0.4 | 1 | 1.1 | 0.9
10 | 1 | 0.033385 | 0.0083672 | 0 | 0 | 1 | 0.98404 | -0.30548 | 0.4 | 1 | 1.1 | 0.9
12 | 1 | 0 | 0 | 0 | 0 | 1 | 0.98257 | -0.33412 | 0.4 | 1 | 1.1 | 0.9
17 | 1 | 0.002261 | 0.00056666 | 0 | 0 | 1 | 0.97799 | -0.42354 | 0.4 | 1 | 1.1 | 0.9
15 | 1 | 0.0056537 | 0.001417 | 0 | 0 | 1 | 0.98231 | -0.33902 | 0.4 | 1 | 1.1 | 0.9
18 | 1 | 0.064763 | 0.016231 | 0 | 0 | 1 | 0.97685 | -0.44597 | 0.4 | 1 | 1.1 | 0.9
14 | 1 | 0.0024407 | 0.00061171 | 0 | 0 | 1 | 0.98231 | -0.33909 | 0.4 | 1 | 1.1 | 0.9
16 | 1 | 0.0026444 | 0.00066275 | 0 | 0 | 1 | 0.9823 | -0.33932 | 0.4 | 1 | 1.1 | 0.9
19 | 1 | 0.0083728 | 0.0020984 | 0 | 0 | 1 | 0.97658 | -0.45131 | 0.4 | 1 | 1.1 | 0.9
20 | 1 | 0.030624 | 0.007675 | 0 | 0 | 1 | 0.97657 | -0.45137 | 0.4 | 1 | 1.1 | 0.9
21 | 1 | 0 | 0 | 0 | 0 | 1 | 0.97619 | -0.45883 | 0.4 | 1 | 1.1 | 0.9
23 | 1 | 0.00089632 | 0.00022464 | 0 | 0 | 1 | 0.97611 | -0.46039 | 0.4 | 1 | 1.1 | 0.9
29 | 1 | 0.0029242 | 0.00073288 | 0 | 0 | 1 | 0.97508 | -0.48089 | 0.4 | 1 | 1.1 | 0.9
22 | 1 | 0.0031236 | 0.00078286 | 0 | 0 | 1 | 0.97604 | -0.46185 | 0.4 | 1 | 1.1 | 0.9
30 | 1 | 0 | 0 | 0 | 0 | 1 | 0.9747 | -0.48832 | 0.4 | 1 | 1.1 | 0.9
26 | 1 | 0.0086284 | 0.0021625 | 0 | 0 | 1 | 0.98962 | -0.1982 | 0.4 | 1 | 1.1 | 0.9
39 | 1 | 0 | 0 | 0 | 0 | 1 | 0.99711 | -0.054709 | 0.4 | 1 | 1.1 | 0.9
40 | 1 | 0 | 0 | 0 | 0 | 1 | 0.99457 | -0.10348 | 0.4 | 1 | 1.1 | 0.9
38 | 1 | 0.0067486 | 0.0016914 | 0 | 0 | 1 | 0.99792 | -0.03933 | 0.4 | 1 | 1.1 | 0.9
31 | 1 | 0.0020592 | 0.00051608 | 0 | 0 | 1 | 0.97395 | -0.50318 | 0.4 | 1 | 1.1 | 0.9
101 | 1 | 0.00097132 | 0.00024344 | 0 | 0 | 1 | 0.97376 | -0.50703 | 0.4 | 1 | 1.1 | 0.9
120 | 1 | 0.00024953 | 6.2539e-05 | 0 | 0 | 1 | 0.97148 | -0.55218 | 0.4 | 1 | 1.1 | 0.9
114 | 1 | 0 | 0 | 0 | 0 | 1 | 0.97149 | -0.55196 | 0.4 | 1 | 1.1 | 0.9
102 | 1 | 0.00093896 | 0.00023533 | 0 | 0 | 1 | 0.97374 | -0.50742 | 0.4 | 1 | 1.1 | 0.9
111 | 1 | 0.00028955 | 7.2567e-05 | 0 | 0 | 1 | 0.97141 | -0.55361 | 0.4 | 1 | 1.1 | 0.9
112 | 1 | 0.00016612 | 4.1634e-05 | 0 | 0 | 1 | 0.97141 | -0.55367 | 0.4 | 1 | 1.1 | 0.9
113 | 1 | 0.00099596 | 0.00024961 | 0 | 0 | 1 | 0.97144 | -0.55308 | 0.4 | 1 | 1.1 | 0.9
107 | 1 | 0.00028625 | 7.174e-05 | 0 | 0 | 1 | 0.97177 | -0.54635 | 0.4 | 1 | 1.1 | 0.9
32 | 1 | 0.0032245 | 0.00080813 | 0 | 0 | 1 | 0.99909 | -0.017485 | 0.4 | 1 | 1.1 | 0.9
33 | 1 | 0.0023358 | 0.0005854 | 0 | 0 | 1 | 0.99948 | -0.010029 | 0.4 | 1 | 1.1 | 0.9
34 | 1 | 0.00022341 | 5.5991e-05 | 0 | 0 | 1 | 0.99822 | -0.034246 | 0.4 | 1 | 1.1 | 0.9
35 | 1 | 0.00078164 | 0.0001959 | 0 | 0 | 1 | 0.9995 | -0.0096871 | 0.4 | 1 | 1.1 | 0.9
36 | 1 | 0 | 0 | 0 | 0 | 1 | 0.99782 | -0.041805 | 0.4 | 1 | 1.1 | 0.9
37 | 3 | 0.0018824 | 0.00047178 | 0 | 0 | 1 | 1 | 0 | 0.4 | 1 | 1.1 | 0.9
41 | 1 | 0.00045405 | 0.00011379 | 0 | 0 | 1 | 0.99758 | -0.046549 | 0.4 | 1 | 1.1 | 0.9
42 | 1 | 0.012402 | 0.0031082 | 0 | 0 | 1 | 0.9967 | -0.063489 | 0.4 | 1 | 1.1 | 0.9
78 | 1 | 0.0014835 | 0.0003718 | 0 | 0 | 1 | 0.99336 | -0.1267 | 0.4 | 1 | 1.1 | 0.9
79 | 1 | 0 | 0 | 0 | 0 | 1 | 0.99392 | -0.11585 | 0.4 | 1 | 1.1 | 0.9
77 | 1 | 0.0021665 | 0.00054298 | 0 | 0 | 1 | 0.99357 | -0.12254 | 0.4 | 1 | 1.1 | 0.9
146 | 1 | 0.0013711 | 0.00034362 | 0 | 0 | 1 | 0.99147 | -0.16303 | 0.4 | 1 | 1.1 | 0.9
91 | 1 | 0.00075154 | 0.00018835 | 0 | 0 | 1 | 0.99346 | -0.12485 | 0.4 | 1 | 1.1 | 0.9
76 | 1 | 0.0029913 | 0.00074968 | 0 | 0 | 1 | 0.99278 | -0.13777 | 0.4 | 1 | 1.1 | 0.9
43 | 1 | 0.00043581 | 0.00010922 | 0 | 0 | 1 | 0.98352 | -0.31714 | 0.4 | 1 | 1.1 | 0.9
44 | 1 | 0.00044084 | 0.00011049 | 0 | 0 | 1 | 0.9832 | -0.32326 | 0.4 | 1 | 1.1 | 0.9
45 | 1 | 0 | 0 | 0 | 0 | 1 | 0.98389 | -0.30986 | 0.4 | 1 | 1.1 | 0.9
46 | 1 | 0.00011696 | 2.9312e-05 | 0 | 0 | 1 | 0.9829 | -0.32924 | 0.4 | 1 | 1.1 | 0.9
47 | 1 | 0.0018313 | 0.00045896 | 0 | 0 | 1 | 0.98384 | -0.31072 | 0.4 | 1 | 1.1 | 0.9
48 | 1 | 0 | 0 | 0 | 0 | 1 | 0.98416 | -0.30462 | 0.4 | 1 | 1.1 | 0.9
49 | 1 | 0.00067204 | 0.00016843 | 0 | 0 | 1 | 0.98283 | -0.33061 | 0.4 | 1 | 1.1 | 0.9
56 | 1 | 0.0003715 | 9.3105e-05 | 0 | 0 | 1 | 0.98473 | -0.29344 | 0.4 | 1 | 1.1 | 0.9
50 | 1 | 0 | 0 | 0 | 0 | 1 | 0.98226 | -0.34164 | 0.4 | 1 | 1.1 | 0.9
57 | 1 | 0 | 0 | 0 | 0 | 1 | 0.9852 | -0.28435 | 0.4 | 1 | 1.1 | 0.9
55 | 1 | 0.0054777 | 0.0013728 | 0 | 0 | 1 | 0.98202 | -0.34635 | 0.4 | 1 | 1.1 | 0.9
54 | 1 | 0.0012181 | 0.00030528 | 0 | 0 | 1 | 0.98191 | -0.34846 | 0.4 | 1 | 1.1 | 0.9
53 | 1 | 0.0021129 | 0.00052954 | 0 | 0 | 1 | 0.98166 | -0.35342 | 0.4 | 1 | 1.1 | 0.9
51 | 1 | 0.00051335 | 0.00012866 | 0 | 0 | 1 | 0.98087 | -0.36886 | 0.4 | 1 | 1.1 | 0.9
52 | 1 | 0.0014431 | 0.00036168 | 0 | 0 | 1 | 0.98084 | -0.36962 | 0.4 | 1 | 1.1 | 0.9
117 | 1 | 0.0016255 | 0.0004074 | 0 | 0 | 1 | 0.98042 | -0.37781 | 0.4 | 1 | 1.1 | 0.9
93 | 1 | 0.0010068 | 0.00025232 | 0 | 0 | 1 | 0.98079 | -0.37042 | 0.4 | 1 | 1.1 | 0.9
106 | 1 | 0.00039187 | 9.8212e-05 | 0 | 0 | 1 | 0.97918 | -0.40215 | 0.4 | 1 | 1.1 | 0.9
94 | 1 | 0.00033243 | 8.3316e-05 | 0 | 0 | 1 | 0.98079 | -0.37052 | 0.4 | 1 | 1.1 | 0.9
58 | 1 | 0.00036384 | 9.1186e-05 | 0 | 0 | 1 | 0.98582 | -0.27219 | 0.4 | 1 | 1.1 | 0.9
59 | 1 | 0 | 0 | 0 | 0 | 1 | 0.98472 | -0.29369 | 0.4 | 1 | 1.1 | 0.9
60 | 1 | 0.00063335 | 0.00015873 | 0 | 0 | 1 | 0.98587 | -0.27125 | 0.4 | 1 | 1.1 | 0.9
80 | 1 | 0.001958 | 0.00049072 | 0 | 0 | 1 | 0.9846 | -0.29597 | 0.4 | 1 | 1.1 | 0.9
61 | 1 | 0.00033722 | 8.4516e-05 | 0 | 0 | 1 | 0.98631 | -0.26271 | 0.4 | 1 | 1.1 | 0.9
83 | 1 | 0 | 0 | 0 | 0 | 1 | 0.99263 | -0.14087 | 0.4 | 1 | 1.1 | 0.9
89 | 1 | 0 | 0 | 0 | 0 | 1 | 0.99266 | -0.14027 | 0.4 | 1 | 1.1 | 0.9
88 | 1 | 0.0017459 | 0.00043756 | 0 | 0 | 1 | 0.99257 | -0.14197 | 0.4 | 1 | 1.1 | 0.9
81 | 1 | 0.001013 | 0.00025387 | 0 | 0 | 1 | 0.98455 | -0.29702 | 0.4 | 1 | 1.1 | 0.9
62 | 1 | 0.00031754 | 7.9582e-05 | 0 | 0 | 1 | 0.98668 | -0.25543 | 0.4 | 1 | 1.1 | 0.9
63 | 1 | 0.00043747 | 0.00010964 | 0 | 0 | 1 | 0.98682 | -0.2528 | 0.4 | 1 | 1.1 | 0.9
64 | 1 | 0.00038188 | 9.5709e-05 | 0 | 0 | 1 | 0.98751 | -0.23947 | 0.4 | 1 | 1.1 | 0.9
65 | 1 | 0.00061894 | 0.00015512 | 0 | 0 | 1 | 0.98768 | -0.23617 | 0.4 | 1 | 1.1 | 0.9
66 | 1 | 0.00044411 | 0.0001113 | 0 | 0 | 1 | 0.98821 | -0.22588 | 0.4 | 1 | 1.1 | 0.9
67 | 1 | 0.00060867 | 0.00015255 | 0 | 0 | 1 | 0.98866 | -0.2172 | 0.4 | 1 | 1.1 | 0.9
68 | 1 | 0.0019009 | 0.0004764 | 0 | 0 | 1 | 0.9893 | -0.20485 | 0.4 | 1 | 1.1 | 0.9
69 | 1 | 0.0010717 | 0.00026859 | 0 | 0 | 1 | 0.98933 | -0.20412 | 0.4 | 1 | 1.1 | 0.9
70 | 1 | 0.00086496 | 0.00021678 | 0 | 0 | 1 | 0.99032 | -0.18513 | 0.4 | 1 | 1.1 | 0.9
71 | 1 | 0.0022814 | 0.00057177 | 0 | 0 | 1 | 0.99085 | -0.1749 | 0.4 | 1 | 1.1 | 0.9
72 | 1 | 0.00082622 | 0.00020707 | 0 | 0 | 1 | 0.99114 | -0.16925 | 0.4 | 1 | 1.1 | 0.9
73 | 1 | 0.00028477 | 7.1369e-05 | 0 | 0 | 1 | 0.99149 | -0.16251 | 0.4 | 1 | 1.1 | 0.9
74 | 1 | 0.001184 | 0.00029673 | 0 | 0 | 1 | 0.99182 | -0.15611 | 0.4 | 1 | 1.1 | 0.9
75 | 1 | 0.00031046 | 7.7808e-05 | 0 | 0 | 1 | 0.99189 | -0.15481 | 0.4 | 1 | 1.1 | 0.9
147 | 1 | 0.0037086 | 0.00092946 | 0 | 0 | 1 | 0.99134 | -0.16554 | 0.4 | 1 | 1.1 | 0.9
90 | 1 | 0.00089119 | 0.00022335 | 0 | 0 | 1 | 0.99308 | -0.13226 | 0.4 | 1 | 1.1 | 0.9
123 | 1 | 0.0021745 | 0.00054497 | 0 | 0 | 1 | 0.98653 | -0.25893 | 0.4 | 1 | 1.1 | 0.9
121 | 1 | 0.0014335 | 0.00035927 | 0 | 0 | 1 | 0.98653 | -0.25891 | 0.4 | 1 | 1.1 | 0.9
82 | 1 | 0.0010445 | 0.00026177 | 0 | 0 | 1 | 0.98449 | -0.2982 | 0.4 | 1 | 1.1 | 0.9
84 | 1 | 0.0014138 | 0.00035432 | 0 | 0 | 1 | 0.98449 | -0.29824 | 0.4 | 1 | 1.1 | 0.9
85 | 1 | 0.0035953 | 0.00090108 | 0 | 0 | 1 | 0.98444 | -0.29909 | 0.4 | 1 | 1.1 | 0.9
92 | 1 | 0.0030955 | 0.00077581 | 0 | 0 | 1 | 0.99235 | -0.14621 | 0.4 | 1 | 1.1 | 0.9
87 | 1 | 0.0024962 | 0.00062561 | 0 | 0 | 1 | 0.99249 | -0.14368 | 0.4 | 1 | 1.1 | 0.9
86 | 1 | 0.0013721 | 0.00034388 | 0 | 0 | 1 | 0.99248 | -0.14385 | 0.4 | 1 | 1.1 | 0.9
160 | 1 | 0.0023615 | 0.00059185 | 0 | 0 | 1 | 0.99222 | -0.14888 | 0.4 | 1 | 1.1 | 0.9
161 | 1 | 0.0027346 | 0.00068537 | 0 | 0 | 1 | 0.99198 | -0.15345 | 0.4 | 1 | 1.1 | 0.9
96 | 1 | 0.00024339 | 6.0999e-05 | 0 | 0 | 1 | 0.97904 | -0.40494 | 0.4 | 1 | 1.1 | 0.9
97 | 1 | 0.00027317 | 6.8462e-05 | 0 | 0 | 1 | 0.97905 | -0.40479 | 0.4 | 1 | 1.1 | 0.9
98 | 1 | 0 | 0 | 0 | 0 | 1 | 0.97902 | -0.40533 | 0.4 | 1 | 1.1 | 0.9
99 | 1 | 0.0002949 | 7.3908e-05 | 0 | 0 | 1 | 0.97905 | -0.40475 | 0.4 | 1 | 1.1 | 0.9
100 | 1 | 0.00047565 | 0.00011921 | 0 | 0 | 1 | 0.979 | -0.40568 | 0.4 | 1 | 1.1 | 0.9
103 | 1 | 0.0021836 | 0.00054725 | 0 | 0 | 1 | 0.97906 | -0.40453 | 0.4 | 1 | 1.1 | 0.9
159 | 1 | 0.00039171 | 9.8172e-05 | 0 | 0 | 1 | 0.98551 | -0.27885 | 0.4 | 1 | 1.1 | 0.9
158 | 1 | 0 | 0 | 0 | 0 | 1 | 0.98552 | -0.27866 | 0.4 | 1 | 1.1 | 0.9
104 | 1 | 0.00027972 | 7.0105e-05 | 0 | 0 | 1 | 0.97907 | -0.40427 | 0.4 | 1 | 1.1 | 0.9
119 | 1 | 0 | 0 | 0 | 0 | 1 | 0.9728 | -0.52605 | 0.4 | 1 | 1.1 | 0.9
108 | 1 | 0.00024569 | 6.1575e-05 | 0 | 0 | 1 | 0.97179 | -0.54614 | 0.4 | 1 | 1.1 | 0.9
110 | 1 | 0.0011373 | 0.00028503 | 0 | 0 | 1 | 0.97186 | -0.54471 | 0.4 | 1 | 1.1 | 0.9
115 | 1 | 0.00028684 | 7.1888e-05 | 0 | 0 | 1 | 0.97186 | -0.5446 | 0.4 | 1 | 1.1 | 0.9
116 | 1 | 0.00036119 | 9.0523e-05 | 0 | 0 | 1 | 0.97193 | -0.54331 | 0.4 | 1 | 1.1 | 0.9
118 | 1 | 0.00014238 | 3.5684e-05 | 0 | 0 | 1 | 0.97278 | -0.52649 | 0.4 | 1 | 1.1 | 0.9
105 | 1 | 0.00020419 | 5.1174e-05 | 0 | 0 | 1 | 0.97917 | -0.40232 | 0.4 | 1 | 1.1 | 0.9
122 | 1 | 0.0021168 | 0.00053052 | 0 | 0 | 1 | 0.98663 | -0.25701 | 0.4 | 1 | 1.1 | 0.9
124 | 1 | 0 | 0 | 0 | 0 | 1 | 0.98668 | -0.25589 | 0.4 | 1 | 1.1 | 0.9
154 | 1 | 0.0029643 | 0.00074293 | 0 | 0 | 1 | 0.98646 | -0.26034 | 0.4 | 1 | 1.1 | 0.9
126 | 1 | 0.0053613 | 0.0013437 | 0 | 0 | 1 | 0.98712 | -0.24749 | 0.4 | 1 | 1.1 | 0.9
165 | 1 | 0.0046535 | 0.0011663 | 0 | 0 | 1 | 0.98602 | -0.26879 | 0.4 | 1 | 1.1 | 0.9
125 | 1 | 0.0020862 | 0.00052286 | 0 | 0 | 1 | 0.98783 | -0.23354 | 0.4 | 1 | 1.1 | 0.9
127 | 1 | 0 | 0 | 0 | 0 | 1 | 0.98792 | -0.23182 | 0.4 | 1 | 1.1 | 0.9
128 | 1 | 0 | 0 | 0 | 0 | 1 | 0.98879 | -0.21496 | 0.4 | 1 | 1.1 | 0.9
129 | 1 | 0.003111 | 0.00077969 | 0 | 0 | 1 | 0.98753 | -0.23944 | 0.4 | 1 | 1.1 | 0.9
140 | 1 | 0 | 0 | 0 | 0 | 1 | 0.98889 | -0.21294 | 0.4 | 1 | 1.1 | 0.9
155 | 1 | 0.0014016 | 0.00035127 | 0 | 0 | 1 | 0.98838 | -0.22292 | 0.4 | 1 | 1.1 | 0.9
149 | 1 | 0.0021594 | 0.00054119 | 0 | 0 | 1 | 0.98744 | -0.24111 | 0.4 | 1 | 1.1 | 0.9
138 | 1 | 0.0021712 | 0.00054415 | 0 | 0 | 1 | 0.9888 | -0.21471 | 0.4 | 1 | 1.1 | 0.9
156 | 1 | 0.002081 | 0.00052154 | 0 | 0 | 1 | 0.98799 | -0.23046 | 0.4 | 1 | 1.1 | 0.9
148 | 1 | 0.0041703 | 0.0010452 | 0 | 0 | 1 | 0.9871 | -0.24782 | 0.4 | 1 | 1.1 | 0.9
130 | 1 | 0.0019463 | 0.00048778 | 0 | 0 | 1 | 0.98681 | -0.25353 | 0.4 | 1 | 1.1 | 0.9
131 | 1 | 0.0017926 | 0.00044927 | 0 | 0 | 1 | 0.98681 | -0.25342 | 0.4 | 1 | 1.1 | 0.9
133 | 1 | 0.0013151 | 0.0003296 | 0 | 0 | 1 | 0.98691 | -0.25151 | 0.4 | 1 | 1.1 | 0.9
144 | 1 | 0.001356 | 0.00033984 | 0 | 0 | 1 | 0.98691 | -0.25146 | 0.4 | 1 | 1.1 | 0.9
134 | 1 | 0.0021745 | 0.00054498 | 0 | 0 | 1 | 0.98552 | -0.27857 | 0.4 | 1 | 1.1 | 0.9
141 | 1 | 0 | 0 | 0 | 0 | 1 | 0.98557 | -0.27766 | 0.4 | 1 | 1.1 | 0.9
135 | 1 | 0 | 0 | 0 | 0 | 1 | 0.9875 | -0.24005 | 0.4 | 1 | 1.1 | 0.9
162 | 1 | 0 | 0 | 0 | 0 | 1 | 0.98744 | -0.24119 | 0.4 | 1 | 1.1 | 0.9
151 | 1 | 0.00061838 | 0.00015498 | 0 | 0 | 1 | 0.98758 | -0.23846 | 0.4 | 1 | 1.1 | 0.9
145 | 1 | 0.0024196 | 0.00060641 | 0 | 0 | 1 | 0.98708 | -0.24813 | 0.4 | 1 | 1.1 | 0.9
142 | 1 | 0.00027073 | 6.7852e-05 | 0 | 0 | 1 | 0.98552 | -0.27857 | 0.4 | 1 | 1.1 | 0.9
143 | 1 | 0.001697 | 0.00042531 | 0 | 0 | 1 | 0.98567 | -0.2756 | 0.4 | 1 | 1.1 | 0.9
172 | 1 | 0.0017912 | 0.00044893 | 0 | 0 | 1 | 0.98731 | -0.24379 | 0.4 | 1 | 1.1 | 0.9
150 | 1 | 0.0012887 | 0.00032297 | 0 | 0 | 1 | 0.98758 | -0.23844 | 0.4 | 1 | 1.1 | 0.9
136 | 1 | 0.0017371 | 0.00043536 | 0 | 0 | 1 | 0.98871 | -0.21655 | 0.4 | 1 | 1.1 | 0.9
137 | 1 | 0.0017097 | 0.00042849 | 0 | 0 | 1 | 0.98866 | -0.21742 | 0.4 | 1 | 1.1 | 0.9
139 | 1 | 0.0012543 | 0.00031437 | 0 | 0 | 1 | 0.98866 | -0.21746 | 0.4 | 1 | 1.1 | 0.9
164 | 1 | 0.003148 | 0.00078896 | 0 | 0 | 1 | 0.98579 | -0.27328 | 0.4 | 1 | 1.1 | 0.9
152 | 1 | 0.00066761 | 0.00016732 | 0 | 0 | 1 | 0.98764 | -0.23729 | 0.4 | 1 | 1.1 | 0.9
153 | 1 | 0.0022469 | 0.00056313 | 0 | 0 | 1 | 0.98772 | -0.2357 | 0.4 | 1 | 1.1 | 0.9
157 | 1 | 0 | 0 | 0 | 0 | 1 | 0.98785 | -0.23315 | 0.4 | 1 | 1.1 | 0.9
168 | 1 | 0.0020301 | 0.00050878 | 0 | 0 | 1 | 0.98776 | -0.23492 | 0.4 | 1 | 1.1 | 0.9
170 | 1 | 0.0014573 | 0.00036525 | 0 | 0 | 1 | 0.98766 | -0.23687 | 0.4 | 1 | 1.1 | 0.9
163 | 1 | 0.0020407 | 0.00051146 | 0 | 0 | 1 | 0.99193 | -0.15437 | 0.4 | 1 | 1.1 | 0.9
166 | 1 | 0.003557 | 0.00089146 | 0 | 0 | 1 | 0.99174 | -0.15813 | 0.4 | 1 | 1.1 | 0.9
167 | 1 | 0.0034567 | 0.00086633 | 0 | 0 | 1 | 0.99164 | -0.16006 | 0.4 | 1 | 1.1 | 0.9
169 | 1 | 0.0016037 | 0.00040194 | 0 | 0 | 1 | 0.98762 | -0.23771 | 0.4 | 1 | 1.1 | 0.9
171 | 1 | 0.0019256 | 0.0004826 | 0 | 0 | 1 | 0.98762 | -0.23778 | 0.4 | 1 | 1.1 | 0.9

## generator_data
GEN_BUS | PG | QG | QMAX | QMIN | VG | MBASE | GEN_STATUS | PMAX | PMIN
37 | 0.41547 | 0.10633 | 10 | -10 | 1 | 100 | 1 | 10 | 0

## branch_data
F_BUS | T_BUS | BR_R | BR_X | BR_B | RATE_A | RATE_B | RATE_C | TAP | SHIFT | BR_STATUS | ANGMIN | ANGMAX | P_in | Q_in | P_out | Q_out
1 | 2 | 1.3711 | 0.87753 | 2.3025e-09 | 0 | 0 | 0 | 0 | 0 | 1 | -90 | 90 | 0.019288 | 0.0048372 | -0.019283 | -0.0048339
1 | 3 | 0.40906 | 0.2618 | 6.8693e-10 | 0 | 0 | 0 | 0 | 0 | 1 | -90 | 90 | -0.02751 | -0.0068979 | 0.027514 | 0.0069
2 | 4 | 4.0045 | 2.5629 | 6.7247e-09 | 0 | 0 | 0 | 0 | 0 | 1 | -90 | 90 | 0.011093 | 0.0027814 | -0.011087 | -0.0027786
3 | 5 | 1.2056 | 0.7716 | 2.0246e-09 | 0 | 0 | 0 | 0 | 0 | 1 | -90 | 90 | 0.0051742 | 0.0012967 | -0.0051739 | -0.0012967
3 | 6 | 3.1961 | 2.0455 | 5.3671e-09 | 0 | 0 | 0 | 0 | 0 | 1 | -90 | 90 | -0.032688 | -0.0081967 | 0.032725 | 0.0082199
4 | 7 | 0.95751 | 0.61281 | 1.6079e-09 | 0 | 0 | 0 | 0 | 0 | 1 | -90 | 90 | 0.0074223 | 0.00186 | -0.0074217 | -0.0018598
6 | 13 | 0.75991 | 0.48634 | 3.8283e-09 | 0 | 0 | 0 | 0 | 0 | 1 | -90 | 90 | 0.17758 | 0.045249 | -0.17732 | -0.045083
6 | 27 | 0.34349 | 0.21983 | 1.7304e-09 | 0 | 0 | 0 | 0 | 0 | 1 | -90 | 90 | -0.21031 | -0.053469 | 0.21047 | 0.053574
7 | 8 | 1.9069 | 1.2204 | 3.2022e-09 | 0 | 0 | 0 | 0 | 0 | 1 | -90 | 90 | 0.0031325 | 0.00078484 | -0.0031323 | -0.00078502
13 | 11 | 1.1325 | 0.72481 | 5.7054e-09 | 0 | 0 | 0 | 0 | 0 | 1 | -90 | 90 | 0.17553 | 0.044635 | -0.17515 | -0.044392
27 | 28 | 1.3465 | 0.86177 | 6.7835e-09 | 0 | 0 | 0 | 0 | 0 | 1 | -90 | 90 | -0.23234 | -0.059069 | 0.23313 | 0.059572
27 | 25 | 6.4879 | 4.1523 | 1.0895e-08 | 0 | 0 | 0 | 0 | 0 | 1 | -90 | 90 | 0.021873 | 0.0054942 | -0.021839 | -0.0054738
11 | 9 | 0.31834 | 0.20374 | 1.6037e-09 | 0 | 0 | 0 | 0 | 0 | 1 | -90 | 90 | 0.17074 | 0.043286 | -0.17064 | -0.043221
28 | 39 | 0.67335 | 0.43095 | 3.3922e-09 | 0 | 0 | 0 | 0 | 0 | 1 | -90 | 90 | -0.23382 | -0.059744 | 0.23421 | 0.059997
25 | 26 | 3.1906 | 2.042 | 5.3579e-09 | 0 | 0 | 0 | 0 | 0 | 1 | -90 | 90 | 0.008631 | 0.0021636 | -0.0086284 | -0.0021625
9 | 10 | 1.0987 | 0.70314 | 3.6899e-09 | 0 | 0 | 0 | 0 | 0 | 1 | -90 | 90 | 0.16643 | 0.042167 | -0.1661 | -0.041955
10 | 12 | 0.94128 | 0.60242 | 1.5807e-09 | 0 | 0 | 0 | 0 | 0 | 1 | -90 | 90 | 0.13271 | 0.033587 | -0.13253 | -0.033471
12 | 17 | 3.1794 | 2.0348 | 5.339e-09 | 0 | 0 | 0 | 0 | 0 | 1 | -90 | 90 | 0.12179 | 0.030778 | -0.12127 | -0.030446
12 | 15 | 1.9744 | 1.2636 | 3.3155e-09 | 0 | 0 | 0 | 0 | 0 | 1 | -90 | 90 | 0.010741 | 0.0026927 | -0.010739 | -0.0026914
17 | 18 | 0.80823 | 0.51727 | 1.3572e-09 | 0 | 0 | 0 | 0 | 0 | 1 | -90 | 90 | 0.11901 | 0.02988 | -0.11888 | -0.029798
15 | 14 | 0.053704 | 0.034371 | 9.0184e-11 | 0 | 0 | 0 | 0 | 0 | 1 | -90 | 90 | 0.0050852 | 0.0012744 | -0.0050852 | -0.0012744
18 | 19 | 0.42124 | 0.26959 | 7.0738e-10 | 0 | 0 | 0 | 0 | 0 | 1 | -90 | 90 | 0.05412 | 0.013567 | -0.054106 | -0.013559
14 | 16 | 0.38298 | 0.24511 | 6.4313e-10 | 0 | 0 | 0 | 0 | 0 | 1 | -90 | 90 | 0.0026444 | 0.0006627 | -0.0026444 | -0.00066275
19 | 20 | 0.0063981 | 0.0040948 | 1.0744e-11 | 0 | 0 | 0 | 0 | 0 | 1 | -90 | 90 | 0.045734 | 0.01146 | -0.045733 | -0.01146
20 | 21 | 2.108 | 1.3491 | 3.5398e-09 | 0 | 0 | 0 | 0 | 0 | 1 | -90 | 90 | 0.01511 | 0.003785 | -0.015104 | -0.0037819
21 | 23 | 1.6625 | 1.064 | 2.7918e-09 | 0 | 0 | 0 | 0 | 0 | 1 | -90 | 90 | 0.0040205 | 0.0010072 | -0.0040202 | -0.0010073
21 | 29 | 8.4859 | 5.431 | 1.425e-08 | 0 | 0 | 0 | 0 | 0 | 1 | -90 | 90 | 0.011084 | 0.0027747 | -0.011072 | -0.0027686
23 | 22 | 1.9856 | 1.2708 | 3.3343e-09 | 0 | 0 | 0 | 0 | 0 | 1 | -90 | 90 | 0.0031239 | 0.00078268 | -0.0031236 | -0.00078286
29 | 30 | 3.8788 | 2.4824 | 6.5135e-09 | 0 | 0 | 0 | 0 | 0 | 1 | -90 | 90 | 0.008148 | 0.0020357 | -0.0081451 | -0.0020345
30 | 31 | 7.7497 | 4.9598 | 1.3014e-08 | 0 | 0 | 0 | 0 | 0 | 1 | -90 | 90 | 0.0081451 | 0.0020345 | -0.0081394 | -0.0020321
39 | 40 | 1.4368 | 0.91955 | 4.8255e-09 | 0 | 0 | 0 | 0 | 0 | 1 | -90 | 90 | 0.15212 | 0.038612 | -0.15177 | -0.038385
39 | 38 | 0.17968 | 0.11499 | 9.0517e-10 | 0 | 0 | 0 | 0 | 0 | 1 | -90 | 90 | -0.38634 | -0.098609 | 0.38663 | 0.098793
40 | 78 | 1.3301 | 0.85128 | 2.2336e-09 | 0 | 0 | 0 | 0 | 0 | 1 | -90 | 90 | 0.077794 | 0.01968 | -0.077707 | -0.019625
40 | 79 | 2.2366 | 1.4314 | 3.7559e-09 | 0 | 0 | 0 | 0 | 0 | 1 | -90 | 90 | 0.024557 | 0.0061724 | -0.024543 | -0.0061635
40 | 77 | 1.7222 | 1.1022 | 2.8921e-09 | 0 | 0 | 0 | 0 | 0 | 1 | -90 | 90 | 0.049417 | 0.012533 | -0.049372 | -0.012504
38 | 37 | 0.45283 | 0.28981 | 2.2813e-09 | 0 | 0 | 0 | 0 | 0 | 1 | -90 | 90 | -0.39337 | -0.10048 | 0.39412 | 0.10096
31 | 101 | 2.6792 | 1.7147 | 4.4991e-09 | 0 | 0 | 0 | 0 | 0 | 1 | -90 | 90 | 0.0060802 | 0.001516 | -0.0060791 | -0.0015157
101 | 102 | 0.32219 | 0.2062 | 5.4105e-10 | 0 | 0 | 0 | 0 | 0 | 1 | -90 | 90 | 0.0051078 | 0.0012723 | -0.0051077 | -0.0012723
120 | 114 | 3.6563 | 2.34 | 6.1398e-09 | 0 | 0 | 0 | 0 | 0 | 1 | -90 | 90 | -0.00024953 | -6.2539e-05 | 0.00024953 | 6.1961e-05
114 | 107 | 13.8815 | 8.8842 | 2.3311e-08 | 0 | 0 | 0 | 0 | 0 | 1 | -90 | 90 | -0.0017013 | -0.00042431 | 0.0017017 | 0.0004224
114 | 113 | 3.2644 | 2.0892 | 5.4818e-09 | 0 | 0 | 0 | 0 | 0 | 1 | -90 | 90 | 0.0014517 | 0.00036235 | -0.0014516 | -0.00036282
102 | 119 | 18.909 | 12.1018 | 3.1753e-08 | 0 | 0 | 0 | 0 | 0 | 1 | -90 | 90 | 0.0041687 | 0.0010369 | -0.004165 | -0.0010376
111 | 112 | 1.4172 | 0.90701 | 2.3799e-09 | 0 | 0 | 0 | 0 | 0 | 1 | -90 | 90 | 0.00016612 | 4.141e-05 | -0.00016612 | -4.1634e-05
111 | 113 | 4.8872 | 3.1278 | 8.2068e-09 | 0 | 0 | 0 | 0 | 0 | 1 | -90 | 90 | -0.00045567 | -0.00011398 | 0.00045568 | 0.00011321
107 | 108 | 0.45716 | 0.29258 | 7.6769e-10 | 0 | 0 | 0 | 0 | 0 | 1 | -90 | 90 | -0.0019879 | -0.00049414 | 0.001988 | 0.00049408
32 | 33 | 2.046 | 1.3094 | 3.4357e-09 | 0 | 0 | 0 | 0 | 0 | 1 | -90 | 90 | -0.016332 | -0.0041013 | 0.016338 | 0.0041047
32 | 34 | 5.7264 | 3.6649 | 9.6162e-09 | 0 | 0 | 0 | 0 | 0 | 1 | -90 | 90 | 0.013107 | 0.0032932 | -0.013097 | -0.0032875
33 | 35 | 0.082125 | 0.05256 | 1.3791e-10 | 0 | 0 | 0 | 0 | 0 | 1 | -90 | 90 | -0.018673 | -0.0046901 | 0.018674 | 0.0046903
34 | 36 | 2.624 | 1.6794 | 4.4065e-09 | 0 | 0 | 0 | 0 | 0 | 1 | -90 | 90 | 0.012873 | 0.0032315 | -0.012869 | -0.0032289
35 | 37 | 2.2337 | 1.4296 | 3.751e-09 | 0 | 0 | 0 | 0 | 0 | 1 | -90 | 90 | -0.019455 | -0.0048862 | 0.019464 | 0.0048916
36 | 41 | 1.6462 | 1.0536 | 2.7645e-09 | 0 | 0 | 0 | 0 | 0 | 1 | -90 | 90 | 0.012869 | 0.0032289 | -0.012866 | -0.0032274
41 | 42 | 6.0869 | 3.8956 | 1.0222e-08 | 0 | 0 | 0 | 0 | 0 | 1 | -90 | 90 | 0.012412 | 0.0031136 | -0.012402 | -0.0031082
78 | 146 | 2.1145 | 1.3533 | 3.5508e-09 | 0 | 0 | 0 | 0 | 0 | 1 | -90 | 90 | 0.076223 | 0.019253 | -0.076091 | -0.019169
79 | 91 | 1.6259 | 1.0406 | 2.7303e-09 | 0 | 0 | 0 | 0 | 0 | 1 | -90 | 90 | 0.024543 | 0.0061635 | -0.024532 | -0.006157
77 | 76 | 1.4367 | 0.91949 | 2.4126e-09 | 0 | 0 | 0 | 0 | 0 | 1 | -90 | 90 | 0.047205 | 0.011961 | -0.047171 | -0.011939
146 | 147 | 0.1486 | 0.095102 | 2.4953e-10 | 0 | 0 | 0 | 0 | 0 | 1 | -90 | 90 | 0.07472 | 0.018825 | -0.074711 | -0.018819
91 | 90 | 1.3791 | 0.88266 | 2.316e-09 | 0 | 0 | 0 | 0 | 0 | 1 | -90 | 90 | 0.023781 | 0.0059687 | -0.023772 | -0.0059635
76 | 75 | 1.714 | 1.0969 | 2.8782e-09 | 0 | 0 | 0 | 0 | 0 | 1 | -90 | 90 | 0.04418 | 0.011189 | -0.044143 | -0.011167
43 | 44 | 1.3708 | 0.8773 | 2.3019e-09 | 0 | 0 | 0 | 0 | 0 | 1 | -90 | 90 | 0.019351 | 0.0048564 | -0.019345 | -0.004853
43 | 45 | 1.5968 | 1.0219 | 2.6814e-09 | 0 | 0 | 0 | 0 | 0 | 1 | -90 | 90 | -0.019787 | -0.0049656 | 0.019794 | 0.0049697
44 | 46 | 1.373 | 0.8787 | 2.3056e-09 | 0 | 0 | 0 | 0 | 0 | 1 | -90 | 90 | 0.018904 | 0.0047425 | -0.018899 | -0.0047393
45 | 47 | 2.0337 | 1.3016 | 3.4152e-09 | 0 | 0 | 0 | 0 | 0 | 1 | -90 | 90 | 0.0018314 | 0.00045868 | -0.0018313 | -0.00045896
45 | 48 | 1.0533 | 0.6741 | 1.7687e-09 | 0 | 0 | 0 | 0 | 0 | 1 | -90 | 90 | -0.021625 | -0.0054284 | 0.02163 | 0.0054317
46 | 49 | 0.31495 | 0.20157 | 5.2888e-10 | 0 | 0 | 0 | 0 | 0 | 1 | -90 | 90 | 0.018782 | 0.0047099 | -0.018781 | -0.0047092
48 | 56 | 2.248 | 1.4387 | 3.775e-09 | 0 | 0 | 0 | 0 | 0 | 1 | -90 | 90 | -0.02163 | -0.0054317 | 0.021642 | 0.0054387
49 | 50 | 2.6358 | 1.6869 | 4.4261e-09 | 0 | 0 | 0 | 0 | 0 | 1 | -90 | 90 | 0.018109 | 0.0045408 | -0.018099 | -0.0045351
56 | 57 | 1.7982 | 1.1509 | 3.0197e-09 | 0 | 0 | 0 | 0 | 0 | 1 | -90 | 90 | -0.022013 | -0.0055318 | 0.022023 | 0.0055376
50 | 55 | 3.7204 | 2.381 | 6.2475e-09 | 0 | 0 | 0 | 0 | 0 | 1 | -90 | 90 | 0.0054789 | 0.001373 | -0.0054777 | -0.0013728
50 | 54 | 2.336 | 1.4951 | 3.9228e-09 | 0 | 0 | 0 | 0 | 0 | 1 | -90 | 90 | 0.01262 | 0.0031621 | -0.012616 | -0.0031599
57 | 58 | 1.7085 | 1.0934 | 2.869e-09 | 0 | 0 | 0 | 0 | 0 | 1 | -90 | 90 | -0.031053 | -0.0078018 | 0.031071 | 0.0078131
57 | 59 | 4.4991 | 2.8794 | 7.5551e-09 | 0 | 0 | 0 | 0 | 0 | 1 | -90 | 90 | 0.0090304 | 0.0022642 | -0.0090264 | -0.0022623
54 | 53 | 1.8813 | 1.2041 | 3.1593e-09 | 0 | 0 | 0 | 0 | 0 | 1 | -90 | 90 | 0.011398 | 0.0028546 | -0.011396 | -0.0028532
53 | 51 | 7.1752 | 4.5921 | 1.2049e-08 | 0 | 0 | 0 | 0 | 0 | 1 | -90 | 90 | 0.0092827 | 0.0023236 | -0.0092759 | -0.0023204
51 | 52 | 1.1705 | 0.74912 | 1.9656e-09 | 0 | 0 | 0 | 0 | 0 | 1 | -90 | 90 | 0.0027825 | 0.00069661 | -0.0027824 | -0.00069673
51 | 117 | 6.4435 | 4.1238 | 1.082e-08 | 0 | 0 | 0 | 0 | 0 | 1 | -90 | 90 | 0.00598 | 0.0014951 | -0.0059775 | -0.0014946
52 | 93 | 2.5652 | 1.6418 | 4.3077e-09 | 0 | 0 | 0 | 0 | 0 | 1 | -90 | 90 | 0.0013393 | 0.00033505 | -0.0013392 | -0.00033543
117 | 106 | 24.0357 | 15.3828 | 4.0362e-08 | 0 | 0 | 0 | 0 | 0 | 1 | -90 | 90 | 0.0043519 | 0.0010872 | -0.0043469 | -0.0010878
93 | 94 | 1.2938 | 0.82802 | 2.1726e-09 | 0 | 0 | 0 | 0 | 0 | 1 | -90 | 90 | 0.00033243 | 8.3108e-05 | -0.00033243 | -8.3316e-05
106 | 105 | 0.18843 | 0.1206 | 3.1643e-10 | 0 | 0 | 0 | 0 | 0 | 1 | -90 | 90 | 0.003955 | 0.0009896 | -0.003955 | -0.00098961
58 | 60 | 0.13008 | 0.083251 | 2.1844e-10 | 0 | 0 | 0 | 0 | 0 | 1 | -90 | 90 | -0.031435 | -0.0079043 | 0.031437 | 0.0079052
59 | 80 | 1.0984 | 0.70295 | 1.8444e-09 | 0 | 0 | 0 | 0 | 0 | 1 | -90 | 90 | 0.0090264 | 0.0022623 | -0.0090254 | -0.0022619
60 | 61 | 1.1624 | 0.74393 | 1.952e-09 | 0 | 0 | 0 | 0 | 0 | 1 | -90 | 90 | -0.03207 | -0.0080639 | 0.032083 | 0.0080721
80 | 81 | 0.64379 | 0.41202 | 1.0811e-09 | 0 | 0 | 0 | 0 | 0 | 1 | -90 | 90 | 0.0070674 | 0.0017712 | -0.007067 | -0.0017711
61 | 62 | 0.98239 | 0.62873 | 1.6497e-09 | 0 | 0 | 0 | 0 | 0 | 1 | -90 | 90 | -0.03242 | -0.0081566 | 0.032432 | 0.0081636
83 | 89 | 0.47203 | 0.3021 | 7.9267e-10 | 0 | 0 | 0 | 0 | 0 | 1 | -90 | 90 | -0.0056148 | -0.0014069 | 0.0056149 | 0.0014069
83 | 88 | 0.86418 | 0.55308 | 1.4512e-09 | 0 | 0 | 0 | 0 | 0 | 1 | -90 | 90 | 0.0056148 | 0.0014069 | -0.0056145 | -0.0014068
89 | 92 | 1.5201 | 0.97288 | 2.5527e-09 | 0 | 0 | 0 | 0 | 0 | 1 | -90 | 90 | 0.017257 | 0.0043279 | -0.017252 | -0.004325
89 | 90 | 1.548 | 0.99069 | 2.5994e-09 | 0 | 0 | 0 | 0 | 0 | 1 | -90 | 90 | -0.022872 | -0.0057348 | 0.022881 | 0.0057402
88 | 87 | 1.948 | 1.2467 | 3.2712e-09 | 0 | 0 | 0 | 0 | 0 | 1 | -90 | 90 | 0.0038686 | 0.00096928 | -0.0038683 | -0.0009694
81 | 82 | 0.84631 | 0.54164 | 1.4212e-09 | 0 | 0 | 0 | 0 | 0 | 1 | -90 | 90 | 0.0060541 | 0.0015172 | -0.0060538 | -0.0015171
62 | 63 | 0.35136 | 0.22487 | 5.9002e-10 | 0 | 0 | 0 | 0 | 0 | 1 | -90 | 90 | -0.032749 | -0.0082432 | 0.032753 | 0.0082458
63 | 64 | 1.7595 | 1.1261 | 2.9547e-09 | 0 | 0 | 0 | 0 | 0 | 1 | -90 | 90 | -0.033191 | -0.0083554 | 0.033212 | 0.0083687
64 | 65 | 0.43146 | 0.27614 | 7.2454e-10 | 0 | 0 | 0 | 0 | 0 | 1 | -90 | 90 | -0.033594 | -0.0084644 | 0.033599 | 0.0084677
65 | 66 | 1.3204 | 0.84505 | 2.2173e-09 | 0 | 0 | 0 | 0 | 0 | 1 | -90 | 90 | -0.034218 | -0.0086229 | 0.034235 | 0.0086334
66 | 67 | 1.1001 | 0.70408 | 1.8474e-09 | 0 | 0 | 0 | 0 | 0 | 1 | -90 | 90 | -0.034679 | -0.0087447 | 0.034693 | 0.0087538
67 | 68 | 1.5396 | 0.98535 | 2.5854e-09 | 0 | 0 | 0 | 0 | 0 | 1 | -90 | 90 | -0.035302 | -0.0089063 | 0.035323 | 0.0089194
68 | 69 | 0.08724 | 0.055833 | 1.465e-10 | 0 | 0 | 0 | 0 | 0 | 1 | -90 | 90 | -0.037224 | -0.0093958 | 0.037225 | 0.0093967
69 | 70 | 2.1873 | 1.3999 | 3.6731e-09 | 0 | 0 | 0 | 0 | 0 | 1 | -90 | 90 | -0.038297 | -0.0096652 | 0.038332 | 0.0096872
70 | 71 | 1.1543 | 0.73875 | 1.9384e-09 | 0 | 0 | 0 | 0 | 0 | 1 | -90 | 90 | -0.039197 | -0.009904 | 0.039216 | 0.0099161
71 | 72 | 0.60202 | 0.38529 | 1.011e-09 | 0 | 0 | 0 | 0 | 0 | 1 | -90 | 90 | -0.041497 | -0.010488 | 0.041509 | 0.010495
72 | 73 | 0.7056 | 0.45158 | 1.1849e-09 | 0 | 0 | 0 | 0 | 0 | 1 | -90 | 90 | -0.042335 | -0.010702 | 0.042348 | 0.010711
73 | 74 | 0.66524 | 0.42576 | 1.1171e-09 | 0 | 0 | 0 | 0 | 0 | 1 | -90 | 90 | -0.042633 | -0.010782 | 0.042646 | 0.01079
74 | 75 | 0.13151 | 0.084169 | 2.2085e-10 | 0 | 0 | 0 | 0 | 0 | 1 | -90 | 90 | -0.04383 | -0.011087 | 0.043833 | 0.011089
147 | 140 | 2.944 | 1.8842 | 4.9438e-09 | 0 | 0 | 0 | 0 | 0 | 1 | -90 | 90 | 0.071002 | 0.01789 | -0.070842 | -0.017788
123 | 121 | 0.037971 | 0.024302 | 6.3764e-11 | 0 | 0 | 0 | 0 | 0 | 1 | -90 | 90 | -0.0021745 | -0.00054497 | 0.0021745 | 0.00054497
121 | 122 | 2.2996 | 1.4717 | 3.8616e-09 | 0 | 0 | 0 | 0 | 0 | 1 | -90 | 90 | -0.003608 | -0.00090424 | 0.0036083 | 0.00090407
82 | 84 | 0.030185 | 0.019319 | 5.0689e-11 | 0 | 0 | 0 | 0 | 0 | 1 | -90 | 90 | 0.0050093 | 0.0012553 | -0.0050093 | -0.0012553
84 | 85 | 1.0314 | 0.66012 | 1.7321e-09 | 0 | 0 | 0 | 0 | 0 | 1 | -90 | 90 | 0.0035955 | 0.000901 | -0.0035953 | -0.00090108
92 | 160 | 0.8325 | 0.5328 | 1.398e-09 | 0 | 0 | 0 | 0 | 0 | 1 | -90 | 90 | 0.014157 | 0.0035492 | -0.014155 | -0.0035482
87 | 86 | 0.54654 | 0.34978 | 9.1778e-10 | 0 | 0 | 0 | 0 | 0 | 1 | -90 | 90 | 0.0013721 | 0.0003438 | -0.0013721 | -0.00034388
160 | 161 | 1.7104 | 1.0946 | 2.8722e-09 | 0 | 0 | 0 | 0 | 0 | 1 | -90 | 90 | 0.011794 | 0.0029564 | -0.011791 | -0.002955
161 | 163 | 0.44523 | 0.28495 | 7.4766e-10 | 0 | 0 | 0 | 0 | 0 | 1 | -90 | 90 | 0.0090564 | 0.0022696 | -0.009056 | -0.0022695
96 | 97 | 0.8955 | 0.57312 | 1.5038e-09 | 0 | 0 | 0 | 0 | 0 | 1 | -90 | 90 | -0.00071905 | -0.00017914 | 0.00071906 | 0.000179
96 | 98 | 3.5766 | 2.2891 | 6.0062e-09 | 0 | 0 | 0 | 0 | 0 | 1 | -90 | 90 | 0.00047566 | 0.00011814 | -0.00047565 | -0.00011871
97 | 99 | 0.14393 | 0.092112 | 2.4169e-10 | 0 | 0 | 0 | 0 | 0 | 1 | -90 | 90 | -0.00099222 | -0.00024746 | 0.00099222 | 0.00024744
98 | 100 | 3.0957 | 1.9812 | 5.1984e-09 | 0 | 0 | 0 | 0 | 0 | 1 | -90 | 90 | 0.00047565 | 0.00011871 | -0.00047565 | -0.00011921
99 | 103 | 0.73198 | 0.46847 | 1.2292e-09 | 0 | 0 | 0 | 0 | 0 | 1 | -90 | 90 | -0.0012871 | -0.00032135 | 0.0012871 | 0.00032124
103 | 104 | 0.32824 | 0.21007 | 5.512e-10 | 0 | 0 | 0 | 0 | 0 | 1 | -90 | 90 | -0.0034707 | -0.00086849 | 0.0034707 | 0.00086847
159 | 158 | 2.0295 | 1.2989 | 3.408e-09 | 0 | 0 | 0 | 0 | 0 | 1 | -90 | 90 | -0.00039171 | -9.8172e-05 | 0.00039171 | 9.7843e-05
158 | 142 | 0.99526 | 0.63697 | 1.6713e-09 | 0 | 0 | 0 | 0 | 0 | 1 | -90 | 90 | -0.00039171 | -9.7843e-05 | 0.00039171 | 9.7681e-05
104 | 105 | 2.2296 | 1.4269 | 3.7441e-09 | 0 | 0 | 0 | 0 | 0 | 1 | -90 | 90 | -0.0037505 | -0.00093857 | 0.0037508 | 0.00093844
119 | 118 | 0.43847 | 0.28062 | 7.3631e-10 | 0 | 0 | 0 | 0 | 0 | 1 | -90 | 90 | 0.004165 | 0.0010376 | -0.0041649 | -0.0010376
108 | 110 | 2.6992 | 1.7275 | 4.5327e-09 | 0 | 0 | 0 | 0 | 0 | 1 | -90 | 90 | -0.0022337 | -0.00055566 | 0.0022338 | 0.00055533
110 | 115 | 0.13018 | 0.083317 | 2.1861e-10 | 0 | 0 | 0 | 0 | 0 | 1 | -90 | 90 | -0.0033711 | -0.00084035 | 0.0033711 | 0.00084034
115 | 116 | 1.4856 | 0.95081 | 2.4948e-09 | 0 | 0 | 0 | 0 | 0 | 1 | -90 | 90 | -0.0036579 | -0.00091223 | 0.0036582 | 0.00091214
116 | 118 | 17.6748 | 11.3119 | 2.9681e-08 | 0 | 0 | 0 | 0 | 0 | 1 | -90 | 90 | -0.0040193 | -0.0010027 | 0.0040226 | 0.0010019
122 | 124 | 0.84673 | 0.54191 | 1.4219e-09 | 0 | 0 | 0 | 0 | 0 | 1 | -90 | 90 | -0.0057251 | -0.0014346 | 0.0057254 | 0.0014346
124 | 154 | 1.2682 | 0.81163 | 2.1296e-09 | 0 | 0 | 0 | 0 | 0 | 1 | -90 | 90 | 0.015311 | 0.0038376 | -0.015307 | -0.0038357
124 | 126 | 1.7445 | 1.1165 | 2.9295e-09 | 0 | 0 | 0 | 0 | 0 | 1 | -90 | 90 | -0.021036 | -0.0052723 | 0.021044 | 0.0052774
154 | 165 | 2.9818 | 1.9083 | 5.0072e-09 | 0 | 0 | 0 | 0 | 0 | 1 | -90 | 90 | 0.012343 | 0.0030928 | -0.012338 | -0.0030901
126 | 125 | 2.3089 | 1.4777 | 3.8773e-09 | 0 | 0 | 0 | 0 | 0 | 1 | -90 | 90 | -0.026406 | -0.006621 | 0.026423 | 0.0066319
165 | 164 | 2.5454 | 1.6291 | 4.2744e-09 | 0 | 0 | 0 | 0 | 0 | 1 | -90 | 90 | 0.0076845 | 0.0019238 | -0.0076828 | -0.0019232
125 | 127 | 0.26537 | 0.16984 | 4.4563e-10 | 0 | 0 | 0 | 0 | 0 | 1 | -90 | 90 | -0.028509 | -0.0071548 | 0.028512 | 0.0071562
127 | 128 | 1.5782 | 1.01 | 2.6502e-09 | 0 | 0 | 0 | 0 | 0 | 1 | -90 | 90 | -0.046796 | -0.011742 | 0.046833 | 0.011766
127 | 129 | 1.825 | 1.168 | 3.0647e-09 | 0 | 0 | 0 | 0 | 0 | 1 | -90 | 90 | 0.018284 | 0.0045861 | -0.018277 | -0.0045821
128 | 140 | 0.13852 | 0.08865 | 2.3261e-10 | 0 | 0 | 0 | 0 | 0 | 1 | -90 | 90 | -0.063962 | -0.016061 | 0.063968 | 0.016065
128 | 155 | 2.0352 | 1.3026 | 3.4177e-09 | 0 | 0 | 0 | 0 | 0 | 1 | -90 | 90 | 0.017129 | 0.0042951 | -0.017122 | -0.0042913
129 | 149 | 0.48028 | 0.30738 | 8.0652e-10 | 0 | 0 | 0 | 0 | 0 | 1 | -90 | 90 | 0.015166 | 0.0038024 | -0.015165 | -0.0038017
140 | 138 | 1.1242 | 0.71947 | 1.8878e-09 | 0 | 0 | 0 | 0 | 0 | 1 | -90 | 90 | 0.0068734 | 0.0017224 | -0.0068728 | -0.0017222
155 | 156 | 2.0996 | 1.3437 | 3.5258e-09 | 0 | 0 | 0 | 0 | 0 | 1 | -90 | 90 | 0.015721 | 0.00394 | -0.015715 | -0.0039368
149 | 148 | 2.2569 | 1.4444 | 3.7899e-09 | 0 | 0 | 0 | 0 | 0 | 1 | -90 | 90 | 0.013006 | 0.0032605 | -0.013001 | -0.0032582
138 | 136 | 1.7229 | 1.1026 | 2.8931e-09 | 0 | 0 | 0 | 0 | 0 | 1 | -90 | 90 | 0.0047016 | 0.001178 | -0.0047012 | -0.0011781
156 | 157 | 0.86237 | 0.55192 | 1.4482e-09 | 0 | 0 | 0 | 0 | 0 | 1 | -90 | 90 | 0.013634 | 0.0034152 | -0.013633 | -0.0034142
148 | 145 | 0.15253 | 0.097618 | 2.5613e-10 | 0 | 0 | 0 | 0 | 0 | 1 | -90 | 90 | 0.0088311 | 0.0022131 | -0.008831 | -0.002213
130 | 131 | 0.25571 | 0.16366 | 4.2941e-10 | 0 | 0 | 0 | 0 | 0 | 1 | -90 | 90 | -0.0019463 | -0.00048778 | 0.0019463 | 0.00048775
131 | 133 | 2.2262 | 1.4247 | 3.7383e-09 | 0 | 0 | 0 | 0 | 0 | 1 | -90 | 90 | -0.0037389 | -0.00093702 | 0.0037392 | 0.00093687
133 | 144 | 0.043822 | 0.028046 | 7.3589e-11 | 0 | 0 | 0 | 0 | 0 | 1 | -90 | 90 | -0.0050544 | -0.0012665 | 0.0050544 | 0.0012665
144 | 145 | 2.2672 | 1.451 | 3.8072e-09 | 0 | 0 | 0 | 0 | 0 | 1 | -90 | 90 | -0.0064104 | -0.0016063 | 0.0064114 | 0.0016066
134 | 141 | 1.8124 | 1.1599 | 3.0435e-09 | 0 | 0 | 0 | 0 | 0 | 1 | -90 | 90 | -0.0021745 | -0.00054498 | 0.0021746 | 0.00054475
141 | 142 | 5.9609 | 3.815 | 1.001e-08 | 0 | 0 | 0 | 0 | 0 | 1 | -90 | 90 | 0.00066247 | 0.00016458 | -0.00066245 | -0.00016553
141 | 143 | 3.1549 | 2.0191 | 5.2979e-09 | 0 | 0 | 0 | 0 | 0 | 1 | -90 | 90 | -0.0028371 | -0.00070932 | 0.0028373 | 0.00070899
135 | 162 | 2.7721 | 1.7741 | 4.6551e-09 | 0 | 0 | 0 | 0 | 0 | 1 | -90 | 90 | 0.0017916 | 0.00044764 | -0.0017915 | -0.00044803
135 | 151 | 3.8773 | 2.4815 | 6.511e-09 | 0 | 0 | 0 | 0 | 0 | 1 | -90 | 90 | -0.0017916 | -0.00044764 | 0.0017917 | 0.00044709
162 | 172 | 6.3373 | 4.0558 | 1.0642e-08 | 0 | 0 | 0 | 0 | 0 | 1 | -90 | 90 | 0.0017915 | 0.00044803 | -0.0017912 | -0.00044893
151 | 150 | 0.031277 | 0.020017 | 5.2522e-11 | 0 | 0 | 0 | 0 | 0 | 1 | -90 | 90 | -0.0024101 | -0.00060207 | 0.0024101 | 0.00060207
143 | 164 | 2.23 | 1.4272 | 3.7447e-09 | 0 | 0 | 0 | 0 | 0 | 1 | -90 | 90 | -0.0045344 | -0.0011343 | 0.0045349 | 0.0011343
150 | 152 | 1.3548 | 0.8671 | 2.2751e-09 | 0 | 0 | 0 | 0 | 0 | 1 | -90 | 90 | -0.0036987 | -0.00092504 | 0.0036989 | 0.00092494
136 | 137 | 1.2858 | 0.82294 | 2.1593e-09 | 0 | 0 | 0 | 0 | 0 | 1 | -90 | 90 | 0.0029641 | 0.0007427 | -0.002964 | -0.00074283
137 | 139 | 0.11506 | 0.073637 | 1.9321e-10 | 0 | 0 | 0 | 0 | 0 | 1 | -90 | 90 | 0.0012543 | 0.00031435 | -0.0012543 | -0.00031437
152 | 153 | 1.594 | 1.0202 | 2.6768e-09 | 0 | 0 | 0 | 0 | 0 | 1 | -90 | 90 | -0.0043665 | -0.0010923 | 0.0043669 | 0.0010922
153 | 157 | 1.685 | 1.0784 | 2.8295e-09 | 0 | 0 | 0 | 0 | 0 | 1 | -90 | 90 | -0.0066138 | -0.0016553 | 0.0066146 | 0.0016556
157 | 168 | 1.1029 | 0.70587 | 1.8521e-09 | 0 | 0 | 0 | 0 | 0 | 1 | -90 | 90 | 0.0070179 | 0.0017587 | -0.0070173 | -0.0017585
168 | 170 | 1.7102 | 1.0945 | 2.8719e-09 | 0 | 0 | 0 | 0 | 0 | 1 | -90 | 90 | 0.0049873 | 0.0012497 | -0.0049868 | -0.0012497
170 | 169 | 1.0448 | 0.66864 | 1.7544e-09 | 0 | 0 | 0 | 0 | 0 | 1 | -90 | 90 | 0.0035295 | 0.00088443 | -0.0035293 | -0.00088451
163 | 166 | 2.3668 | 1.5148 | 3.9746e-09 | 0 | 0 | 0 | 0 | 0 | 1 | -90 | 90 | 0.0070152 | 0.001758 | -0.007014 | -0.0017576
166 | 167 | 2.4584 | 1.5734 | 4.1283e-09 | 0 | 0 | 0 | 0 | 0 | 1 | -90 | 90 | 0.003457 | 0.00086612 | -0.0034567 | -0.00086633
169 | 171 | 0.14893 | 0.095317 | 2.501e-10 | 0 | 0 | 0 | 0 | 0 | 1 | -90 | 90 | 0.0019256 | 0.00048258 | -0.0019256 | -0.0004826