## bus_data
BUS_I | BUS_TYPE | Pd | Qd | Gs | Bs | area | Vm | Va | baseKV | zone | Vmax | Vmin
11 | 1 | 0 | 0 | 0 | 0 | 1 | 0.98626 | -0.26462 | 0.4 | 1 | 1.1 | 0.9
101 | 1 | 0.00074768 | 0.00018739 | 0 | 0 | 1 | 0.98625 | -0.26496 | 0.4 | 1 | 1.1 | 0.9
102 | 1 | 0 | 0 | 0 | 0 | 1 | 0.98631 | -0.26375 | 0.4 | 1 | 1.1 | 0.9
14 | 1 | 0 | 0 | 0 | 0 | 1 | 0.98779 | -0.23488 | 0.4 | 1 | 1.1 | 0.9
130 | 1 | 0 | 0 | 0 | 0 | 1 | 0.98794 | -0.23193 | 0.4 | 1 | 1.1 | 0.9
133 | 1 | 0.003491 | 0.00087492 | 0 | 0 | 1 | 0.98772 | -0.23625 | 0.4 | 1 | 1.1 | 0.9
20 | 1 | 0.0054818 | 0.0013739 | 0 | 0 | 1 | 0.997 | -0.057099 | 0.4 | 1 | 1.1 | 0.9
21 | 1 | 0.0018541 | 0.00046469 | 0 | 0 | 1 | 0.99659 | -0.064925 | 0.4 | 1 | 1.1 | 0.9
22 | 1 | 0 | 0 | 0 | 0 | 1 | 0.99752 | -0.047153 | 0.4 | 1 | 1.1 | 0.9
23 | 1 | 0.0010025 | 0.00025126 | 0 | 0 | 1 | 0.99655 | -0.065553 | 0.4 | 1 | 1.1 | 0.9
24 | 1 | 0 | 0 | 0 | 0 | 1 | 0.99761 | -0.045355 | 0.4 | 1 | 1.1 | 0.9
295 | 1 | 0.00097498 | 0.00024435 | 0 | 0 | 1 | 0.99641 | -0.068283 | 0.4 | 1 | 1.1 | 0.9
274 | 3 | 0.00079658 | 0.00019964 | 0 | 0 | 1 | 1 | 0 | 0.4 | 1 | 1.1 | 0.9
271 | 1 | 0.0041969 | 0.0010518 | 0 | 0 | 1 | 0.99427 | -0.10952 | 0.4 | 1 | 1.1 | 0.9
99 | 1 | 0.0026809 | 0.0006719 | 0 | 0 | 1 | 0.98607 | -0.26849 | 0.4 | 1 | 1.1 | 0.9
100 | 1 | 0.00099678 | 0.00024982 | 0 | 0 | 1 | 0.98623 | -0.26519 | 0.4 | 1 | 1.1 | 0.9
103 | 1 | 0 | 0 | 0 | 0 | 1 | 0.98695 | -0.25124 | 0.4 | 1 | 1.1 | 0.9
131 | 1 | 0.002338 | 0.00058596 | 0 | 0 | 1 | 0.98687 | -0.2528 | 0.4 | 1 | 1.1 | 0.9
128 | 1 | 0.001432 | 0.0003589 | 0 | 0 | 1 | 0.98742 | -0.24199 | 0.4 | 1 | 1.1 | 0.9
105 | 1 | 0.0036054 | 0.00090359 | 0 | 0 | 1 | 0.97964 | -0.39188 | 0.4 | 1 | 1.1 | 0.9
106 | 1 | 0 | 0 | 0 | 0 | 1 | 0.97954 | -0.39376 | 0.4 | 1 | 1.1 | 0.9
107 | 1 | 0 | 0 | 0 | 0 | 1 | 0.98008 | -0.38323 | 0.4 | 1 | 1.1 | 0.9
109 | 1 | 0 | 0 | 0 | 0 | 1 | 0.97904 | -0.40375 | 0.4 | 1 | 1.1 | 0.9
108 | 1 | 0 | 0 | 0 | 0 | 1 | 0.98138 | -0.35793 | 0.4 | 1 | 1.1 | 0.9
309 | 1 | 0 | 0 | 0 | 0 | 1 | 0.98431 | -0.3008 | 0.4 | 1 | 1.1 | 0.9
308 | 1 | 0.0024572 | 0.00061583 | 0 | 0 | 1 | 0.98088 | -0.36773 | 0.4 | 1 | 1.1 | 0.9
111 | 1 | 0.0014178 | 0.00035532 | 0 | 0 | 1 | 0.97883 | -0.40772 | 0.4 | 1 | 1.1 | 0.9
110 | 1 | 0 | 0 | 0 | 0 | 1 | 0.98737 | -0.2416 | 0.4 | 1 | 1.1 | 0.9
321 | 1 | 0 | 0 | 0 | 0 | 1 | 0.98988 | -0.19317 | 0.4 | 1 | 1.1 | 0.9
315 | 1 | 0.0004315 | 0.00010814 | 0 | 0 | 1 | 0.98697 | -0.24925 | 0.4 | 1 | 1.1 | 0.9
112 | 1 | 0.00060605 | 0.00015189 | 0 | 0 | 1 | 0.97877 | -0.40889 | 0.4 | 1 | 1.1 | 0.9
113 | 1 | 0.0019304 | 0.0004838 | 0 | 0 | 1 | 0.97866 | -0.41101 | 0.4 | 1 | 1.1 | 0.9
114 | 1 | 0 | 0 | 0 | 0 | 1 | 0.97855 | -0.41324 | 0.4 | 1 | 1.1 | 0.9
115 | 1 | 0 | 0 | 0 | 0 | 1 | 0.9758 | -0.4673 | 0.4 | 1 | 1.1 | 0.9
117 | 1 | 0 | 0 | 0 | 0 | 1 | 0.97429 | -0.49708 | 0.4 | 1 | 1.1 | 0.9
116 | 1 | 0.00047903 | 0.00012006 | 0 | 0 | 1 | 0.97575 | -0.4682 | 0.4 | 1 | 1.1 | 0.9
121 | 1 | 0 | 0 | 0 | 0 | 1 | 0.97426 | -0.49766 | 0.4 | 1 | 1.1 | 0.9
124 | 1 | 0.00022664 | 5.6802e-05 | 0 | 0 | 1 | 0.97422 | -0.49845 | 0.4 | 1 | 1.1 | 0.9
118 | 1 | 0.0006251 | 0.00015666 | 0 | 0 | 1 | 0.97416 | -0.49957 | 0.4 | 1 | 1.1 | 0.9
119 | 1 | 0.0015207 | 0.00038112 | 0 | 0 | 1 | 0.97419 | -0.49909 | 0.4 | 1 | 1.1 | 0.9
120 | 1 | 0.00057524 | 0.00014417 | 0 | 0 | 1 | 0.97415 | -0.49989 | 0.4 | 1 | 1.1 | 0.9
123 | 1 | 0 | 0 | 0 | 0 | 1 | 0.97364 | -0.5099 | 0.4 | 1 | 1.1 | 0.9
122 | 1 | 0 | 0 | 0 | 0 | 1 | 0.97417 | -0.49938 | 0.4 | 1 | 1.1 | 0.9
125 | 1 | 0 | 0 | 0 | 0 | 1 | 0.97416 | -0.49966 | 0.4 | 1 | 1.1 | 0.9
301 | 1 | 0.0026828 | 0.00067237 | 0 | 0 | 1 | 0.97307 | -0.52111 | 0.4 | 1 | 1.1 | 0.9
127 | 1 | 0.0030029 | 0.0007526 | 0 | 0 | 1 | 0.97403 | -0.50218 | 0.4 | 1 | 1.1 | 0.9
129 | 1 | 0.0024842 | 0.00062261 | 0 | 0 | 1 | 0.98769 | -0.23678 | 0.4 | 1 | 1.1 | 0.9
132 | 1 | 0 | 0 | 0 | 0 | 1 | 0.99099 | -0.17261 | 0.4 | 1 | 1.1 | 0.9
273 | 1 | 0.00098363 | 0.00024652 | 0 | 0 | 1 | 0.99237 | -0.1461 | 0.4 | 1 | 1.1 | 0.9
278 | 1 | 0 | 0 | 0 | 0 | 1 | 0.9905 | -0.18212 | 0.4 | 1 | 1.1 | 0.9
140 | 1 | 0 | 0 | 0 | 0 | 1 | 0.98621 | -0.26548 | 0.4 | 1 | 1.1 | 0.9
144 | 1 | 0 | 0 | 0 | 0 | 1 | 0.98845 | -0.22184 | 0.4 | 1 | 1.1 | 0.9
141 | 1 | 0.0013731 | 0.00034413 | 0 | 0 | 1 | 0.98596 | -0.27039 | 0.4 | 1 | 1.1 | 0.9
142 | 1 | 0.011352 | 0.002845 | 0 | 0 | 1 | 0.98575 | -0.27442 | 0.4 | 1 | 1.1 | 0.9
294 | 1 | 0.0018411 | 0.00046143 | 0 | 0 | 1 | 0.98926 | -0.20612 | 0.4 | 1 | 1.1 | 0.9
272 | 1 | 0.0016619 | 0.00041652 | 0 | 0 | 1 | 0.99423 | -0.11028 | 0.4 | 1 | 1.1 | 0.9
275 | 1 | 0.0016571 | 0.00041532 | 0 | 0 | 1 | 0.99036 | -0.18486 | 0.4 | 1 | 1.1 | 0.9
276 | 1 | 0.0034815 | 0.00087253 | 0 | 0 | 1 | 0.99035 | -0.185 | 0.4 | 1 | 1.1 | 0.9
277 | 1 | 0.00084419 | 0.00021157 | 0 | 0 | 1 | 0.99042 | -0.18377 | 0.4 | 1 | 1.1 | 0.9
292 | 1 | 0.0010666 | 0.00026732 | 0 | 0 | 1 | 0.99009 | -0.19009 | 0.4 | 1 | 1.1 | 0.9
279 | 1 | 0.00083448 | 0.00020914 | 0 | 0 | 1 | 0.97212 | -0.53991 | 0.4 | 1 | 1.1 | 0.9
280 | 1 | 0.00096819 | 0.00024265 | 0 | 0 | 1 | 0.97205 | -0.54136 | 0.4 | 1 | 1.1 | 0.9
281 | 1 | 0 | 0 | 0 | 0 | 1 | 0.97235 | -0.53551 | 0.4 | 1 | 1.1 | 0.9
282 | 1 | 0.00056705 | 0.00014212 | 0 | 0 | 1 | 0.9719 | -0.54446 | 0.4 | 1 | 1.1 | 0.9
283 | 1 | 0.0030696 | 0.00076932 | 0 | 0 | 1 | 0.97249 | -0.53261 | 0.4 | 1 | 1.1 | 0.9
285 | 1 | 8.8723e-05 | 2.2236e-05 | 0 | 0 | 1 | 0.97179 | -0.54651 | 0.4 | 1 | 1.1 | 0.9
304 | 1 | 0 | 0 | 0 | 0 | 1 | 0.97257 | -0.53116 | 0.4 | 1 | 1.1 | 0.9
286 | 1 | 0.0003237 | 8.1128e-05 | 0 | 0 | 1 | 0.97162 | -0.54999 | 0.4 | 1 | 1.1 | 0.9
287 | 1 | 0.00075074 | 0.00018815 | 0 | 0 | 1 | 0.97162 | -0.55001 | 0.4 | 1 | 1.1 | 0.9
291 | 1 | 0 | 0 | 0 | 0 | 1 | 0.97158 | -0.55073 | 0.4 | 1 | 1.1 | 0.9
288 | 1 | 0.00014004 | 3.5097e-05 | 0 | 0 | 1 | 0.97147 | -0.55291 | 0.4 | 1 | 1.1 | 0.9
289 | 1 | 0.00065542 | 0.00016426 | 0 | 0 | 1 | 0.97146 | -0.5531 | 0.4 | 1 | 1.1 | 0.9
290 | 1 | 0.00054504 | 0.0001366 | 0 | 0 | 1 | 0.97153 | -0.55181 | 0.4 | 1 | 1.1 | 0.9
293 | 1 | 0.0010025 | 0.00025126 | 0 | 0 | 1 | 0.98956 | -0.20029 | 0.4 | 1 | 1.1 | 0.9
299 | 1 | 0.00084339 | 0.00021137 | 0 | 0 | 1 | 0.99546 | -0.086409 | 0.4 | 1 | 1.1 | 0.9
296 | 1 | 0.00018302 | 4.5869e-05 | 0 | 0 | 1 | 0.99518 | -0.091639 | 0.4 | 1 | 1.1 | 0.9
297 | 1 | 0 | 0 | 0 | 0 | 1 | 0.9952 | -0.09133 | 0.4 | 1 | 1.1 | 0.9
298 | 1 | 0.00058833 | 0.00014745 | 0 | 0 | 1 | 0.99516 | -0.092095 | 0.4 | 1 | 1.1 | 0.9
300 | 1 | 0.00050802 | 0.00012732 | 0 | 0 | 1 | 0.99477 | -0.099475 | 0.4 | 1 | 1.1 | 0.9
335 | 1 | 0.0010846 | 0.00027184 | 0 | 0 | 1 | 0.99404 | -0.11347 | 0.4 | 1 | 1.1 | 0.9
302 | 1 | 0.00040491 | 0.00010148 | 0 | 0 | 1 | 0.97286 | -0.5253 | 0.4 | 1 | 1.1 | 0.9
303 | 1 | 0.00031935 | 8.0036e-05 | 0 | 0 | 1 | 0.97259 | -0.53062 | 0.4 | 1 | 1.1 | 0.9
305 | 1 | 0.0033264 | 0.00083367 | 0 | 0 | 1 | 0.98058 | -0.37367 | 0.4 | 1 | 1.1 | 0.9
306 | 1 | 0.0013819 | 0.00034633 | 0 | 0 | 1 | 0.98066 | -0.37208 | 0.4 | 1 | 1.1 | 0.9
307 | 1 | 0 | 0 | 0 | 0 | 1 | 0.98079 | -0.3695 | 0.4 | 1 | 1.1 | 0.9
310 | 1 | 0.0010325 | 0.00025876 | 0 | 0 | 1 | 0.98072 | -0.37076 | 0.4 | 1 | 1.1 | 0.9
329 | 1 | 0.0002984 | 7.4787e-05 | 0 | 0 | 1 | 0.98549 | -0.27801 | 0.4 | 1 | 1.1 | 0.9
325 | 1 | 0.0016959 | 0.00042502 | 0 | 0 | 1 | 0.98071 | -0.37108 | 0.4 | 1 | 1.1 | 0.9
311 | 1 | 0.00049316 | 0.0001236 | 0 | 0 | 1 | 0.98674 | -0.25371 | 0.4 | 1 | 1.1 | 0.9
312 | 1 | 0.00065 | 0.00016291 | 0 | 0 | 1 | 0.98642 | -0.25984 | 0.4 | 1 | 1.1 | 0.9
313 | 1 | 0.0023347 | 0.00058512 | 0 | 0 | 1 | 0.9869 | -0.25063 | 0.4 | 1 | 1.1 | 0.9
314 | 1 | 0 | 0 | 0 | 0 | 1 | 0.98623 | -0.26366 | 0.4 | 1 | 1.1 | 0.9
316 | 1 | 0.0004024 | 0.00010085 | 0 | 0 | 1 | 0.99208 | -0.15109 | 0.4 | 1 | 1.1 | 0.9
317 | 1 | 0.00037619 | 9.4283e-05 | 0 | 0 | 1 | 0.99207 | -0.15116 | 0.4 | 1 | 1.1 | 0.9
318 | 1 | 0 | 0 | 0 | 0 | 1 | 0.99212 | -0.15026 | 0.4 | 1 | 1.1 | 0.9
319 | 1 | 0.00075059 | 0.00018811 | 0 | 0 | 1 | 0.99188 | -0.15488 | 0.4 | 1 | 1.1 | 0.9
320 | 1 | 0 | 0 | 0 | 0 | 1 | 0.99288 | -0.13571 | 0.4 | 1 | 1.1 | 0.9
332 | 1 | 0.00025107 | 6.2925e-05 | 0 | 0 | 1 | 0.99166 | -0.15912 | 0.4 | 1 | 1.1 | 0.9
326 | 1 | 0.00021123 | 5.2938e-05 | 0 | 0 | 1 | 0.99347 | -0.12437 | 0.4 | 1 | 1.1 | 0.9
323 | 1 | 0.0062276 | 0.0015608 | 0 | 0 | 1 | 0.99256 | -0.14198 | 0.4 | 1 | 1.1 | 0.9
334 | 1 | 0.00081327 | 0.00020382 | 0 | 0 | 1 | 0.98984 | -0.194 | 0.4 | 1 | 1.1 | 0.9
330 | 1 | 0.001557 | 0.00039023 | 0 | 0 | 1 | 0.9902 | -0.18708 | 0.4 | 1 | 1.1 | 0.9
322 | 1 | 0.00086646 | 0.00021715 | 0 | 0 | 1 | 0.99253 | -0.14245 | 0.4 | 1 | 1.1 | 0.9
324 | 1 | 0.0002939 | 7.3658e-05 | 0 | 0 | 1 | 0.99253 | -0.14252 | 0.4 | 1 | 1.1 | 0.9
327 | 1 | 0.00055042 | 0.00013795 | 0 | 0 | 1 | 0.99361 | -0.12177 | 0.4 | 1 | 1.1 | 0.9
328 | 1 | 0.00025664 | 6.432e-05 | 0 | 0 | 1 | 0.99366 | -0.12083 | 0.4 | 1 | 1.1 | 0.9
331 | 1 | 0 | 0 | 0 | 0 | 1 | 0.9907 | -0.17739 | 0.4 | 1 | 1.1 | 0.9
333 | 1 | 0.00021164 | 5.3043e-05 | 0 | 0 | 1 | 0.99065 | -0.17836 | 0.4 | 1 | 1.1 | 0.9
336 | 1 | 0.00066046 | 0.00016553 | 0 | 0 | 1 | 0.99065 | -0.17846 | 0.4 | 1 | 1.1 | 0.9

## generator_data
GEN_BUS | PG | QG | QMAX | QMIN | VG | MBASE | GEN_STATUS | PMAX | PMIN
274 | 0.11125 | 0.028372 | 10 | -10 | 1 | 100 | 1 | 10 | 0

## branch_data
F_BUS | T_BUS | BR_R | BR_X | BR_B | RATE_A | RATE_B | RATE_C | TAP | SHIFT | BR_STATUS | ANGMIN | ANGMAX | P_in | Q_in | P_out | Q_out
11 | 101 | 2.0026 | 1.2817 | 3.3629e-09 | 0 | 0 | 0 | 0 | 0 | 1 | -90 | 90 | 0.00074769 | 0.00018707 | -0.00074768 | -0.00018739
11 | 102 | 5.0577 | 3.2369 | 8.4932e-09 | 0 | 0 | 0 | 0 | 0 | 1 | -90 | 90 | -0.00074769 | -0.00018707 | 0.00074772 | 0.00018626
102 | 103 | 12.3114 | 7.8793 | 2.0674e-08 | 0 | 0 | 0 | 0 | 0 | 1 | -90 | 90 | -0.0044261 | -0.0011073 | 0.0044287 | 0.0011069
102 | 100 | 1.7086 | 1.0935 | 2.8692e-09 | 0 | 0 | 0 | 0 | 0 | 1 | -90 | 90 | 0.0036783 | 0.000921 | -0.0036781 | -0.00092111
14 | 130 | 3.6852 | 2.3585 | 6.1884e-09 | 0 | 0 | 0 | 0 | 0 | 1 | -90 | 90 | -0.0034912 | -0.00087478 | 0.0034917 | 0.00087449
14 | 133 | 1.7264 | 1.1049 | 2.8991e-09 | 0 | 0 | 0 | 0 | 0 | 1 | -90 | 90 | 0.0034912 | 0.00087478 | -0.0034909 | -0.00087492
130 | 132 | 18.3429 | 11.7394 | 3.0803e-08 | 0 | 0 | 0 | 0 | 0 | 1 | -90 | 90 | -0.014182 | -0.0035516 | 0.014222 | 0.0035742
130 | 129 | 1.984 | 1.2698 | 3.3317e-09 | 0 | 0 | 0 | 0 | 0 | 1 | -90 | 90 | 0.010691 | 0.0026771 | -0.010688 | -0.0026758
20 | 21 | 0.58051 | 0.37152 | 2.9245e-09 | 0 | 0 | 0 | 0 | 0 | 1 | -90 | 90 | 0.060696 | 0.015467 | -0.060673 | -0.015453
20 | 22 | 0.67669 | 0.43308 | 3.409e-09 | 0 | 0 | 0 | 0 | 0 | 1 | -90 | 90 | -0.066177 | -0.016841 | 0.066209 | 0.016861
21 | 23 | 0.048081 | 0.030772 | 2.4222e-10 | 0 | 0 | 0 | 0 | 0 | 1 | -90 | 90 | 0.058819 | 0.014988 | -0.058817 | -0.014987
22 | 24 | 0.12242 | 0.07835 | 6.1674e-10 | 0 | 0 | 0 | 0 | 0 | 1 | -90 | 90 | -0.066209 | -0.016861 | 0.066215 | 0.016865
23 | 295 | 0.21247 | 0.13598 | 1.0704e-09 | 0 | 0 | 0 | 0 | 0 | 1 | -90 | 90 | 0.057814 | 0.014736 | -0.057807 | -0.014731
24 | 274 | 1.8572 | 1.1886 | 9.3563e-09 | 0 | 0 | 0 | 0 | 0 | 1 | -90 | 90 | -0.11022 | -0.028019 | 0.11046 | 0.028172
24 | 271 | 6.5312 | 4.18 | 1.0968e-08 | 0 | 0 | 0 | 0 | 0 | 1 | -90 | 90 | 0.044002 | 0.011154 | -0.043867 | -0.011068
295 | 299 | 1.4338 | 0.91764 | 7.2233e-09 | 0 | 0 | 0 | 0 | 0 | 1 | -90 | 90 | 0.056832 | 0.014487 | -0.056782 | -0.014456
271 | 272 | 0.085681 | 0.054836 | 1.4388e-10 | 0 | 0 | 0 | 0 | 0 | 1 | -90 | 90 | 0.03967 | 0.010017 | -0.039668 | -0.010016
99 | 100 | 5.353 | 3.4259 | 8.989e-09 | 0 | 0 | 0 | 0 | 0 | 1 | -90 | 90 | -0.0026809 | -0.0006719 | 0.0026813 | 0.0006713
103 | 131 | 2.9082 | 1.8612 | 4.8836e-09 | 0 | 0 | 0 | 0 | 0 | 1 | -90 | 90 | 0.0023382 | 0.0005856 | -0.002338 | -0.00058596
103 | 128 | 5.9651 | 3.8177 | 1.0017e-08 | 0 | 0 | 0 | 0 | 0 | 1 | -90 | 90 | -0.0067669 | -0.0016925 | 0.0067698 | 0.0016935
128 | 129 | 2.7696 | 1.7725 | 4.6509e-09 | 0 | 0 | 0 | 0 | 0 | 1 | -90 | 90 | -0.0082019 | -0.0020524 | 0.0082039 | 0.0020532
105 | 106 | 0.37125 | 0.2376 | 1.8703e-09 | 0 | 0 | 0 | 0 | 0 | 1 | -90 | 90 | 0.021847 | 0.0054941 | -0.021845 | -0.005493
105 | 107 | 1.4652 | 0.93772 | 7.3813e-09 | 0 | 0 | 0 | 0 | 0 | 1 | -90 | 90 | -0.025453 | -0.0063977 | 0.025463 | 0.0064037
106 | 109 | 1.9689 | 1.2601 | 9.9189e-09 | 0 | 0 | 0 | 0 | 0 | 1 | -90 | 90 | 0.021845 | 0.005493 | -0.021835 | -0.0054873
107 | 108 | 4.293 | 2.7475 | 2.1627e-08 | 0 | 0 | 0 | 0 | 0 | 1 | -90 | 90 | -0.025463 | -0.0064037 | 0.025494 | 0.0064213
109 | 111 | 0.78396 | 0.50173 | 3.9494e-09 | 0 | 0 | 0 | 0 | 0 | 1 | -90 | 90 | 0.021835 | 0.0054873 | -0.021831 | -0.005485
108 | 309 | 7.0044 | 4.4828 | 3.5287e-08 | 0 | 0 | 0 | 0 | 0 | 1 | -90 | 90 | -0.035394 | -0.0089029 | 0.035491 | 0.0089615
108 | 308 | 4.2729 | 2.7346 | 7.1753e-09 | 0 | 0 | 0 | 0 | 0 | 1 | -90 | 90 | 0.0098999 | 0.0024816 | -0.0098953 | -0.0024794
309 | 329 | 2.805 | 1.7952 | 1.4131e-08 | 0 | 0 | 0 | 0 | 0 | 1 | -90 | 90 | -0.035491 | -0.0089614 | 0.03553 | 0.0089849
308 | 307 | 1.0244 | 0.65558 | 1.7202e-09 | 0 | 0 | 0 | 0 | 0 | 1 | -90 | 90 | 0.0074382 | 0.0018635 | -0.0074375 | -0.0018633
111 | 112 | 0.2462 | 0.15757 | 1.2403e-09 | 0 | 0 | 0 | 0 | 0 | 1 | -90 | 90 | 0.020413 | 0.0051297 | -0.020412 | -0.0051291
110 | 321 | 5.3657 | 3.4341 | 2.7032e-08 | 0 | 0 | 0 | 0 | 0 | 1 | -90 | 90 | -0.039802 | -0.010079 | 0.039895 | 0.010135
110 | 315 | 0.84571 | 0.54125 | 4.2605e-09 | 0 | 0 | 0 | 0 | 0 | 1 | -90 | 90 | 0.039802 | 0.010079 | -0.039788 | -0.01007
321 | 334 | 4.4752 | 2.8641 | 7.5151e-09 | 0 | 0 | 0 | 0 | 0 | 1 | -90 | 90 | 0.0008133 | 0.00020311 | -0.00081327 | -0.00020383
321 | 330 | 0.66287 | 0.42424 | 3.3394e-09 | 0 | 0 | 0 | 0 | 0 | 1 | -90 | 90 | -0.040708 | -0.010338 | 0.04072 | 0.010346
315 | 313 | 0.15423 | 0.098707 | 7.7698e-10 | 0 | 0 | 0 | 0 | 0 | 1 | -90 | 90 | 0.039356 | 0.0099616 | -0.039353 | -0.00996
112 | 113 | 0.45944 | 0.29404 | 2.3146e-09 | 0 | 0 | 0 | 0 | 0 | 1 | -90 | 90 | 0.019806 | 0.0049772 | -0.019804 | -0.0049762
113 | 114 | 0.53813 | 0.34441 | 2.711e-09 | 0 | 0 | 0 | 0 | 0 | 1 | -90 | 90 | 0.017874 | 0.0044923 | -0.017872 | -0.0044914
114 | 115 | 12.9741 | 8.3034 | 6.5361e-08 | 0 | 0 | 0 | 0 | 0 | 1 | -90 | 90 | 0.017872 | 0.0044914 | -0.017826 | -0.0044682
115 | 117 | 7.3216 | 4.6858 | 3.6885e-08 | 0 | 0 | 0 | 0 | 0 | 1 | -90 | 90 | 0.017347 | 0.0043495 | -0.017322 | -0.0043372
115 | 116 | 8.0344 | 5.142 | 1.3492e-08 | 0 | 0 | 0 | 0 | 0 | 1 | -90 | 90 | 0.00047904 | 0.00011879 | -0.00047902 | -0.00012006
117 | 121 | 0.175 | 0.112 | 8.8162e-10 | 0 | 0 | 0 | 0 | 0 | 1 | -90 | 90 | 0.014092 | 0.0035285 | -0.014091 | -0.0035283
117 | 124 | 1.8042 | 1.1547 | 3.0297e-09 | 0 | 0 | 0 | 0 | 0 | 1 | -90 | 90 | 0.0032302 | 0.00080878 | -0.00323 | -0.00080893
121 | 123 | 4.5726 | 2.9264 | 2.3036e-08 | 0 | 0 | 0 | 0 | 0 | 1 | -90 | 90 | 0.01137 | 0.0028472 | -0.011364 | -0.0028452
121 | 119 | 2.2318 | 1.4284 | 3.7478e-09 | 0 | 0 | 0 | 0 | 0 | 1 | -90 | 90 | 0.0027212 | 0.00068112 | -0.002721 | -0.00068135
124 | 122 | 1.3041 | 0.83462 | 2.1899e-09 | 0 | 0 | 0 | 0 | 0 | 1 | -90 | 90 | 0.0030034 | 0.00075213 | -0.0030032 | -0.00075225
118 | 119 | 1.6819 | 1.0764 | 2.8243e-09 | 0 | 0 | 0 | 0 | 0 | 1 | -90 | 90 | -0.0012003 | -0.00030047 | 0.0012003 | 0.00030022
118 | 120 | 2.3723 | 1.5183 | 3.9837e-09 | 0 | 0 | 0 | 0 | 0 | 1 | -90 | 90 | 0.00057524 | 0.0001438 | -0.00057523 | -0.00014417
123 | 301 | 4.1886 | 2.6807 | 2.1101e-08 | 0 | 0 | 0 | 0 | 0 | 1 | -90 | 90 | 0.011364 | 0.0028452 | -0.011358 | -0.0028433
122 | 125 | 0.40297 | 0.2579 | 6.7669e-10 | 0 | 0 | 0 | 0 | 0 | 1 | -90 | 90 | 0.0030032 | 0.00075225 | -0.0030032 | -0.00075229
125 | 127 | 3.5685 | 2.2838 | 5.9925e-09 | 0 | 0 | 0 | 0 | 0 | 1 | -90 | 90 | 0.0030032 | 0.00075229 | -0.0030028 | -0.00075263
301 | 302 | 2.0476 | 1.3104 | 3.4384e-09 | 0 | 0 | 0 | 0 | 0 | 1 | -90 | 90 | 0.0086748 | 0.0021709 | -0.0086731 | -0.0021701
132 | 273 | 3.1721 | 2.0301 | 5.3267e-09 | 0 | 0 | 0 | 0 | 0 | 1 | -90 | 90 | -0.036911 | -0.0092822 | 0.036958 | 0.0093116
132 | 278 | 1.8503 | 1.1842 | 3.1072e-09 | 0 | 0 | 0 | 0 | 0 | 1 | -90 | 90 | 0.022688 | 0.005708 | -0.022678 | -0.0057017
273 | 272 | 4.1895 | 2.6813 | 7.0353e-09 | 0 | 0 | 0 | 0 | 0 | 1 | -90 | 90 | -0.037941 | -0.0095581 | 0.038006 | 0.0095991
278 | 292 | 2.1038 | 1.3464 | 3.5329e-09 | 0 | 0 | 0 | 0 | 0 | 1 | -90 | 90 | 0.016694 | 0.0042022 | -0.016688 | -0.0041984
278 | 277 | 1.2071 | 0.77257 | 2.0271e-09 | 0 | 0 | 0 | 0 | 0 | 1 | -90 | 90 | 0.0059835 | 0.0014995 | -0.0059831 | -0.0014994
140 | 144 | 14.9802 | 9.5873 | 2.5156e-08 | 0 | 0 | 0 | 0 | 0 | 1 | -90 | 90 | -0.01273 | -0.003192 | 0.012757 | 0.0032065
140 | 141 | 1.6841 | 1.0779 | 2.8281e-09 | 0 | 0 | 0 | 0 | 0 | 1 | -90 | 90 | 0.01273 | 0.003192 | -0.012727 | -0.0031903
144 | 294 | 5.4094 | 3.462 | 9.0838e-09 | 0 | 0 | 0 | 0 | 0 | 1 | -90 | 90 | -0.012757 | -0.0032065 | 0.012766 | 0.0032117
141 | 142 | 1.544 | 0.98818 | 2.5928e-09 | 0 | 0 | 0 | 0 | 0 | 1 | -90 | 90 | 0.011354 | 0.0028462 | -0.011352 | -0.0028451
294 | 293 | 1.7549 | 1.1231 | 2.9469e-09 | 0 | 0 | 0 | 0 | 0 | 1 | -90 | 90 | -0.014607 | -0.0036731 | 0.014611 | 0.0036755
275 | 276 | 0.18267 | 0.11691 | 3.0675e-10 | 0 | 0 | 0 | 0 | 0 | 1 | -90 | 90 | 0.0034815 | 0.00087252 | -0.0034814 | -0.00087254
275 | 277 | 0.9326 | 0.59686 | 1.5661e-09 | 0 | 0 | 0 | 0 | 0 | 1 | -90 | 90 | -0.0051386 | -0.0012878 | 0.0051389 | 0.0012879
292 | 293 | 2.8749 | 1.8399 | 4.8276e-09 | 0 | 0 | 0 | 0 | 0 | 1 | -90 | 90 | 0.015622 | 0.0039311 | -0.015614 | -0.0039267
279 | 280 | 1.5252 | 0.9761 | 2.5612e-09 | 0 | 0 | 0 | 0 | 0 | 1 | -90 | 90 | 0.0040403 | 0.0010088 | -0.00404 | -0.0010089
279 | 281 | 3.8129 | 2.4403 | 6.4029e-09 | 0 | 0 | 0 | 0 | 0 | 1 | -90 | 90 | -0.0048748 | -0.001218 | 0.0048758 | 0.001218
280 | 282 | 4.2525 | 2.7216 | 7.1411e-09 | 0 | 0 | 0 | 0 | 0 | 1 | -90 | 90 | 0.0030719 | 0.00076622 | -0.0030714 | -0.0007666
281 | 283 | 2.5153 | 1.6098 | 4.2239e-09 | 0 | 0 | 0 | 0 | 0 | 1 | -90 | 90 | -0.0048758 | -0.001218 | 0.0048765 | 0.001218
282 | 285 | 3.4612 | 2.2152 | 5.8123e-09 | 0 | 0 | 0 | 0 | 0 | 1 | -90 | 90 | 0.0025044 | 0.00062448 | -0.0025042 | -0.00062487
283 | 304 | 0.77097 | 0.49342 | 1.2947e-09 | 0 | 0 | 0 | 0 | 0 | 1 | -90 | 90 | -0.007946 | -0.0019874 | 0.0079466 | 0.0019876
285 | 286 | 6.0857 | 3.8948 | 1.0219e-08 | 0 | 0 | 0 | 0 | 0 | 1 | -90 | 90 | 0.0024154 | 0.00060264 | -0.002415 | -0.00060335
304 | 303 | 0.28673 | 0.18351 | 4.8149e-10 | 0 | 0 | 0 | 0 | 0 | 1 | -90 | 90 | -0.0079466 | -0.0019876 | 0.0079468 | 0.0019877
286 | 287 | 0.038423 | 0.024591 | 6.4522e-11 | 0 | 0 | 0 | 0 | 0 | 1 | -90 | 90 | 0.0020913 | 0.00052221 | -0.0020913 | -0.00052222
287 | 291 | 2.2467 | 1.4379 | 3.7728e-09 | 0 | 0 | 0 | 0 | 0 | 1 | -90 | 90 | 0.0013406 | 0.00033406 | -0.0013406 | -0.00033439
291 | 290 | 3.3992 | 2.1755 | 5.7082e-09 | 0 | 0 | 0 | 0 | 0 | 1 | -90 | 90 | 0.0013406 | 0.00033439 | -0.0013405 | -0.00033488
288 | 289 | 1.2283 | 0.78612 | 2.0627e-09 | 0 | 0 | 0 | 0 | 0 | 1 | -90 | 90 | 0.00065541 | 0.00016408 | -0.0006554 | -0.00016427
288 | 290 | 5.8764 | 3.7609 | 9.8681e-09 | 0 | 0 | 0 | 0 | 0 | 1 | -90 | 90 | -0.00079544 | -0.00019918 | 0.00079548 | 0.00019827
299 | 297 | 0.39468 | 0.2526 | 1.9883e-09 | 0 | 0 | 0 | 0 | 0 | 1 | -90 | 90 | 0.055939 | 0.014244 | -0.055925 | -0.014236
296 | 297 | 1.7739 | 1.1353 | 2.9789e-09 | 0 | 0 | 0 | 0 | 0 | 1 | -90 | 90 | -0.00077136 | -0.00019276 | 0.00077137 | 0.00019247
296 | 298 | 3.4399 | 2.2015 | 5.7765e-09 | 0 | 0 | 0 | 0 | 0 | 1 | -90 | 90 | 0.00058834 | 0.00014689 | -0.00058833 | -0.00014745
297 | 300 | 0.66218 | 0.4238 | 3.3359e-09 | 0 | 0 | 0 | 0 | 0 | 1 | -90 | 90 | 0.055154 | 0.014044 | -0.055132 | -0.01403
300 | 335 | 1.1469 | 0.73399 | 5.7777e-09 | 0 | 0 | 0 | 0 | 0 | 1 | -90 | 90 | 0.054624 | 0.013903 | -0.054587 | -0.01388
335 | 328 | 0.61553 | 0.39394 | 3.1009e-09 | 0 | 0 | 0 | 0 | 0 | 1 | -90 | 90 | 0.053503 | 0.013608 | -0.053484 | -0.013596
302 | 303 | 2.7293 | 1.7468 | 4.5833e-09 | 0 | 0 | 0 | 0 | 0 | 1 | -90 | 90 | 0.0082682 | 0.0020686 | -0.0082661 | -0.0020677
305 | 306 | 2.0544 | 1.3148 | 3.45e-09 | 0 | 0 | 0 | 0 | 0 | 1 | -90 | 90 | -0.0033264 | -0.00083369 | 0.0033266 | 0.00083352
306 | 307 | 2.3634 | 1.5126 | 3.9688e-09 | 0 | 0 | 0 | 0 | 0 | 1 | -90 | 90 | -0.0047085 | -0.0011799 | 0.004709 | 0.0011798
307 | 310 | 1.988 | 1.2723 | 3.3385e-09 | 0 | 0 | 0 | 0 | 0 | 1 | -90 | 90 | 0.0027285 | 0.00068347 | -0.0027283 | -0.00068368
310 | 325 | 0.81253 | 0.52002 | 1.3645e-09 | 0 | 0 | 0 | 0 | 0 | 1 | -90 | 90 | 0.0016959 | 0.00042491 | -0.0016958 | -0.00042503
329 | 314 | 1.7558 | 1.1237 | 8.8454e-09 | 0 | 0 | 0 | 0 | 0 | 1 | -90 | 90 | -0.035828 | -0.0090596 | 0.035853 | 0.0090746
311 | 312 | 0.73812 | 0.4724 | 3.7185e-09 | 0 | 0 | 0 | 0 | 0 | 1 | -90 | 90 | 0.03652 | 0.009248 | -0.036509 | -0.0092414
311 | 313 | 0.36467 | 0.23339 | 1.8371e-09 | 0 | 0 | 0 | 0 | 0 | 1 | -90 | 90 | -0.037013 | -0.0093716 | 0.037019 | 0.0093749
312 | 314 | 0.46674 | 0.29872 | 2.3514e-09 | 0 | 0 | 0 | 0 | 0 | 1 | -90 | 90 | 0.035859 | 0.0090785 | -0.035853 | -0.0090746
316 | 317 | 0.86316 | 0.55242 | 1.4495e-09 | 0 | 0 | 0 | 0 | 0 | 1 | -90 | 90 | 0.00037619 | 9.4141e-05 | -0.00037619 | -9.4283e-05
316 | 318 | 4.6555 | 2.9795 | 7.8178e-09 | 0 | 0 | 0 | 0 | 0 | 1 | -90 | 90 | -0.0007786 | -0.00019499 | 0.00077863 | 0.00019424
318 | 319 | 0.46522 | 0.29774 | 2.3437e-09 | 0 | 0 | 0 | 0 | 0 | 1 | -90 | 90 | 0.044228 | 0.011252 | -0.044218 | -0.011246
318 | 320 | 1.4417 | 0.92271 | 7.2632e-09 | 0 | 0 | 0 | 0 | 0 | 1 | -90 | 90 | -0.045006 | -0.011446 | 0.045038 | 0.011465
319 | 332 | 0.43398 | 0.27775 | 2.1863e-09 | 0 | 0 | 0 | 0 | 0 | 1 | -90 | 90 | 0.043467 | 0.011058 | -0.043458 | -0.011052
320 | 326 | 0.96425 | 0.61712 | 4.8577e-09 | 0 | 0 | 0 | 0 | 0 | 1 | -90 | 90 | -0.052428 | -0.013317 | 0.052457 | 0.013335
320 | 323 | 3.7497 | 2.3998 | 6.2967e-09 | 0 | 0 | 0 | 0 | 0 | 1 | -90 | 90 | 0.0073901 | 0.0018519 | -0.0073879 | -0.0018511
332 | 331 | 1.88 | 1.2032 | 9.4709e-09 | 0 | 0 | 0 | 0 | 0 | 1 | -90 | 90 | 0.043207 | 0.010989 | -0.043169 | -0.010966
326 | 327 | 0.22057 | 0.14116 | 1.1112e-09 | 0 | 0 | 0 | 0 | 0 | 1 | -90 | 90 | -0.052668 | -0.013388 | 0.052674 | 0.013392
323 | 322 | 1.7735 | 1.1351 | 2.9782e-09 | 0 | 0 | 0 | 0 | 0 | 1 | -90 | 90 | 0.0011604 | 0.00029036 | -0.0011604 | -0.00029064
330 | 331 | 1.0165 | 0.65055 | 5.1208e-09 | 0 | 0 | 0 | 0 | 0 | 1 | -90 | 90 | -0.042277 | -0.010736 | 0.042297 | 0.010748
322 | 324 | 1.0457 | 0.66925 | 1.756e-09 | 0 | 0 | 0 | 0 | 0 | 1 | -90 | 90 | 0.0002939 | 7.3486e-05 | -0.0002939 | -7.3658e-05
327 | 328 | 0.078657 | 0.05034 | 3.9626e-10 | 0 | 0 | 0 | 0 | 0 | 1 | -90 | 90 | -0.053225 | -0.01353 | 0.053227 | 0.013532
331 | 333 | 4.8984 | 3.135 | 8.2257e-09 | 0 | 0 | 0 | 0 | 0 | 1 | -90 | 90 | 0.00087214 | 0.00021769 | -0.0008721 | -0.00021847
333 | 336 | 0.63859 | 0.40869 | 1.0724e-09 | 0 | 0 | 0 | 0 | 0 | 1 | -90 | 90 | 0.00066046 | 0.00016542 | -0.00066046 | -0.00016553