## bus_data
BUS_I | BUS_TYPE | Pd | Qd | Gs | Bs | area | Vm | Va | baseKV | zone | Vmax | Vmin
1 | 1 | 0.0055365 | 0.0013876 | 0 | 0 | 1 | 0.97354 | -0.51018 | 0.4 | 1 | 1.1 | 0.9
2 | 1 | 0.0042649 | 0.0010689 | 0 | 0 | 1 | 0.97341 | -0.51285 | 0.4 | 1 | 1.1 | 0.9
3 | 1 | 0 | 0 | 0 | 0 | 1 | 0.97395 | -0.50209 | 0.4 | 1 | 1.1 | 0.9
4 | 1 | 0 | 0 | 0 | 0 | 1 | 0.973 | -0.52085 | 0.4 | 1 | 1.1 | 0.9
5 | 1 | 0.00081629 | 0.00020458 | 0 | 0 | 1 | 0.97506 | -0.48025 | 0.4 | 1 | 1.1 | 0.9
6 | 1 | 0.0038665 | 0.00096905 | 0 | 0 | 1 | 0.97379 | -0.50533 | 0.4 | 1 | 1.1 | 0.9
12 | 1 | 0.0011861 | 0.00029726 | 0 | 0 | 1 | 0.97252 | -0.5304 | 0.4 | 1 | 1.1 | 0.9
17 | 1 | 0.00040974 | 0.00010269 | 0 | 0 | 1 | 0.97479 | -0.48561 | 0.4 | 1 | 1.1 | 0.9
13 | 1 | 0.0030118 | 0.00075484 | 0 | 0 | 1 | 0.97631 | -0.45579 | 0.4 | 1 | 1.1 | 0.9
152 | 1 | 0.0048412 | 0.0012133 | 0 | 0 | 1 | 0.97377 | -0.50567 | 0.4 | 1 | 1.1 | 0.9
9 | 1 | 0 | 0 | 0 | 0 | 1 | 0.97199 | -0.54084 | 0.4 | 1 | 1.1 | 0.9
16 | 1 | 0 | 0 | 0 | 0 | 1 | 0.97765 | -0.4296 | 0.4 | 1 | 1.1 | 0.9
147 | 1 | 0.0011993 | 0.00030058 | 0 | 0 | 1 | 0.97881 | -0.40687 | 0.4 | 1 | 1.1 | 0.9
14 | 1 | 0 | 0 | 0 | 0 | 1 | 0.97735 | -0.4354 | 0.4 | 1 | 1.1 | 0.9
26 | 1 | 0 | 0 | 0 | 0 | 1 | 0.97457 | -0.4899 | 0.4 | 1 | 1.1 | 0.9
7 | 1 | 0.0018147 | 0.0004548 | 0 | 0 | 1 | 0.97197 | -0.54119 | 0.4 | 1 | 1.1 | 0.9
11 | 1 | 0.0064529 | 0.0016172 | 0 | 0 | 1 | 0.97154 | -0.54968 | 0.4 | 1 | 1.1 | 0.9
10 | 1 | 0.0024288 | 0.00060871 | 0 | 0 | 1 | 0.98045 | -0.37486 | 0.4 | 1 | 1.1 | 0.9
145 | 1 | 0 | 0 | 0 | 0 | 1 | 0.98052 | -0.37359 | 0.4 | 1 | 1.1 | 0.9
18 | 1 | 0 | 0 | 0 | 0 | 1 | 0.97128 | -0.55479 | 0.4 | 1 | 1.1 | 0.9
146 | 1 | 0.00078961 | 0.0001979 | 0 | 0 | 1 | 0.97971 | -0.38923 | 0.4 | 1 | 1.1 | 0.9
143 | 1 | 0.00056432 | 0.00014143 | 0 | 0 | 1 | 0.98164 | -0.35174 | 0.4 | 1 | 1.1 | 0.9
19 | 1 | 0.0055422 | 0.001389 | 0 | 0 | 1 | 0.97085 | -0.56338 | 0.4 | 1 | 1.1 | 0.9
20 | 1 | 0 | 0 | 0 | 0 | 1 | 0.9712 | -0.55648 | 0.4 | 1 | 1.1 | 0.9
27 | 1 | 0 | 0 | 0 | 0 | 1 | 0.97372 | -0.50685 | 0.4 | 1 | 1.1 | 0.9
28 | 1 | 0.0081194 | 0.0020349 | 0 | 0 | 1 | 0.97362 | -0.50878 | 0.4 | 1 | 1.1 | 0.9
24 | 1 | 0.0024436 | 0.00061242 | 0 | 0 | 1 | 0.97386 | -0.50399 | 0.4 | 1 | 1.1 | 0.9
88 | 1 | 0.0084112 | 0.0021081 | 0 | 0 | 1 | 0.98893 | -0.21116 | 0.4 | 1 | 1.1 | 0.9
85 | 1 | 0 | 0 | 0 | 0 | 1 | 0.98904 | -0.20905 | 0.4 | 1 | 1.1 | 0.9
83 | 1 | 0 | 0 | 0 | 0 | 1 | 0.97441 | -0.49318 | 0.4 | 1 | 1.1 | 0.9
23 | 1 | 0 | 0 | 0 | 0 | 1 | 0.9745 | -0.49145 | 0.4 | 1 | 1.1 | 0.9
153 | 1 | 0.0075407 | 0.0018899 | 0 | 0 | 1 | 0.97081 | -0.56428 | 0.4 | 1 | 1.1 | 0.9
159 | 1 | 0.0027327 | 0.00068488 | 0 | 0 | 1 | 0.97116 | -0.5572 | 0.4 | 1 | 1.1 | 0.9
154 | 1 | 0 | 0 | 0 | 0 | 1 | 0.9708 | -0.56437 | 0.4 | 1 | 1.1 | 0.9
160 | 1 | 0.00080851 | 0.00020263 | 0 | 0 | 1 | 0.97115 | -0.55748 | 0.4 | 1 | 1.1 | 0.9
21 | 1 | 0.0027792 | 0.00069654 | 0 | 0 | 1 | 0.97422 | -0.49681 | 0.4 | 1 | 1.1 | 0.9
22 | 1 | 0 | 0 | 0 | 0 | 1 | 0.97412 | -0.49889 | 0.4 | 1 | 1.1 | 0.9
25 | 1 | 0 | 0 | 0 | 0 | 1 | 0.99264 | -0.14079 | 0.4 | 1 | 1.1 | 0.9
72 | 1 | 0.00228 | 0.00057142 | 0 | 0 | 1 | 0.99288 | -0.13601 | 0.4 | 1 | 1.1 | 0.9
69 | 1 | 0.00064836 | 0.0001625 | 0 | 0 | 1 | 0.99234 | -0.14647 | 0.4 | 1 | 1.1 | 0.9
66 | 1 | 0 | 0 | 0 | 0 | 1 | 0.99316 | -0.13068 | 0.4 | 1 | 1.1 | 0.9
70 | 1 | 0.0052691 | 0.0013206 | 0 | 0 | 1 | 0.99228 | -0.1477 | 0.4 | 1 | 1.1 | 0.9
81 | 1 | 0 | 0 | 0 | 0 | 1 | 0.97437 | -0.4939 | 0.4 | 1 | 1.1 | 0.9
74 | 1 | 0.0006236 | 0.00015629 | 0 | 0 | 1 | 0.97362 | -0.5088 | 0.4 | 1 | 1.1 | 0.9
29 | 1 | 0.014527 | 0.0036408 | 0 | 0 | 1 | 0.99862 | -0.026344 | 0.4 | 1 | 1.1 | 0.9
30 | 1 | 0.0027743 | 0.0006953 | 0 | 0 | 1 | 0.99804 | -0.037323 | 0.4 | 1 | 1.1 | 0.9
31 | 1 | 0 | 0 | 0 | 0 | 1 | 0.99953 | -0.0088492 | 0.4 | 1 | 1.1 | 0.9
32 | 1 | 0.030887 | 0.007741 | 0 | 0 | 1 | 0.99577 | -0.08076 | 0.4 | 1 | 1.1 | 0.9
33 | 1 | 0.0064958 | 0.001628 | 0 | 0 | 1 | 0.99943 | -0.010905 | 0.4 | 1 | 1.1 | 0.9
34 | 3 | 0.00085228 | 0.0002136 | 0 | 0 | 1 | 1 | 0 | 0.4 | 1 | 1.1 | 0.9
73 | 1 | 0.0011953 | 0.00029957 | 0 | 0 | 1 | 0.99942 | -0.01106 | 0.4 | 1 | 1.1 | 0.9
75 | 1 | 0 | 0 | 0 | 0 | 1 | 0.99815 | -0.035169 | 0.4 | 1 | 1.1 | 0.9
64 | 1 | 0 | 0 | 0 | 0 | 1 | 0.991 | -0.17215 | 0.4 | 1 | 1.1 | 0.9
172 | 1 | 0.00078521 | 0.00019679 | 0 | 0 | 1 | 0.99697 | -0.057489 | 0.4 | 1 | 1.1 | 0.9
68 | 1 | 0 | 0 | 0 | 0 | 1 | 0.99764 | -0.04489 | 0.4 | 1 | 1.1 | 0.9
35 | 1 | 0.0049157 | 0.001232 | 0 | 0 | 1 | 0.99237 | -0.14539 | 0.4 | 1 | 1.1 | 0.9
36 | 1 | 0 | 0 | 0 | 0 | 1 | 0.99256 | -0.14166 | 0.4 | 1 | 1.1 | 0.9
93 | 1 | 0.013317 | 0.0033376 | 0 | 0 | 1 | 0.99205 | -0.15159 | 0.4 | 1 | 1.1 | 0.9
37 | 1 | 0 | 0 | 0 | 0 | 1 | 0.99257 | -0.14138 | 0.4 | 1 | 1.1 | 0.9
174 | 1 | 0.0015753 | 0.0003948 | 0 | 0 | 1 | 0.99256 | -0.14167 | 0.4 | 1 | 1.1 | 0.9
112 | 1 | 0 | 0 | 0 | 0 | 1 | 0.99303 | -0.13248 | 0.4 | 1 | 1.1 | 0.9
128 | 1 | 0 | 0 | 0 | 0 | 1 | 0.9934 | -0.12545 | 0.4 | 1 | 1.1 | 0.9
111 | 1 | 0.00081621 | 0.00020456 | 0 | 0 | 1 | 0.99225 | -0.14752 | 0.4 | 1 | 1.1 | 0.9
38 | 1 | 0.0048857 | 0.0012245 | 0 | 0 | 1 | 0.9875 | -0.24066 | 0.4 | 1 | 1.1 | 0.9
39 | 1 | 0 | 0 | 0 | 0 | 1 | 0.98722 | -0.24609 | 0.4 | 1 | 1.1 | 0.9
40 | 1 | 0 | 0 | 0 | 0 | 1 | 0.9878 | -0.23486 | 0.4 | 1 | 1.1 | 0.9
41 | 1 | 0 | 0 | 0 | 0 | 1 | 0.9869 | -0.25223 | 0.4 | 1 | 1.1 | 0.9
42 | 1 | 0.00018891 | 4.7345e-05 | 0 | 0 | 1 | 0.9884 | -0.22309 | 0.4 | 1 | 1.1 | 0.9
43 | 1 | 0.0019384 | 0.0004858 | 0 | 0 | 1 | 0.98772 | -0.23627 | 0.4 | 1 | 1.1 | 0.9
171 | 1 | 0.008277 | 0.0020744 | 0 | 0 | 1 | 0.98666 | -0.25702 | 0.4 | 1 | 1.1 | 0.9
116 | 1 | 0.00024411 | 6.118e-05 | 0 | 0 | 1 | 0.98851 | -0.22099 | 0.4 | 1 | 1.1 | 0.9
50 | 1 | 0 | 0 | 0 | 0 | 1 | 0.98886 | -0.21411 | 0.4 | 1 | 1.1 | 0.9
51 | 1 | 0.0062581 | 0.0015684 | 0 | 0 | 1 | 0.98875 | -0.21626 | 0.4 | 1 | 1.1 | 0.9
47 | 1 | 0.0053842 | 0.0013494 | 0 | 0 | 1 | 0.98913 | -0.20888 | 0.4 | 1 | 1.1 | 0.9
117 | 1 | 0 | 0 | 0 | 0 | 1 | 0.98874 | -0.21654 | 0.4 | 1 | 1.1 | 0.9
44 | 1 | 0.0016206 | 0.00040615 | 0 | 0 | 1 | 0.99001 | -0.19179 | 0.4 | 1 | 1.1 | 0.9
45 | 1 | 0.0051065 | 0.0012798 | 0 | 0 | 1 | 0.98948 | -0.20217 | 0.4 | 1 | 1.1 | 0.9
46 | 1 | 0 | 0 | 0 | 0 | 1 | 0.99027 | -0.18688 | 0.4 | 1 | 1.1 | 0.9
48 | 1 | 0 | 0 | 0 | 0 | 1 | 0.99205 | -0.15242 | 0.4 | 1 | 1.1 | 0.9
49 | 1 | 0 | 0 | 0 | 0 | 1 | 0.98999 | -0.19232 | 0.4 | 1 | 1.1 | 0.9
78 | 1 | 0.0007029 | 0.00017616 | 0 | 0 | 1 | 0.99193 | -0.15462 | 0.4 | 1 | 1.1 | 0.9
77 | 1 | 0.035104 | 0.0087979 | 0 | 0 | 1 | 0.99383 | -0.11811 | 0.4 | 1 | 1.1 | 0.9
115 | 1 | 0.0015455 | 0.00038735 | 0 | 0 | 1 | 0.98975 | -0.19687 | 0.4 | 1 | 1.1 | 0.9
114 | 1 | 0.00095791 | 0.00024007 | 0 | 0 | 1 | 0.98967 | -0.19847 | 0.4 | 1 | 1.1 | 0.9
120 | 1 | 0.00074963 | 0.00018788 | 0 | 0 | 1 | 0.99188 | -0.15562 | 0.4 | 1 | 1.1 | 0.9
76 | 1 | 0.00077481 | 0.00019419 | 0 | 0 | 1 | 0.99457 | -0.10371 | 0.4 | 1 | 1.1 | 0.9
118 | 1 | 0 | 0 | 0 | 0 | 1 | 0.98912 | -0.2091 | 0.4 | 1 | 1.1 | 0.9
113 | 1 | 0.0084512 | 0.0021181 | 0 | 0 | 1 | 0.98935 | -0.20472 | 0.4 | 1 | 1.1 | 0.9
52 | 1 | 0.0052586 | 0.0013179 | 0 | 0 | 1 | 0.98923 | -0.20708 | 0.4 | 1 | 1.1 | 0.9
53 | 1 | 0 | 0 | 0 | 0 | 1 | 0.98386 | -0.3105 | 0.4 | 1 | 1.1 | 0.9
54 | 1 | 0.0066245 | 0.0016603 | 0 | 0 | 1 | 0.98493 | -0.28974 | 0.4 | 1 | 1.1 | 0.9
55 | 1 | 0.0049386 | 0.0012377 | 0 | 0 | 1 | 0.9825 | -0.33722 | 0.4 | 1 | 1.1 | 0.9
56 | 1 | 0 | 0 | 0 | 0 | 1 | 0.98577 | -0.27348 | 0.4 | 1 | 1.1 | 0.9
167 | 1 | 0.017648 | 0.004423 | 0 | 0 | 1 | 0.98203 | -0.3463 | 0.4 | 1 | 1.1 | 0.9
57 | 1 | 0.003584 | 0.00089823 | 0 | 0 | 1 | 0.98685 | -0.25244 | 0.4 | 1 | 1.1 | 0.9
58 | 1 | 0.0037435 | 0.00093821 | 0 | 0 | 1 | 0.98572 | -0.27438 | 0.4 | 1 | 1.1 | 0.9
168 | 1 | 0 | 0 | 0 | 0 | 1 | 0.98164 | -0.35391 | 0.4 | 1 | 1.1 | 0.9
59 | 1 | 0.0046714 | 0.0011708 | 0 | 0 | 1 | 0.9884 | -0.22237 | 0.4 | 1 | 1.1 | 0.9
60 | 1 | 0.019309 | 0.0048393 | 0 | 0 | 1 | 0.9888 | -0.21475 | 0.4 | 1 | 1.1 | 0.9
63 | 1 | 0.011392 | 0.0028552 | 0 | 0 | 1 | 0.98942 | -0.2027 | 0.4 | 1 | 1.1 | 0.9
62 | 1 | 0.00046463 | 0.00011645 | 0 | 0 | 1 | 0.99225 | -0.14836 | 0.4 | 1 | 1.1 | 0.9
71 | 1 | 0.0016018 | 0.00040144 | 0 | 0 | 1 | 0.99225 | -0.14824 | 0.4 | 1 | 1.1 | 0.9
65 | 1 | 0.0056347 | 0.0014122 | 0 | 0 | 1 | 0.99099 | -0.17243 | 0.4 | 1 | 1.1 | 0.9
67 | 1 | 0.0165 | 0.0041352 | 0 | 0 | 1 | 0.99737 | -0.049983 | 0.4 | 1 | 1.1 | 0.9
129 | 1 | 0.00077609 | 0.00019451 | 0 | 0 | 1 | 0.99576 | -0.080554 | 0.4 | 1 | 1.1 | 0.9
121 | 1 | 0.00039576 | 9.9187e-05 | 0 | 0 | 1 | 0.99179 | -0.15749 | 0.4 | 1 | 1.1 | 0.9
79 | 1 | 0.0012231 | 0.00030654 | 0 | 0 | 1 | 0.97396 | -0.5021 | 0.4 | 1 | 1.1 | 0.9
80 | 1 | 0 | 0 | 0 | 0 | 1 | 0.97381 | -0.50501 | 0.4 | 1 | 1.1 | 0.9
82 | 1 | 0 | 0 | 0 | 0 | 1 | 0.97358 | -0.50954 | 0.4 | 1 | 1.1 | 0.9
173 | 1 | 0.0035518 | 0.00089017 | 0 | 0 | 1 | 0.97342 | -0.51275 | 0.4 | 1 | 1.1 | 0.9
157 | 1 | 0 | 0 | 0 | 0 | 1 | 0.97354 | -0.51027 | 0.4 | 1 | 1.1 | 0.9
156 | 1 | 0.001121 | 0.00028094 | 0 | 0 | 1 | 0.9735 | -0.51109 | 0.4 | 1 | 1.1 | 0.9
84 | 1 | 0.006938 | 0.0017388 | 0 | 0 | 1 | 0.98789 | -0.23111 | 0.4 | 1 | 1.1 | 0.9
86 | 1 | 0 | 0 | 0 | 0 | 1 | 0.98767 | -0.23533 | 0.4 | 1 | 1.1 | 0.9
87 | 1 | 0.0070115 | 0.0017573 | 0 | 0 | 1 | 0.98953 | -0.19965 | 0.4 | 1 | 1.1 | 0.9
89 | 1 | 0 | 0 | 0 | 0 | 1 | 0.98657 | -0.25683 | 0.4 | 1 | 1.1 | 0.9
90 | 1 | 0.0039001 | 0.00097746 | 0 | 0 | 1 | 0.9874 | -0.24062 | 0.4 | 1 | 1.1 | 0.9
109 | 1 | 0.0029072 | 0.00072861 | 0 | 0 | 1 | 0.99044 | -0.18219 | 0.4 | 1 | 1.1 | 0.9
92 | 1 | 0.0014309 | 0.00035862 | 0 | 0 | 1 | 0.98618 | -0.26437 | 0.4 | 1 | 1.1 | 0.9
91 | 1 | 0.0012293 | 0.00030809 | 0 | 0 | 1 | 0.98654 | -0.25725 | 0.4 | 1 | 1.1 | 0.9
139 | 1 | 0.0023118 | 0.0005794 | 0 | 0 | 1 | 0.98716 | -0.24518 | 0.4 | 1 | 1.1 | 0.9
110 | 1 | 0.003024 | 0.00075788 | 0 | 0 | 1 | 0.99111 | -0.16932 | 0.4 | 1 | 1.1 | 0.9
107 | 1 | 0 | 0 | 0 | 0 | 1 | 0.98595 | -0.26892 | 0.4 | 1 | 1.1 | 0.9
140 | 1 | 0.0017146 | 0.00042973 | 0 | 0 | 1 | 0.9868 | -0.25201 | 0.4 | 1 | 1.1 | 0.9
108 | 1 | 0 | 0 | 0 | 0 | 1 | 0.98572 | -0.27328 | 0.4 | 1 | 1.1 | 0.9
106 | 1 | 0.0014818 | 0.00037138 | 0 | 0 | 1 | 0.9859 | -0.26989 | 0.4 | 1 | 1.1 | 0.9
94 | 1 | 0.0019381 | 0.00048574 | 0 | 0 | 1 | 0.99089 | -0.17409 | 0.4 | 1 | 1.1 | 0.9
95 | 1 | 0 | 0 | 0 | 0 | 1 | 0.99081 | -0.1756 | 0.4 | 1 | 1.1 | 0.9
96 | 1 | 0 | 0 | 0 | 0 | 1 | 0.99146 | -0.16297 | 0.4 | 1 | 1.1 | 0.9
97 | 1 | 0.0016923 | 0.00042412 | 0 | 0 | 1 | 0.99047 | -0.18223 | 0.4 | 1 | 1.1 | 0.9
98 | 1 | 0.0043788 | 0.0010974 | 0 | 0 | 1 | 0.99175 | -0.15743 | 0.4 | 1 | 1.1 | 0.9
99 | 1 | 0.001852 | 0.00046417 | 0 | 0 | 1 | 0.99023 | -0.1869 | 0.4 | 1 | 1.1 | 0.9
131 | 1 | 0.0012178 | 0.0003052 | 0 | 0 | 1 | 0.99199 | -0.15281 | 0.4 | 1 | 1.1 | 0.9
100 | 1 | 0.0017094 | 0.00042841 | 0 | 0 | 1 | 0.99004 | -0.19062 | 0.4 | 1 | 1.1 | 0.9
130 | 1 | 0.00079501 | 0.00019925 | 0 | 0 | 1 | 0.99284 | -0.13631 | 0.4 | 1 | 1.1 | 0.9
101 | 1 | 0.0016846 | 0.0004222 | 0 | 0 | 1 | 0.98993 | -0.19278 | 0.4 | 1 | 1.1 | 0.9
102 | 1 | 0.0013236 | 0.00033172 | 0 | 0 | 1 | 0.98988 | -0.19375 | 0.4 | 1 | 1.1 | 0.9
103 | 1 | 0.00080863 | 0.00020266 | 0 | 0 | 1 | 0.98985 | -0.19424 | 0.4 | 1 | 1.1 | 0.9
175 | 1 | 0.0016036 | 0.0004019 | 0 | 0 | 1 | 0.98983 | -0.19457 | 0.4 | 1 | 1.1 | 0.9
105 | 1 | 0.0032512 | 0.00081484 | 0 | 0 | 1 | 0.98584 | -0.27107 | 0.4 | 1 | 1.1 | 0.9
161 | 1 | 0.0015239 | 0.00038193 | 0 | 0 | 1 | 0.98411 | -0.30468 | 0.4 | 1 | 1.1 | 0.9
162 | 1 | 0 | 0 | 0 | 0 | 1 | 0.98414 | -0.30412 | 0.4 | 1 | 1.1 | 0.9
163 | 1 | 0.0022898 | 0.00057389 | 0 | 0 | 1 | 0.9838 | -0.3109 | 0.4 | 1 | 1.1 | 0.9
164 | 1 | 0.00083546 | 0.00020939 | 0 | 0 | 1 | 0.98385 | -0.30987 | 0.4 | 1 | 1.1 | 0.9
165 | 1 | 0 | 0 | 0 | 0 | 1 | 0.98392 | -0.3084 | 0.4 | 1 | 1.1 | 0.9
136 | 1 | 0.0032853 | 0.00082337 | 0 | 0 | 1 | 0.98565 | -0.27472 | 0.4 | 1 | 1.1 | 0.9
132 | 1 | 0.0062302 | 0.0015614 | 0 | 0 | 1 | 0.98525 | -0.28241 | 0.4 | 1 | 1.1 | 0.9
133 | 1 | 0 | 0 | 0 | 0 | 1 | 0.98498 | -0.28773 | 0.4 | 1 | 1.1 | 0.9
126 | 1 | 0.00029359 | 7.3582e-05 | 0 | 0 | 1 | 0.99416 | -0.11097 | 0.4 | 1 | 1.1 | 0.9
119 | 1 | 0.00097336 | 0.00024395 | 0 | 0 | 1 | 0.98909 | -0.20964 | 0.4 | 1 | 1.1 | 0.9
122 | 1 | 0.00036362 | 9.1131e-05 | 0 | 0 | 1 | 0.99177 | -0.15788 | 0.4 | 1 | 1.1 | 0.9
123 | 1 | 0.00057297 | 0.0001436 | 0 | 0 | 1 | 0.99173 | -0.15849 | 0.4 | 1 | 1.1 | 0.9
124 | 1 | 0.0013016 | 0.00032622 | 0 | 0 | 1 | 0.99143 | -0.16441 | 0.4 | 1 | 1.1 | 0.9
125 | 1 | 0.0058856 | 0.0014751 | 0 | 0 | 1 | 0.99135 | -0.16597 | 0.4 | 1 | 1.1 | 0.9
127 | 1 | 0.00081052 | 0.00020314 | 0 | 0 | 1 | 0.99552 | -0.084976 | 0.4 | 1 | 1.1 | 0.9
135 | 1 | 0.0020248 | 0.00050747 | 0 | 0 | 1 | 0.9848 | -0.29121 | 0.4 | 1 | 1.1 | 0.9
134 | 1 | 0 | 0 | 0 | 0 | 1 | 0.98274 | -0.33052 | 0.4 | 1 | 1.1 | 0.9
151 | 1 | 0.0023773 | 0.00059581 | 0 | 0 | 1 | 0.98283 | -0.32882 | 0.4 | 1 | 1.1 | 0.9
148 | 1 | 0.002705 | 0.00067794 | 0 | 0 | 1 | 0.9827 | -0.33132 | 0.4 | 1 | 1.1 | 0.9
137 | 1 | 0.0074572 | 0.0018689 | 0 | 0 | 1 | 0.98463 | -0.29459 | 0.4 | 1 | 1.1 | 0.9
144 | 1 | 0.0015941 | 0.00039952 | 0 | 0 | 1 | 0.98295 | -0.32638 | 0.4 | 1 | 1.1 | 0.9
138 | 1 | 0.0019804 | 0.00049634 | 0 | 0 | 1 | 0.98451 | -0.29693 | 0.4 | 1 | 1.1 | 0.9
141 | 1 | 0.0014147 | 0.00035455 | 0 | 0 | 1 | 0.98445 | -0.29733 | 0.4 | 1 | 1.1 | 0.9
142 | 1 | 0 | 0 | 0 | 0 | 1 | 0.98313 | -0.32293 | 0.4 | 1 | 1.1 | 0.9
155 | 1 | 0.00056861 | 0.00014251 | 0 | 0 | 1 | 0.9708 | -0.56444 | 0.4 | 1 | 1.1 | 0.9
158 | 1 | 0.0010772 | 0.00026998 | 0 | 0 | 1 | 0.97348 | -0.51153 | 0.4 | 1 | 1.1 | 0.9
169 | 1 | 0.016551 | 0.0041481 | 0 | 0 | 1 | 0.98142 | -0.3582 | 0.4 | 1 | 1.1 | 0.9
170 | 1 | 0.0042928 | 0.0010759 | 0 | 0 | 1 | 0.9816 | -0.35485 | 0.4 | 1 | 1.1 | 0.9

## generator_data
GEN_BUS | PG | QG | QMAX | QMIN | VG | MBASE | GEN_STATUS | PMAX | PMIN
34 | 0.47934 | 0.12226 | 10 | -10 | 1 | 100 | 1 | 10 | 0

## branch_data
F_BUS | T_BUS | BR_R | BR_X | BR_B | RATE_A | RATE_B | RATE_C | TAP | SHIFT | BR_STATUS | ANGMIN | ANGMAX | P_in | Q_in | P_out | Q_out
1 | 2 | 0.36703 | 0.2349 | 6.1635e-10 | 0 | 0 | 0 | 0 | 0 | 1 | -90 | 90 | 0.03097 | 0.0077827 | -0.030966 | -0.0077802
1 | 3 | 0.9433 | 0.60371 | 1.5841e-09 | 0 | 0 | 0 | 0 | 0 | 1 | -90 | 90 | -0.036506 | -0.0091703 | 0.03652 | 0.0091792
2 | 4 | 1.2745 | 0.81566 | 2.1402e-09 | 0 | 0 | 0 | 0 | 0 | 1 | -90 | 90 | 0.026701 | 0.0067113 | -0.026691 | -0.006705
3 | 5 | 2.0581 | 1.3172 | 3.4561e-09 | 0 | 0 | 0 | 0 | 0 | 1 | -90 | 90 | -0.045229 | -0.011362 | 0.045277 | 0.011392
3 | 6 | 1.5812 | 1.0119 | 2.6552e-09 | 0 | 0 | 0 | 0 | 0 | 1 | -90 | 90 | 0.0087089 | 0.0021831 | -0.0087076 | -0.0021824
4 | 12 | 1.5197 | 0.9726 | 2.552e-09 | 0 | 0 | 0 | 0 | 0 | 1 | -90 | 90 | 0.026691 | 0.006705 | -0.026679 | -0.0066975
5 | 17 | 1.0684 | 0.68377 | 1.7941e-09 | 0 | 0 | 0 | 0 | 0 | 1 | -90 | 90 | 0.021375 | 0.005363 | -0.02137 | -0.0053597
5 | 13 | 1.55 | 0.99202 | 2.6029e-09 | 0 | 0 | 0 | 0 | 0 | 1 | -90 | 90 | -0.067468 | -0.01696 | 0.067547 | 0.01701
6 | 152 | 0.30229 | 0.19347 | 5.0763e-10 | 0 | 0 | 0 | 0 | 0 | 1 | -90 | 90 | 0.0048412 | 0.0012134 | -0.0048411 | -0.0012134
12 | 9 | 1.737 | 1.1117 | 2.9168e-09 | 0 | 0 | 0 | 0 | 0 | 1 | -90 | 90 | 0.025493 | 0.0064002 | -0.02548 | -0.0063924
17 | 26 | 0.87252 | 0.55841 | 1.4652e-09 | 0 | 0 | 0 | 0 | 0 | 1 | -90 | 90 | 0.02096 | 0.005257 | -0.020956 | -0.0052544
13 | 14 | 1.2396 | 0.79334 | 2.0816e-09 | 0 | 0 | 0 | 0 | 0 | 1 | -90 | 90 | -0.070559 | -0.017765 | 0.070628 | 0.017808
9 | 11 | 1.5823 | 1.0127 | 2.6571e-09 | 0 | 0 | 0 | 0 | 0 | 1 | -90 | 90 | 0.023665 | 0.0059377 | -0.023655 | -0.0059316
9 | 7 | 0.82927 | 0.53073 | 1.3926e-09 | 0 | 0 | 0 | 0 | 0 | 1 | -90 | 90 | 0.0018146 | 0.00045471 | -0.0018146 | -0.00045482
16 | 147 | 1.3862 | 0.88715 | 2.3278e-09 | 0 | 0 | 0 | 0 | 0 | 1 | -90 | 90 | -0.070647 | -0.017821 | 0.070724 | 0.01787
16 | 14 | 0.35289 | 0.22585 | 5.926e-10 | 0 | 0 | 0 | 0 | 0 | 1 | -90 | 90 | 0.070647 | 0.017821 | -0.070628 | -0.017808
147 | 146 | 1.0594 | 0.67804 | 1.7791e-09 | 0 | 0 | 0 | 0 | 0 | 1 | -90 | 90 | -0.071924 | -0.01817 | 0.071984 | 0.018209
26 | 83 | 1.9998 | 1.2799 | 3.3583e-09 | 0 | 0 | 0 | 0 | 0 | 1 | -90 | 90 | 0.0069798 | 0.0017486 | -0.0069787 | -0.0017482
26 | 23 | 0.47344 | 0.303 | 7.9503e-10 | 0 | 0 | 0 | 0 | 0 | 1 | -90 | 90 | 0.013976 | 0.0035058 | -0.013975 | -0.0035052
11 | 18 | 1.2569 | 0.80439 | 2.1106e-09 | 0 | 0 | 0 | 0 | 0 | 1 | -90 | 90 | 0.017203 | 0.0043143 | -0.017199 | -0.0043118
10 | 145 | 2.2382 | 1.4324 | 3.7585e-09 | 0 | 0 | 0 | 0 | 0 | 1 | -90 | 90 | -0.0024288 | -0.00060873 | 0.0024289 | 0.00060846
145 | 146 | 0.93086 | 0.59575 | 1.5632e-09 | 0 | 0 | 0 | 0 | 0 | 1 | -90 | 90 | 0.072829 | 0.018442 | -0.072774 | -0.018407
145 | 143 | 1.2609 | 0.80701 | 2.1175e-09 | 0 | 0 | 0 | 0 | 0 | 1 | -90 | 90 | -0.075258 | -0.01905 | 0.075337 | 0.0191
18 | 19 | 2.6599 | 1.7023 | 4.4666e-09 | 0 | 0 | 0 | 0 | 0 | 1 | -90 | 90 | 0.013657 | 0.0034247 | -0.013651 | -0.0034215
18 | 20 | 2.0248 | 1.2958 | 3.4001e-09 | 0 | 0 | 0 | 0 | 0 | 1 | -90 | 90 | 0.0035415 | 0.00088714 | -0.0035412 | -0.00088727
143 | 142 | 1.6542 | 1.0587 | 2.7778e-09 | 0 | 0 | 0 | 0 | 0 | 1 | -90 | 90 | -0.075901 | -0.019242 | 0.076006 | 0.019309
19 | 153 | 0.46787 | 0.29943 | 7.8567e-10 | 0 | 0 | 0 | 0 | 0 | 1 | -90 | 90 | 0.0081094 | 0.0020324 | -0.0081091 | -0.0020323
20 | 159 | 0.85988 | 0.55032 | 1.444e-09 | 0 | 0 | 0 | 0 | 0 | 1 | -90 | 90 | 0.0035412 | 0.00088727 | -0.0035411 | -0.00088733
27 | 28 | 0.93807 | 0.60036 | 1.5753e-09 | 0 | 0 | 0 | 0 | 0 | 1 | -90 | 90 | 0.0087435 | 0.0021916 | -0.0087427 | -0.0021912
27 | 24 | 1.3889 | 0.88887 | 2.3323e-09 | 0 | 0 | 0 | 0 | 0 | 1 | -90 | 90 | -0.0087435 | -0.0021916 | 0.0087447 | 0.0021921
28 | 74 | 0.19578 | 0.1253 | 3.2877e-10 | 0 | 0 | 0 | 0 | 0 | 1 | -90 | 90 | 0.00062358 | 0.00015626 | -0.00062358 | -0.00015629
24 | 22 | 1.9366 | 1.2394 | 3.252e-09 | 0 | 0 | 0 | 0 | 0 | 1 | -90 | 90 | -0.011188 | -0.0028046 | 0.011191 | 0.002806
88 | 85 | 1.0976 | 0.70244 | 1.8431e-09 | 0 | 0 | 0 | 0 | 0 | 1 | -90 | 90 | -0.0084112 | -0.0021081 | 0.008412 | 0.0021084
85 | 87 | 0.29529 | 0.18899 | 1.4876e-09 | 0 | 0 | 0 | 0 | 0 | 1 | -90 | 90 | -0.141 | -0.035825 | 0.14106 | 0.035866
85 | 84 | 0.73534 | 0.47062 | 3.7045e-09 | 0 | 0 | 0 | 0 | 0 | 1 | -90 | 90 | 0.13259 | 0.033717 | -0.13245 | -0.033627
83 | 81 | 0.4382 | 0.28045 | 7.3586e-10 | 0 | 0 | 0 | 0 | 0 | 1 | -90 | 90 | 0.0069787 | 0.0017482 | -0.0069784 | -0.0017482
23 | 21 | 1.6307 | 1.0437 | 2.7384e-09 | 0 | 0 | 0 | 0 | 0 | 1 | -90 | 90 | 0.013975 | 0.0035052 | -0.013971 | -0.0035032
153 | 154 | 0.72256 | 0.46244 | 1.2134e-09 | 0 | 0 | 0 | 0 | 0 | 1 | -90 | 90 | 0.0005686 | 0.00014233 | -0.0005686 | -0.00014244
159 | 160 | 1.427 | 0.91327 | 2.3963e-09 | 0 | 0 | 0 | 0 | 0 | 1 | -90 | 90 | 0.00080849 | 0.00020242 | -0.00080848 | -0.00020264
154 | 155 | 0.49367 | 0.31595 | 8.2901e-10 | 0 | 0 | 0 | 0 | 0 | 1 | -90 | 90 | 0.0005686 | 0.00014244 | -0.0005686 | -0.00014251
21 | 22 | 0.79376 | 0.508 | 1.3329e-09 | 0 | 0 | 0 | 0 | 0 | 1 | -90 | 90 | 0.011192 | 0.0028066 | -0.011191 | -0.002806
25 | 72 | 2.6468 | 1.6939 | 4.4446e-09 | 0 | 0 | 0 | 0 | 0 | 1 | -90 | 90 | -0.0079865 | -0.0020016 | 0.0079883 | 0.0020024
25 | 69 | 3.1368 | 2.0075 | 5.2675e-09 | 0 | 0 | 0 | 0 | 0 | 1 | -90 | 90 | 0.0079865 | 0.0020016 | -0.0079844 | -0.0020008
72 | 66 | 2.2947 | 1.4686 | 3.8534e-09 | 0 | 0 | 0 | 0 | 0 | 1 | -90 | 90 | -0.010268 | -0.0025738 | 0.010271 | 0.0025751
69 | 70 | 0.74142 | 0.47451 | 1.245e-09 | 0 | 0 | 0 | 0 | 0 | 1 | -90 | 90 | 0.007336 | 0.0018383 | -0.0073356 | -0.0018381
66 | 64 | 1.8593 | 1.19 | 3.1223e-09 | 0 | 0 | 0 | 0 | 0 | 1 | -90 | 90 | 0.099096 | 0.025107 | -0.098899 | -0.024982
66 | 32 | 2.0362 | 1.3032 | 3.4193e-09 | 0 | 0 | 0 | 0 | 0 | 1 | -90 | 90 | -0.10937 | -0.027682 | 0.10963 | 0.02785
70 | 71 | 1.1508 | 0.73649 | 1.9324e-09 | 0 | 0 | 0 | 0 | 0 | 1 | -90 | 90 | 0.0020665 | 0.00051755 | -0.0020664 | -0.0005177
81 | 79 | 5.0002 | 3.2001 | 8.3966e-09 | 0 | 0 | 0 | 0 | 0 | 1 | -90 | 90 | 0.0069784 | 0.0017482 | -0.0069757 | -0.0017472
29 | 30 | 0.34461 | 0.22055 | 1.1574e-09 | 0 | 0 | 0 | 0 | 0 | 1 | -90 | 90 | 0.14366 | 0.036523 | -0.14358 | -0.036474
29 | 31 | 0.49901 | 0.31937 | 2.5139e-09 | 0 | 0 | 0 | 0 | 0 | 1 | -90 | 90 | -0.15819 | -0.040164 | 0.15832 | 0.040249
30 | 32 | 1.3865 | 0.88737 | 2.3283e-09 | 0 | 0 | 0 | 0 | 0 | 1 | -90 | 90 | 0.14081 | 0.035779 | -0.14052 | -0.035591
31 | 33 | 1.197 | 0.76608 | 2.0101e-09 | 0 | 0 | 0 | 0 | 0 | 1 | -90 | 90 | 0.0076919 | 0.0019278 | -0.0076911 | -0.0019275
31 | 34 | 0.24094 | 0.1542 | 1.2138e-09 | 0 | 0 | 0 | 0 | 0 | 1 | -90 | 90 | -0.16601 | -0.042176 | 0.16608 | 0.042222
33 | 73 | 0.57954 | 0.37091 | 9.7321e-10 | 0 | 0 | 0 | 0 | 0 | 1 | -90 | 90 | 0.0011953 | 0.00029948 | -0.0011953 | -0.00029957
34 | 75 | 0.51008 | 0.32645 | 2.5697e-09 | 0 | 0 | 0 | 0 | 0 | 1 | -90 | 90 | 0.31241 | 0.079828 | -0.31188 | -0.079489
75 | 172 | 0.51055 | 0.32675 | 2.5721e-09 | 0 | 0 | 0 | 0 | 0 | 1 | -90 | 90 | 0.19777 | 0.050642 | -0.19756 | -0.050505
75 | 68 | 0.38242 | 0.24475 | 6.4219e-10 | 0 | 0 | 0 | 0 | 0 | 1 | -90 | 90 | 0.11411 | 0.028847 | -0.11405 | -0.028813
64 | 65 | 0.22244 | 0.14236 | 3.7354e-10 | 0 | 0 | 0 | 0 | 0 | 1 | -90 | 90 | 0.0056348 | 0.0014122 | -0.0056347 | -0.0014122
64 | 63 | 1.4477 | 0.92652 | 2.4311e-09 | 0 | 0 | 0 | 0 | 0 | 1 | -90 | 90 | 0.093264 | 0.023569 | -0.093128 | -0.023482
172 | 129 | 0.52843 | 0.33819 | 2.6621e-09 | 0 | 0 | 0 | 0 | 0 | 1 | -90 | 90 | 0.19677 | 0.050308 | -0.19655 | -0.050168
68 | 76 | 2.6979 | 1.7266 | 4.5305e-09 | 0 | 0 | 0 | 0 | 0 | 1 | -90 | 90 | 0.09755 | 0.024675 | -0.097276 | -0.0245
68 | 67 | 1.3766 | 0.88104 | 2.3117e-09 | 0 | 0 | 0 | 0 | 0 | 1 | -90 | 90 | 0.016504 | 0.0041376 | -0.0165 | -0.0041352
35 | 36 | 0.9049 | 0.57913 | 1.5196e-09 | 0 | 0 | 0 | 0 | 0 | 1 | -90 | 90 | -0.018237 | -0.0045718 | 0.01824 | 0.0045738
35 | 93 | 2.0522 | 1.3134 | 3.4463e-09 | 0 | 0 | 0 | 0 | 0 | 1 | -90 | 90 | 0.013321 | 0.0033398 | -0.013317 | -0.0033376
36 | 37 | 0.068047 | 0.04355 | 1.1427e-10 | 0 | 0 | 0 | 0 | 0 | 1 | -90 | 90 | -0.01824 | -0.0045738 | 0.01824 | 0.0045739
37 | 174 | 0.81922 | 0.5243 | 1.3757e-09 | 0 | 0 | 0 | 0 | 0 | 1 | -90 | 90 | 0.0015753 | 0.00039468 | -0.0015753 | -0.0003948
37 | 112 | 1.9834 | 1.2694 | 3.3307e-09 | 0 | 0 | 0 | 0 | 0 | 1 | -90 | 90 | -0.019816 | -0.0049686 | 0.019824 | 0.0049736
112 | 128 | 0.17938 | 0.1148 | 9.0366e-10 | 0 | 0 | 0 | 0 | 0 | 1 | -90 | 90 | -0.17514 | -0.044602 | 0.1752 | 0.04464
112 | 111 | 0.43271 | 0.27693 | 2.1799e-09 | 0 | 0 | 0 | 0 | 0 | 1 | -90 | 90 | 0.15532 | 0.039629 | -0.1552 | -0.039557
128 | 130 | 2.5246 | 1.6157 | 4.2394e-09 | 0 | 0 | 0 | 0 | 0 | 1 | -90 | 90 | 0.01905 | 0.0047875 | -0.01904 | -0.0047817
128 | 126 | 0.33327 | 0.21329 | 1.6789e-09 | 0 | 0 | 0 | 0 | 0 | 1 | -90 | 90 | -0.19425 | -0.049428 | 0.19439 | 0.049514
111 | 110 | 0.62935 | 0.40278 | 3.1705e-09 | 0 | 0 | 0 | 0 | 0 | 1 | -90 | 90 | 0.15439 | 0.039352 | -0.15423 | -0.039249
38 | 39 | 2.8681 | 1.8356 | 4.8163e-09 | 0 | 0 | 0 | 0 | 0 | 1 | -90 | 90 | 0.0082834 | 0.0020771 | -0.0082813 | -0.0020762
38 | 40 | 1.9241 | 1.2314 | 3.231e-09 | 0 | 0 | 0 | 0 | 0 | 1 | -90 | 90 | -0.013169 | -0.0033016 | 0.013173 | 0.0033036
39 | 41 | 3.2387 | 2.0728 | 5.4386e-09 | 0 | 0 | 0 | 0 | 0 | 1 | -90 | 90 | 0.0082813 | 0.0020762 | -0.0082788 | -0.0020752
40 | 42 | 3.4108 | 2.1829 | 5.7277e-09 | 0 | 0 | 0 | 0 | 0 | 1 | -90 | 90 | -0.015111 | -0.003789 | 0.01512 | 0.0037939
40 | 43 | 3.1766 | 2.033 | 5.3343e-09 | 0 | 0 | 0 | 0 | 0 | 1 | -90 | 90 | 0.0019385 | 0.00048537 | -0.0019384 | -0.0004858
41 | 171 | 2.5261 | 1.6167 | 4.2419e-09 | 0 | 0 | 0 | 0 | 0 | 1 | -90 | 90 | 0.0082788 | 0.0020752 | -0.0082769 | -0.0020744
42 | 116 | 0.60101 | 0.38465 | 1.0093e-09 | 0 | 0 | 0 | 0 | 0 | 1 | -90 | 90 | -0.015309 | -0.0038412 | 0.01531 | 0.0038421
116 | 117 | 1.2546 | 0.80298 | 2.1069e-09 | 0 | 0 | 0 | 0 | 0 | 1 | -90 | 90 | -0.015554 | -0.0039033 | 0.015558 | 0.0039052
50 | 51 | 1.5093 | 0.96598 | 2.5346e-09 | 0 | 0 | 0 | 0 | 0 | 1 | -90 | 90 | 0.0062587 | 0.0015686 | -0.0062581 | -0.0015684
50 | 47 | 3.6648 | 2.3455 | 6.1542e-09 | 0 | 0 | 0 | 0 | 0 | 1 | -90 | 90 | -0.0062587 | -0.0015686 | 0.0062603 | 0.001569
47 | 45 | 2.5284 | 1.6182 | 4.2458e-09 | 0 | 0 | 0 | 0 | 0 | 1 | -90 | 90 | -0.011644 | -0.0029184 | 0.011648 | 0.0029204
117 | 118 | 2.098 | 1.3427 | 3.5231e-09 | 0 | 0 | 0 | 0 | 0 | 1 | -90 | 90 | -0.015558 | -0.0039052 | 0.015563 | 0.0039084
44 | 45 | 2.7195 | 1.7405 | 4.5668e-09 | 0 | 0 | 0 | 0 | 0 | 1 | -90 | 90 | 0.016763 | 0.004205 | -0.016755 | -0.0042002
44 | 46 | 1.1742 | 0.75151 | 1.9718e-09 | 0 | 0 | 0 | 0 | 0 | 1 | -90 | 90 | -0.018384 | -0.0046112 | 0.018388 | 0.0046138
46 | 48 | 2.969 | 1.9002 | 4.9857e-09 | 0 | 0 | 0 | 0 | 0 | 1 | -90 | 90 | -0.051169 | -0.012847 | 0.051253 | 0.012901
46 | 49 | 0.73016 | 0.4673 | 1.2261e-09 | 0 | 0 | 0 | 0 | 0 | 1 | -90 | 90 | 0.032781 | 0.0082334 | -0.032772 | -0.0082281
48 | 78 | 0.97089 | 0.62137 | 1.6304e-09 | 0 | 0 | 0 | 0 | 0 | 1 | -90 | 90 | 0.0099772 | 0.0025012 | -0.0099762 | -0.0025007
48 | 77 | 2.4823 | 1.5887 | 4.1684e-09 | 0 | 0 | 0 | 0 | 0 | 1 | -90 | 90 | -0.06123 | -0.015402 | 0.061331 | 0.015466
49 | 115 | 1.1065 | 0.70819 | 1.8582e-09 | 0 | 0 | 0 | 0 | 0 | 1 | -90 | 90 | 0.018096 | 0.0045473 | -0.018092 | -0.0045449
49 | 114 | 1.8422 | 1.179 | 3.0935e-09 | 0 | 0 | 0 | 0 | 0 | 1 | -90 | 90 | 0.014677 | 0.0036809 | -0.014672 | -0.0036784
78 | 120 | 0.47583 | 0.30453 | 7.9905e-10 | 0 | 0 | 0 | 0 | 0 | 1 | -90 | 90 | 0.0092733 | 0.0023246 | -0.0092728 | -0.0023244
77 | 76 | 0.66314 | 0.42441 | 1.1136e-09 | 0 | 0 | 0 | 0 | 0 | 1 | -90 | 90 | -0.096435 | -0.024264 | 0.096501 | 0.024306
115 | 118 | 3.2489 | 2.0793 | 5.4557e-09 | 0 | 0 | 0 | 0 | 0 | 1 | -90 | 90 | 0.016546 | 0.0041576 | -0.016536 | -0.0041519
114 | 113 | 1.9998 | 1.2798 | 3.3581e-09 | 0 | 0 | 0 | 0 | 0 | 1 | -90 | 90 | 0.013714 | 0.0034383 | -0.01371 | -0.0034361
120 | 121 | 0.96912 | 0.62024 | 1.6274e-09 | 0 | 0 | 0 | 0 | 0 | 1 | -90 | 90 | 0.0085232 | 0.0021365 | -0.0085225 | -0.0021362
118 | 119 | 2.4117 | 1.5435 | 4.0499e-09 | 0 | 0 | 0 | 0 | 0 | 1 | -90 | 90 | 0.00097339 | 0.00024357 | -0.00097336 | -0.00024395
113 | 52 | 1.9669 | 1.2588 | 3.3029e-09 | 0 | 0 | 0 | 0 | 0 | 1 | -90 | 90 | 0.0052592 | 0.001318 | -0.0052586 | -0.0013179
53 | 54 | 2.0758 | 1.3285 | 3.4859e-09 | 0 | 0 | 0 | 0 | 0 | 1 | -90 | 90 | -0.043513 | -0.010937 | 0.043557 | 0.010964
53 | 55 | 2.6657 | 1.706 | 4.4764e-09 | 0 | 0 | 0 | 0 | 0 | 1 | -90 | 90 | 0.043513 | 0.010937 | -0.043458 | -0.010902
54 | 56 | 1.4132 | 0.90447 | 2.3732e-09 | 0 | 0 | 0 | 0 | 0 | 1 | -90 | 90 | -0.050181 | -0.012624 | 0.05022 | 0.012649
55 | 167 | 1.0201 | 0.65287 | 1.713e-09 | 0 | 0 | 0 | 0 | 0 | 1 | -90 | 90 | 0.038519 | 0.0096641 | -0.038503 | -0.0096536
56 | 57 | 1.7053 | 1.0914 | 2.8636e-09 | 0 | 0 | 0 | 0 | 0 | 1 | -90 | 90 | -0.053964 | -0.013587 | 0.054018 | 0.013622
56 | 58 | 1.0417 | 0.66666 | 1.7492e-09 | 0 | 0 | 0 | 0 | 0 | 1 | -90 | 90 | 0.0037436 | 0.00093815 | -0.0037435 | -0.00093822
167 | 168 | 1.5791 | 1.0106 | 2.6517e-09 | 0 | 0 | 0 | 0 | 0 | 1 | -90 | 90 | 0.020855 | 0.0052305 | -0.020847 | -0.0052259
57 | 59 | 2.2911 | 1.4663 | 3.8475e-09 | 0 | 0 | 0 | 0 | 0 | 1 | -90 | 90 | -0.057602 | -0.01452 | 0.057685 | 0.014573
168 | 169 | 1.1184 | 0.71575 | 1.878e-09 | 0 | 0 | 0 | 0 | 0 | 1 | -90 | 90 | 0.016554 | 0.0041501 | -0.016551 | -0.0041481
168 | 170 | 0.94305 | 0.60355 | 1.5836e-09 | 0 | 0 | 0 | 0 | 0 | 1 | -90 | 90 | 0.0042929 | 0.0010759 | -0.0042927 | -0.0010759
59 | 60 | 0.53811 | 0.34439 | 9.0363e-10 | 0 | 0 | 0 | 0 | 0 | 1 | -90 | 90 | -0.062357 | -0.015743 | 0.062379 | 0.015758
60 | 63 | 0.64922 | 0.4155 | 1.0902e-09 | 0 | 0 | 0 | 0 | 0 | 1 | -90 | 90 | -0.081688 | -0.020597 | 0.081735 | 0.020627
62 | 71 | 1.1444 | 0.73239 | 1.9217e-09 | 0 | 0 | 0 | 0 | 0 | 1 | -90 | 90 | -0.00046463 | -0.00011645 | 0.00046463 | 0.00011626
129 | 127 | 0.10159 | 0.065016 | 5.1178e-10 | 0 | 0 | 0 | 0 | 0 | 1 | -90 | 90 | 0.19578 | 0.049974 | -0.19573 | -0.049947
121 | 122 | 0.21145 | 0.13533 | 3.5508e-10 | 0 | 0 | 0 | 0 | 0 | 1 | -90 | 90 | 0.0081267 | 0.002037 | -0.0081265 | -0.0020369
79 | 80 | 2.1454 | 1.3731 | 3.6028e-09 | 0 | 0 | 0 | 0 | 0 | 1 | -90 | 90 | 0.0057526 | 0.0014407 | -0.0057518 | -0.0014405
80 | 82 | 3.3496 | 2.1437 | 5.6249e-09 | 0 | 0 | 0 | 0 | 0 | 1 | -90 | 90 | 0.0057518 | 0.0014405 | -0.0057506 | -0.0014402
82 | 173 | 3.8331 | 2.4532 | 6.4368e-09 | 0 | 0 | 0 | 0 | 0 | 1 | -90 | 90 | 0.0035523 | 0.00088994 | -0.0035517 | -0.00089021
82 | 157 | 1.4134 | 0.9046 | 2.3735e-09 | 0 | 0 | 0 | 0 | 0 | 1 | -90 | 90 | 0.0021983 | 0.0005503 | -0.0021982 | -0.00055048
157 | 156 | 1.5796 | 1.011 | 2.6526e-09 | 0 | 0 | 0 | 0 | 0 | 1 | -90 | 90 | 0.0021982 | 0.00055048 | -0.0021981 | -0.00055067
156 | 158 | 1.7376 | 1.1121 | 2.9179e-09 | 0 | 0 | 0 | 0 | 0 | 1 | -90 | 90 | 0.0010772 | 0.00026972 | -0.0010772 | -0.00026999
84 | 86 | 0.14864 | 0.09513 | 7.4882e-10 | 0 | 0 | 0 | 0 | 0 | 1 | -90 | 90 | 0.12551 | 0.031888 | -0.12548 | -0.031872
86 | 89 | 2.8417 | 1.8187 | 4.772e-09 | 0 | 0 | 0 | 0 | 0 | 1 | -90 | 90 | 0.0331 | 0.0083211 | -0.033066 | -0.0082998
86 | 90 | 0.25304 | 0.16194 | 1.2748e-09 | 0 | 0 | 0 | 0 | 0 | 1 | -90 | 90 | 0.092384 | 0.023551 | -0.09236 | -0.023536
87 | 109 | 0.52257 | 0.33445 | 2.6326e-09 | 0 | 0 | 0 | 0 | 0 | 1 | -90 | 90 | -0.14808 | -0.037623 | 0.1482 | 0.037702
89 | 92 | 1.0345 | 0.66208 | 1.7372e-09 | 0 | 0 | 0 | 0 | 0 | 1 | -90 | 90 | 0.031837 | 0.007992 | -0.031826 | -0.0079848
89 | 91 | 1.4985 | 0.95902 | 2.5163e-09 | 0 | 0 | 0 | 0 | 0 | 1 | -90 | 90 | 0.0012293 | 0.00030786 | -0.0012293 | -0.00030809
90 | 139 | 0.22773 | 0.14575 | 7.6485e-10 | 0 | 0 | 0 | 0 | 0 | 1 | -90 | 90 | 0.08846 | 0.022558 | -0.08844 | -0.022546
109 | 110 | 0.37824 | 0.24207 | 1.9055e-09 | 0 | 0 | 0 | 0 | 0 | 1 | -90 | 90 | -0.15111 | -0.038431 | 0.1512 | 0.038491
92 | 107 | 0.65315 | 0.41801 | 1.0968e-09 | 0 | 0 | 0 | 0 | 0 | 1 | -90 | 90 | 0.030395 | 0.0076262 | -0.030388 | -0.0076221
139 | 140 | 0.34989 | 0.22393 | 5.8756e-10 | 0 | 0 | 0 | 0 | 0 | 1 | -90 | 90 | 0.086129 | 0.021967 | -0.0861 | -0.021949
107 | 108 | 0.74008 | 0.47365 | 1.2428e-09 | 0 | 0 | 0 | 0 | 0 | 1 | -90 | 90 | 0.025655 | 0.006436 | -0.025649 | -0.0064327
107 | 106 | 0.89343 | 0.5718 | 1.5003e-09 | 0 | 0 | 0 | 0 | 0 | 1 | -90 | 90 | 0.0047335 | 0.0011861 | -0.0047332 | -0.0011861
140 | 141 | 2.3657 | 1.514 | 3.9726e-09 | 0 | 0 | 0 | 0 | 0 | 1 | -90 | 90 | 0.084386 | 0.021519 | -0.084201 | -0.021401
108 | 136 | 1.9084 | 1.2214 | 3.2048e-09 | 0 | 0 | 0 | 0 | 0 | 1 | -90 | 90 | 0.0032855 | 0.00082321 | -0.0032853 | -0.00082337
108 | 132 | 1.7788 | 1.1384 | 2.9871e-09 | 0 | 0 | 0 | 0 | 0 | 1 | -90 | 90 | 0.022364 | 0.0056095 | -0.022354 | -0.0056036
106 | 105 | 1.5802 | 1.0113 | 2.6535e-09 | 0 | 0 | 0 | 0 | 0 | 1 | -90 | 90 | 0.0032514 | 0.00081471 | -0.0032512 | -0.00081485
94 | 95 | 0.62002 | 0.39681 | 1.0412e-09 | 0 | 0 | 0 | 0 | 0 | 1 | -90 | 90 | 0.010682 | 0.0026779 | -0.010682 | -0.0026775
94 | 96 | 3.8804 | 2.4834 | 6.5162e-09 | 0 | 0 | 0 | 0 | 0 | 1 | -90 | 90 | -0.01262 | -0.0031636 | 0.012627 | 0.0031672
95 | 97 | 2.7333 | 1.7493 | 4.5899e-09 | 0 | 0 | 0 | 0 | 0 | 1 | -90 | 90 | 0.010682 | 0.0026775 | -0.010678 | -0.0026758
96 | 98 | 1.937 | 1.2397 | 3.2527e-09 | 0 | 0 | 0 | 0 | 0 | 1 | -90 | 90 | -0.012627 | -0.0031672 | 0.01263 | 0.0031691
97 | 99 | 2.2825 | 1.4608 | 3.8329e-09 | 0 | 0 | 0 | 0 | 0 | 1 | -90 | 90 | 0.0089859 | 0.0022516 | -0.0089839 | -0.0022507
98 | 131 | 1.1972 | 0.7662 | 2.0104e-09 | 0 | 0 | 0 | 0 | 0 | 1 | -90 | 90 | -0.017009 | -0.0042665 | 0.017013 | 0.0042687
99 | 100 | 2.2934 | 1.4678 | 3.8513e-09 | 0 | 0 | 0 | 0 | 0 | 1 | -90 | 90 | 0.0071318 | 0.0017866 | -0.0071306 | -0.0017861
131 | 130 | 3.9978 | 2.5586 | 6.7134e-09 | 0 | 0 | 0 | 0 | 0 | 1 | -90 | 90 | -0.018231 | -0.0045739 | 0.018245 | 0.0045824
100 | 101 | 1.7474 | 1.1184 | 2.9344e-09 | 0 | 0 | 0 | 0 | 0 | 1 | -90 | 90 | 0.0054212 | 0.0013577 | -0.0054206 | -0.0013576
101 | 102 | 1.1403 | 0.72976 | 1.9148e-09 | 0 | 0 | 0 | 0 | 0 | 1 | -90 | 90 | 0.003736 | 0.00093545 | -0.0037359 | -0.00093553
102 | 103 | 2.684 | 1.7178 | 4.5071e-09 | 0 | 0 | 0 | 0 | 0 | 1 | -90 | 90 | 0.00080865 | 0.00020223 | -0.00080863 | -0.00020266
102 | 175 | 2.2423 | 1.4351 | 3.7654e-09 | 0 | 0 | 0 | 0 | 0 | 1 | -90 | 90 | 0.0016037 | 0.00040157 | -0.0016036 | -0.0004019
161 | 162 | 1.5823 | 1.0127 | 2.6572e-09 | 0 | 0 | 0 | 0 | 0 | 1 | -90 | 90 | -0.0015239 | -0.00038193 | 0.0015239 | 0.0003817
162 | 165 | 5.9298 | 3.7951 | 9.9577e-09 | 0 | 0 | 0 | 0 | 0 | 1 | -90 | 90 | 0.0031262 | 0.00078229 | -0.0031256 | -0.00078284
162 | 138 | 6.7098 | 4.2943 | 1.1268e-08 | 0 | 0 | 0 | 0 | 0 | 1 | -90 | 90 | -0.0046502 | -0.001164 | 0.0046518 | 0.0011639
163 | 164 | 1.9629 | 1.2563 | 3.2963e-09 | 0 | 0 | 0 | 0 | 0 | 1 | -90 | 90 | -0.0022898 | -0.00057389 | 0.0022899 | 0.00057365
164 | 165 | 2.0355 | 1.3027 | 3.4181e-09 | 0 | 0 | 0 | 0 | 0 | 1 | -90 | 90 | -0.0031254 | -0.00078303 | 0.0031256 | 0.00078284
132 | 133 | 1.4348 | 0.91829 | 2.4095e-09 | 0 | 0 | 0 | 0 | 0 | 1 | -90 | 90 | 0.016124 | 0.0040421 | -0.01612 | -0.0040397
133 | 135 | 0.93987 | 0.60151 | 1.5783e-09 | 0 | 0 | 0 | 0 | 0 | 1 | -90 | 90 | 0.01612 | 0.0040398 | -0.016117 | -0.0040382
126 | 127 | 0.59867 | 0.38315 | 3.016e-09 | 0 | 0 | 0 | 0 | 0 | 1 | -90 | 90 | -0.19468 | -0.049588 | 0.19492 | 0.049744
122 | 123 | 0.34861 | 0.22311 | 5.854e-10 | 0 | 0 | 0 | 0 | 0 | 1 | -90 | 90 | 0.0077629 | 0.0019458 | -0.0077627 | -0.0019457
123 | 124 | 3.6282 | 2.322 | 6.0927e-09 | 0 | 0 | 0 | 0 | 0 | 1 | -90 | 90 | 0.0071897 | 0.0018021 | -0.0071877 | -0.0018014
124 | 125 | 1.1646 | 0.74535 | 1.9557e-09 | 0 | 0 | 0 | 0 | 0 | 1 | -90 | 90 | 0.0058861 | 0.0014752 | -0.0058856 | -0.0014751
135 | 137 | 1.0402 | 0.6657 | 1.7467e-09 | 0 | 0 | 0 | 0 | 0 | 1 | -90 | 90 | 0.014092 | 0.0035307 | -0.01409 | -0.0035294
134 | 151 | 2.7125 | 1.736 | 4.555e-09 | 0 | 0 | 0 | 0 | 0 | 1 | -90 | 90 | -0.0027051 | -0.00067781 | 0.0027053 | 0.00067751
134 | 148 | 1.2894 | 0.82523 | 2.1653e-09 | 0 | 0 | 0 | 0 | 0 | 1 | -90 | 90 | 0.0027051 | 0.00067781 | -0.002705 | -0.00067795
151 | 144 | 2.0785 | 1.3302 | 3.4903e-09 | 0 | 0 | 0 | 0 | 0 | 1 | -90 | 90 | -0.0050826 | -0.0012733 | 0.0050832 | 0.0012734
137 | 138 | 1.535 | 0.98243 | 2.5778e-09 | 0 | 0 | 0 | 0 | 0 | 1 | -90 | 90 | 0.0066329 | 0.0016605 | -0.0066322 | -0.0016603
144 | 142 | 2.2366 | 1.4314 | 3.7559e-09 | 0 | 0 | 0 | 0 | 0 | 1 | -90 | 90 | -0.0066772 | -0.0016729 | 0.0066783 | 0.0016732
141 | 142 | 1.3539 | 0.86652 | 2.2736e-09 | 0 | 0 | 0 | 0 | 0 | 1 | -90 | 90 | 0.082787 | 0.021047 | -0.082685 | -0.020982