## bus_data
BUS_I | BUS_TYPE | Pd | Qd | Gs | Bs | area | Vm | Va | baseKV | zone | Vmax | Vmin
1 | 1 | 0.0012993 | 0.00032564 | 0 | 0 | 1 | 0.98151 | -0.35366 | 0.4 | 1 | 1.1 | 0.9
2 | 1 | 0.0016826 | 0.0004217 | 0 | 0 | 1 | 0.98189 | -0.34624 | 0.4 | 1 | 1.1 | 0.9
3 | 1 | 0.0020988 | 0.00052601 | 0 | 0 | 1 | 0.98131 | -0.35741 | 0.4 | 1 | 1.1 | 0.9
4 | 1 | 0.0014761 | 0.00036995 | 0 | 0 | 1 | 0.98194 | -0.34518 | 0.4 | 1 | 1.1 | 0.9
5 | 1 | 0 | 0 | 0 | 0 | 1 | 0.98108 | -0.36189 | 0.4 | 1 | 1.1 | 0.9
6 | 1 | 0 | 0 | 0 | 0 | 1 | 0.98273 | -0.3299 | 0.4 | 1 | 1.1 | 0.9
115 | 1 | 0.0019581 | 0.00049075 | 0 | 0 | 1 | 0.98076 | -0.36825 | 0.4 | 1 | 1.1 | 0.9
112 | 1 | 0.0016503 | 0.0004136 | 0 | 0 | 1 | 0.98088 | -0.36592 | 0.4 | 1 | 1.1 | 0.9
7 | 1 | 0.0019946 | 0.00049988 | 0 | 0 | 1 | 0.98343 | -0.31638 | 0.4 | 1 | 1.1 | 0.9
8 | 1 | 0.0013603 | 0.00034093 | 0 | 0 | 1 | 0.98264 | -0.33165 | 0.4 | 1 | 1.1 | 0.9
9 | 1 | 0.0016945 | 0.00042469 | 0 | 0 | 1 | 0.98268 | -0.33099 | 0.4 | 1 | 1.1 | 0.9
123 | 1 | 0.0015459 | 0.00038743 | 0 | 0 | 1 | 0.98015 | -0.38009 | 0.4 | 1 | 1.1 | 0.9
113 | 1 | 0.0027762 | 0.00069578 | 0 | 0 | 1 | 0.98086 | -0.36635 | 0.4 | 1 | 1.1 | 0.9
71 | 1 | 0.0028487 | 0.00071396 | 0 | 0 | 1 | 0.98447 | -0.29621 | 0.4 | 1 | 1.1 | 0.9
220 | 1 | 0.0027021 | 0.0006772 | 0 | 0 | 1 | 0.98254 | -0.33367 | 0.4 | 1 | 1.1 | 0.9
63 | 1 | 0.0016055 | 0.00040237 | 0 | 0 | 1 | 0.98502 | -0.28555 | 0.4 | 1 | 1.1 | 0.9
206 | 1 | 0.0020622 | 0.00051683 | 0 | 0 | 1 | 0.97699 | -0.44179 | 0.4 | 1 | 1.1 | 0.9
204 | 1 | 0.0013682 | 0.00034291 | 0 | 0 | 1 | 0.97701 | -0.44137 | 0.4 | 1 | 1.1 | 0.9
54 | 1 | 0.015486 | 0.0038811 | 0 | 0 | 1 | 0.9713 | -0.5539 | 0.4 | 1 | 1.1 | 0.9
55 | 1 | 0.002133 | 0.00053458 | 0 | 0 | 1 | 0.97127 | -0.5544 | 0.4 | 1 | 1.1 | 0.9
56 | 1 | 0.0079482 | 0.001992 | 0 | 0 | 1 | 0.97202 | -0.53972 | 0.4 | 1 | 1.1 | 0.9
57 | 1 | 0.0012736 | 0.00031919 | 0 | 0 | 1 | 0.97125 | -0.55492 | 0.4 | 1 | 1.1 | 0.9
58 | 1 | 0.0081191 | 0.0020348 | 0 | 0 | 1 | 0.97207 | -0.53862 | 0.4 | 1 | 1.1 | 0.9
59 | 1 | 0.0022028 | 0.00055207 | 0 | 0 | 1 | 0.97121 | -0.55573 | 0.4 | 1 | 1.1 | 0.9
79 | 1 | 0.0028621 | 0.00071731 | 0 | 0 | 1 | 0.97306 | -0.51899 | 0.4 | 1 | 1.1 | 0.9
68 | 1 | 0 | 0 | 0 | 0 | 1 | 0.97377 | -0.50515 | 0.4 | 1 | 1.1 | 0.9
60 | 1 | 0.0022256 | 0.00055779 | 0 | 0 | 1 | 0.98597 | -0.26722 | 0.4 | 1 | 1.1 | 0.9
61 | 1 | 0.0014484 | 0.00036301 | 0 | 0 | 1 | 0.98506 | -0.28484 | 0.4 | 1 | 1.1 | 0.9
62 | 1 | 0.0024012 | 0.00060181 | 0 | 0 | 1 | 0.98629 | -0.26105 | 0.4 | 1 | 1.1 | 0.9
64 | 1 | 0.0023021 | 0.00057696 | 0 | 0 | 1 | 0.98761 | -0.23569 | 0.4 | 1 | 1.1 | 0.9
189 | 1 | 0.0022524 | 0.00056451 | 0 | 0 | 1 | 0.98808 | -0.22663 | 0.4 | 1 | 1.1 | 0.9
173 | 1 | 0.0021785 | 0.00054599 | 0 | 0 | 1 | 0.98827 | -0.22308 | 0.4 | 1 | 1.1 | 0.9
65 | 1 | 0.002365 | 0.00059273 | 0 | 0 | 1 | 0.97413 | -0.49804 | 0.4 | 1 | 1.1 | 0.9
66 | 1 | 0.0018949 | 0.00047491 | 0 | 0 | 1 | 0.97385 | -0.50346 | 0.4 | 1 | 1.1 | 0.9
67 | 1 | 0 | 0 | 0 | 0 | 1 | 0.97422 | -0.49629 | 0.4 | 1 | 1.1 | 0.9
69 | 1 | 0.0025353 | 0.0006354 | 0 | 0 | 1 | 0.97472 | -0.48633 | 0.4 | 1 | 1.1 | 0.9
70 | 1 | 0.0023772 | 0.00059579 | 0 | 0 | 1 | 0.97392 | -0.50207 | 0.4 | 1 | 1.1 | 0.9
77 | 1 | 0.002464 | 0.00061753 | 0 | 0 | 1 | 0.9737 | -0.50647 | 0.4 | 1 | 1.1 | 0.9
90 | 1 | 0 | 0 | 0 | 0 | 1 | 0.97536 | -0.47375 | 0.4 | 1 | 1.1 | 0.9
88 | 1 | 0.0025878 | 0.00064857 | 0 | 0 | 1 | 0.97358 | -0.50884 | 0.4 | 1 | 1.1 | 0.9
76 | 1 | 0.0022682 | 0.00056845 | 0 | 0 | 1 | 0.97368 | -0.50693 | 0.4 | 1 | 1.1 | 0.9
92 | 1 | 0.0016146 | 0.00040466 | 0 | 0 | 1 | 0.97574 | -0.46627 | 0.4 | 1 | 1.1 | 0.9
87 | 1 | 0.0016927 | 0.00042422 | 0 | 0 | 1 | 0.97343 | -0.51183 | 0.4 | 1 | 1.1 | 0.9
72 | 1 | 0.0014644 | 0.000367 | 0 | 0 | 1 | 0.97233 | -0.53348 | 0.4 | 1 | 1.1 | 0.9
73 | 1 | 0.0012588 | 0.00031548 | 0 | 0 | 1 | 0.97238 | -0.5326 | 0.4 | 1 | 1.1 | 0.9
74 | 1 | 0.0012313 | 0.00030859 | 0 | 0 | 1 | 0.97233 | -0.53356 | 0.4 | 1 | 1.1 | 0.9
75 | 1 | 0.0017768 | 0.0004453 | 0 | 0 | 1 | 0.97239 | -0.53243 | 0.4 | 1 | 1.1 | 0.9
80 | 1 | 0.0026049 | 0.00065284 | 0 | 0 | 1 | 0.9725 | -0.53021 | 0.4 | 1 | 1.1 | 0.9
85 | 1 | 0.0020987 | 0.00052598 | 0 | 0 | 1 | 0.97258 | -0.52856 | 0.4 | 1 | 1.1 | 0.9
83 | 1 | 0.0023103 | 0.00057901 | 0 | 0 | 1 | 0.97269 | -0.52641 | 0.4 | 1 | 1.1 | 0.9
81 | 1 | 0.0013374 | 0.00033517 | 0 | 0 | 1 | 0.97273 | -0.52555 | 0.4 | 1 | 1.1 | 0.9
82 | 1 | 0.0014697 | 0.00036835 | 0 | 0 | 1 | 0.97277 | -0.52483 | 0.4 | 1 | 1.1 | 0.9
84 | 1 | 0.002044 | 0.00051228 | 0 | 0 | 1 | 0.97289 | -0.52257 | 0.4 | 1 | 1.1 | 0.9
86 | 1 | 0.0023616 | 0.00059187 | 0 | 0 | 1 | 0.97308 | -0.51881 | 0.4 | 1 | 1.1 | 0.9
89 | 1 | 0.002211 | 0.00055412 | 0 | 0 | 1 | 0.97337 | -0.51295 | 0.4 | 1 | 1.1 | 0.9
199 | 1 | 0 | 0 | 0 | 0 | 1 | 0.97623 | -0.4567 | 0.4 | 1 | 1.1 | 0.9
200 | 1 | 0.001641 | 0.00041129 | 0 | 0 | 1 | 0.976 | -0.46129 | 0.4 | 1 | 1.1 | 0.9
201 | 1 | 0.0017543 | 0.00043968 | 0 | 0 | 1 | 0.97629 | -0.45545 | 0.4 | 1 | 1.1 | 0.9
93 | 1 | 0.00027003 | 6.7675e-05 | 0 | 0 | 1 | 0.98581 | -0.27117 | 0.4 | 1 | 1.1 | 0.9
94 | 1 | 0.0081663 | 0.0020467 | 0 | 0 | 1 | 0.98577 | -0.27191 | 0.4 | 1 | 1.1 | 0.9
95 | 1 | 0 | 0 | 0 | 0 | 1 | 0.98592 | -0.26908 | 0.4 | 1 | 1.1 | 0.9
97 | 1 | 0.0023028 | 0.00057714 | 0 | 0 | 1 | 0.98557 | -0.27571 | 0.4 | 1 | 1.1 | 0.9
98 | 1 | 0.0017475 | 0.00043795 | 0 | 0 | 1 | 0.98734 | -0.24153 | 0.4 | 1 | 1.1 | 0.9
96 | 1 | 0.0035682 | 0.00089429 | 0 | 0 | 1 | 0.98894 | -0.21077 | 0.4 | 1 | 1.1 | 0.9
104 | 1 | 0 | 0 | 0 | 0 | 1 | 0.98899 | -0.20974 | 0.4 | 1 | 1.1 | 0.9
181 | 1 | 0.00033833 | 8.4794e-05 | 0 | 0 | 1 | 0.98459 | -0.29476 | 0.4 | 1 | 1.1 | 0.9
157 | 1 | 0 | 0 | 0 | 0 | 1 | 0.99048 | -0.18109 | 0.4 | 1 | 1.1 | 0.9
111 | 1 | 0.00024345 | 6.1014e-05 | 0 | 0 | 1 | 0.9844 | -0.29848 | 0.4 | 1 | 1.1 | 0.9
99 | 1 | 0.005829 | 0.0014609 | 0 | 0 | 1 | 0.98771 | -0.23485 | 0.4 | 1 | 1.1 | 0.9
100 | 1 | 0.0040039 | 0.0010035 | 0 | 0 | 1 | 0.98743 | -0.24024 | 0.4 | 1 | 1.1 | 0.9
101 | 1 | 0.0026713 | 0.0006695 | 0 | 0 | 1 | 0.98804 | -0.22857 | 0.4 | 1 | 1.1 | 0.9
102 | 1 | 0.0021934 | 0.00054972 | 0 | 0 | 1 | 0.98629 | -0.26249 | 0.4 | 1 | 1.1 | 0.9
103 | 1 | 0.0029328 | 0.00073504 | 0 | 0 | 1 | 0.98907 | -0.20854 | 0.4 | 1 | 1.1 | 0.9
134 | 1 | 0 | 0 | 0 | 0 | 1 | 0.98457 | -0.29595 | 0.4 | 1 | 1.1 | 0.9
151 | 1 | 0.0032055 | 0.00080338 | 0 | 0 | 1 | 0.9894 | -0.20211 | 0.4 | 1 | 1.1 | 0.9
135 | 1 | 0.0046158 | 0.0011568 | 0 | 0 | 1 | 0.98421 | -0.30291 | 0.4 | 1 | 1.1 | 0.9
132 | 1 | 0.0037706 | 0.000945 | 0 | 0 | 1 | 0.98437 | -0.29981 | 0.4 | 1 | 1.1 | 0.9
152 | 1 | 0.0041434 | 0.0010384 | 0 | 0 | 1 | 0.99017 | -0.18717 | 0.4 | 1 | 1.1 | 0.9
160 | 1 | 0 | 0 | 0 | 0 | 1 | 0.99206 | -0.15074 | 0.4 | 1 | 1.1 | 0.9
155 | 1 | 0.0057817 | 0.001449 | 0 | 0 | 1 | 0.98752 | -0.23803 | 0.4 | 1 | 1.1 | 0.9
105 | 1 | 0.00095447 | 0.00023921 | 0 | 0 | 1 | 0.98151 | -0.35479 | 0.4 | 1 | 1.1 | 0.9
106 | 1 | 0 | 0 | 0 | 0 | 1 | 0.98087 | -0.36729 | 0.4 | 1 | 1.1 | 0.9
107 | 1 | 0 | 0 | 0 | 0 | 1 | 0.98329 | -0.31997 | 0.4 | 1 | 1.1 | 0.9
108 | 1 | 0.0021802 | 0.00054641 | 0 | 0 | 1 | 0.98083 | -0.3679 | 0.4 | 1 | 1.1 | 0.9
109 | 1 | 0.00055738 | 0.00013969 | 0 | 0 | 1 | 0.97991 | -0.38599 | 0.4 | 1 | 1.1 | 0.9
110 | 1 | 0.00015833 | 3.968e-05 | 0 | 0 | 1 | 0.98291 | -0.32751 | 0.4 | 1 | 1.1 | 0.9
142 | 1 | 0 | 0 | 0 | 0 | 1 | 0.97889 | -0.40594 | 0.4 | 1 | 1.1 | 0.9
171 | 1 | 0.0038898 | 0.00097488 | 0 | 0 | 1 | 0.98267 | -0.33209 | 0.4 | 1 | 1.1 | 0.9
144 | 1 | 0.0052864 | 0.0013249 | 0 | 0 | 1 | 0.97873 | -0.40914 | 0.4 | 1 | 1.1 | 0.9
140 | 1 | 0.0086963 | 0.0021795 | 0 | 0 | 1 | 0.97773 | -0.42863 | 0.4 | 1 | 1.1 | 0.9
172 | 1 | 0.00093448 | 0.0002342 | 0 | 0 | 1 | 0.98234 | -0.33863 | 0.4 | 1 | 1.1 | 0.9
114 | 1 | 0.0014913 | 0.00037375 | 0 | 0 | 1 | 0.98075 | -0.36841 | 0.4 | 1 | 1.1 | 0.9
185 | 1 | 0.0035866 | 0.00089889 | 0 | 0 | 1 | 0.98074 | -0.36859 | 0.4 | 1 | 1.1 | 0.9
124 | 1 | 0.0018054 | 0.00045249 | 0 | 0 | 1 | 0.97968 | -0.38923 | 0.4 | 1 | 1.1 | 0.9
116 | 1 | 0.0034345 | 0.00086077 | 0 | 0 | 1 | 0.97727 | -0.43783 | 0.4 | 1 | 1.1 | 0.9
117 | 1 | 0.0057376 | 0.001438 | 0 | 0 | 1 | 0.97731 | -0.43692 | 0.4 | 1 | 1.1 | 0.9
119 | 1 | 0.0022422 | 0.00056196 | 0 | 0 | 1 | 0.97733 | -0.43666 | 0.4 | 1 | 1.1 | 0.9
141 | 1 | 0.00181 | 0.00045362 | 0 | 0 | 1 | 0.97732 | -0.43673 | 0.4 | 1 | 1.1 | 0.9
143 | 1 | 0.011367 | 0.0028487 | 0 | 0 | 1 | 0.97696 | -0.44388 | 0.4 | 1 | 1.1 | 0.9
120 | 1 | 0.0056071 | 0.0014053 | 0 | 0 | 1 | 0.98312 | -0.32429 | 0.4 | 1 | 1.1 | 0.9
121 | 1 | 0.0033516 | 0.00083998 | 0 | 0 | 1 | 0.98313 | -0.32415 | 0.4 | 1 | 1.1 | 0.9
122 | 1 | 0.0030856 | 0.00077333 | 0 | 0 | 1 | 0.9833 | -0.3207 | 0.4 | 1 | 1.1 | 0.9
161 | 1 | 0.0026634 | 0.00066751 | 0 | 0 | 1 | 0.98341 | -0.31865 | 0.4 | 1 | 1.1 | 0.9
186 | 1 | 0.0032369 | 0.00081124 | 0 | 0 | 1 | 0.98362 | -0.31443 | 0.4 | 1 | 1.1 | 0.9
125 | 1 | 0.00052145 | 0.00013069 | 0 | 0 | 1 | 0.9794 | -0.39466 | 0.4 | 1 | 1.1 | 0.9
203 | 1 | 0.0013936 | 0.00034926 | 0 | 0 | 1 | 0.97882 | -0.40595 | 0.4 | 1 | 1.1 | 0.9
166 | 1 | 0.0015576 | 0.00039036 | 0 | 0 | 1 | 0.97821 | -0.4179 | 0.4 | 1 | 1.1 | 0.9
126 | 1 | 0.0051204 | 0.0012833 | 0 | 0 | 1 | 0.99382 | -0.1169 | 0.4 | 1 | 1.1 | 0.9
127 | 1 | 0.0056877 | 0.0014255 | 0 | 0 | 1 | 0.99393 | -0.11485 | 0.4 | 1 | 1.1 | 0.9
128 | 1 | 0 | 0 | 0 | 0 | 1 | 0.9929 | -0.13447 | 0.4 | 1 | 1.1 | 0.9
129 | 1 | 0 | 0 | 0 | 0 | 1 | 0.99547 | -0.085578 | 0.4 | 1 | 1.1 | 0.9
130 | 1 | 0 | 0 | 0 | 0 | 1 | 0.9911 | -0.16884 | 0.4 | 1 | 1.1 | 0.9
131 | 1 | 0.0019456 | 0.00048762 | 0 | 0 | 1 | 0.99288 | -0.13495 | 0.4 | 1 | 1.1 | 0.9
182 | 1 | 0.0026278 | 0.00065859 | 0 | 0 | 1 | 0.99541 | -0.086775 | 0.4 | 1 | 1.1 | 0.9
184 | 1 | 0 | 0 | 0 | 0 | 1 | 0.99579 | -0.079595 | 0.4 | 1 | 1.1 | 0.9
139 | 1 | 0.0041582 | 0.0010422 | 0 | 0 | 1 | 0.99099 | -0.17101 | 0.4 | 1 | 1.1 | 0.9
136 | 1 | 0.0017907 | 0.00044878 | 0 | 0 | 1 | 0.99098 | -0.17112 | 0.4 | 1 | 1.1 | 0.9
183 | 1 | 0.0019972 | 0.00050055 | 0 | 0 | 1 | 0.99097 | -0.17128 | 0.4 | 1 | 1.1 | 0.9
214 | 1 | 0.0035225 | 0.00088282 | 0 | 0 | 1 | 0.99573 | -0.080691 | 0.4 | 1 | 1.1 | 0.9
218 | 1 | 0.0013425 | 0.00033646 | 0 | 0 | 1 | 0.99788 | -0.039981 | 0.4 | 1 | 1.1 | 0.9
137 | 1 | 0.0028395 | 0.00071164 | 0 | 0 | 1 | 0.98977 | -0.1943 | 0.4 | 1 | 1.1 | 0.9
133 | 1 | 0.0042104 | 0.0010552 | 0 | 0 | 1 | 0.98433 | -0.3007 | 0.4 | 1 | 1.1 | 0.9
187 | 1 | 0 | 0 | 0 | 0 | 1 | 0.98393 | -0.3084 | 0.4 | 1 | 1.1 | 0.9
188 | 1 | 0 | 0 | 0 | 0 | 1 | 0.98383 | -0.31042 | 0.4 | 1 | 1.1 | 0.9
138 | 1 | 0.0024984 | 0.00062617 | 0 | 0 | 1 | 0.98882 | -0.21242 | 0.4 | 1 | 1.1 | 0.9
217 | 1 | 0.0050709 | 0.0012709 | 0 | 0 | 1 | 0.97665 | -0.45002 | 0.4 | 1 | 1.1 | 0.9
145 | 1 | 0.0019797 | 0.00049616 | 0 | 0 | 1 | 0.98289 | -0.32775 | 0.4 | 1 | 1.1 | 0.9
146 | 1 | 0.012087 | 0.0030294 | 0 | 0 | 1 | 0.98254 | -0.33456 | 0.4 | 1 | 1.1 | 0.9
147 | 1 | 0 | 0 | 0 | 0 | 1 | 0.98325 | -0.32066 | 0.4 | 1 | 1.1 | 0.9
148 | 1 | 0.0015018 | 0.0003764 | 0 | 0 | 1 | 0.98251 | -0.3351 | 0.4 | 1 | 1.1 | 0.9
149 | 1 | 0.0051971 | 0.0013025 | 0 | 0 | 1 | 0.98411 | -0.30395 | 0.4 | 1 | 1.1 | 0.9
150 | 1 | 0.0025987 | 0.00065128 | 0 | 0 | 1 | 0.98134 | -0.35779 | 0.4 | 1 | 1.1 | 0.9
159 | 1 | 0.0019965 | 0.00050037 | 0 | 0 | 1 | 0.98452 | -0.29609 | 0.4 | 1 | 1.1 | 0.9
193 | 1 | 0.0029634 | 0.00074269 | 0 | 0 | 1 | 0.98124 | -0.35984 | 0.4 | 1 | 1.1 | 0.9
156 | 1 | 0 | 0 | 0 | 0 | 1 | 0.98658 | -0.25612 | 0.4 | 1 | 1.1 | 0.9
191 | 1 | 0.00035678 | 8.9418e-05 | 0 | 0 | 1 | 0.98079 | -0.36859 | 0.4 | 1 | 1.1 | 0.9
153 | 1 | 0.0040403 | 0.0010126 | 0 | 0 | 1 | 0.99029 | -0.18494 | 0.4 | 1 | 1.1 | 0.9
216 | 1 | 0.0044465 | 0.0011144 | 0 | 0 | 1 | 0.99344 | -0.12446 | 0.4 | 1 | 1.1 | 0.9
154 | 1 | 0.0033817 | 0.00084753 | 0 | 0 | 1 | 0.9874 | -0.24035 | 0.4 | 1 | 1.1 | 0.9
158 | 1 | 0.0075867 | 0.0019014 | 0 | 0 | 1 | 0.97784 | -0.42628 | 0.4 | 1 | 1.1 | 0.9
194 | 1 | 0 | 0 | 0 | 0 | 1 | 0.97804 | -0.4224 | 0.4 | 1 | 1.1 | 0.9
202 | 1 | 0 | 0 | 0 | 0 | 1 | 0.97689 | -0.44506 | 0.4 | 1 | 1.1 | 0.9
192 | 1 | 0 | 0 | 0 | 0 | 1 | 0.9786 | -0.41137 | 0.4 | 1 | 1.1 | 0.9
215 | 1 | 0.0018269 | 0.00045786 | 0 | 0 | 1 | 0.99368 | -0.11983 | 0.4 | 1 | 1.1 | 0.9
162 | 1 | 0.0012575 | 0.00031516 | 0 | 0 | 1 | 0.97784 | -0.42519 | 0.4 | 1 | 1.1 | 0.9
163 | 1 | 0.0012828 | 0.00032149 | 0 | 0 | 1 | 0.97755 | -0.43083 | 0.4 | 1 | 1.1 | 0.9
164 | 1 | 0.0011521 | 0.00028875 | 0 | 0 | 1 | 0.97818 | -0.4185 | 0.4 | 1 | 1.1 | 0.9
165 | 1 | 0.0021261 | 0.00053286 | 0 | 0 | 1 | 0.97723 | -0.4371 | 0.4 | 1 | 1.1 | 0.9
205 | 1 | 0.0012107 | 0.00030343 | 0 | 0 | 1 | 0.97702 | -0.44121 | 0.4 | 1 | 1.1 | 0.9
167 | 1 | 0.00199 | 0.00049873 | 0 | 0 | 1 | 0.98201 | -0.34504 | 0.4 | 1 | 1.1 | 0.9
168 | 1 | 0 | 0 | 0 | 0 | 1 | 0.98204 | -0.34457 | 0.4 | 1 | 1.1 | 0.9
169 | 1 | 0 | 0 | 0 | 0 | 1 | 0.98182 | -0.34872 | 0.4 | 1 | 1.1 | 0.9
170 | 1 | 0.0019199 | 0.00048117 | 0 | 0 | 1 | 0.98233 | -0.33872 | 0.4 | 1 | 1.1 | 0.9
180 | 1 | 0.0022304 | 0.000559 | 0 | 0 | 1 | 0.98176 | -0.35007 | 0.4 | 1 | 1.1 | 0.9
177 | 1 | 0.0016009 | 0.00040122 | 0 | 0 | 1 | 0.98176 | -0.35005 | 0.4 | 1 | 1.1 | 0.9
178 | 1 | 0.0018444 | 0.00046224 | 0 | 0 | 1 | 0.98166 | -0.35184 | 0.4 | 1 | 1.1 | 0.9
174 | 1 | 0.0053399 | 0.0013383 | 0 | 0 | 1 | 0.97637 | -0.45527 | 0.4 | 1 | 1.1 | 0.9
175 | 1 | 0.0038265 | 0.00095902 | 0 | 0 | 1 | 0.9765 | -0.45262 | 0.4 | 1 | 1.1 | 0.9
176 | 1 | 0.0038192 | 0.00095719 | 0 | 0 | 1 | 0.97651 | -0.45257 | 0.4 | 1 | 1.1 | 0.9
212 | 1 | 0.0073488 | 0.0018418 | 0 | 0 | 1 | 0.97623 | -0.45799 | 0.4 | 1 | 1.1 | 0.9
179 | 1 | 0.0023549 | 0.0005902 | 0 | 0 | 1 | 0.98164 | -0.35236 | 0.4 | 1 | 1.1 | 0.9
213 | 1 | 0.0038576 | 0.00096681 | 0 | 0 | 1 | 0.99384 | -0.11682 | 0.4 | 1 | 1.1 | 0.9
219 | 3 | 0.0033859 | 0.00084859 | 0 | 0 | 1 | 1 | 0 | 0.4 | 1 | 1.1 | 0.9
221 | 1 | 0.0045466 | 0.0011395 | 0 | 0 | 1 | 0.98374 | -0.3122 | 0.4 | 1 | 1.1 | 0.9
190 | 1 | 0.0010329 | 0.00025888 | 0 | 0 | 1 | 0.97942 | -0.39546 | 0.4 | 1 | 1.1 | 0.9
195 | 1 | 0.0029483 | 0.00073892 | 0 | 0 | 1 | 0.97587 | -0.46514 | 0.4 | 1 | 1.1 | 0.9
196 | 1 | 0.00054897 | 0.00013759 | 0 | 0 | 1 | 0.97586 | -0.46527 | 0.4 | 1 | 1.1 | 0.9
197 | 1 | 0.0016002 | 0.00040105 | 0 | 0 | 1 | 0.97595 | -0.4636 | 0.4 | 1 | 1.1 | 0.9
198 | 1 | 0.016713 | 0.0041886 | 0 | 0 | 1 | 0.97603 | -0.46192 | 0.4 | 1 | 1.1 | 0.9
210 | 1 | 0.0021797 | 0.00054627 | 0 | 0 | 1 | 0.97588 | -0.46365 | 0.4 | 1 | 1.1 | 0.9
211 | 1 | 0.0017834 | 0.00044696 | 0 | 0 | 1 | 0.97583 | -0.46451 | 0.4 | 1 | 1.1 | 0.9
207 | 1 | 0.0027228 | 0.00068241 | 0 | 0 | 1 | 0.97566 | -0.46792 | 0.4 | 1 | 1.1 | 0.9
208 | 1 | 0.0034111 | 0.00085491 | 0 | 0 | 1 | 0.97569 | -0.46728 | 0.4 | 1 | 1.1 | 0.9
209 | 1 | 0.0019108 | 0.0004789 | 0 | 0 | 1 | 0.97577 | -0.46587 | 0.4 | 1 | 1.1 | 0.9

## generator_data
GEN_BUS | PG | QG | QMAX | QMIN | VG | MBASE | GEN_STATUS | PMAX | PMIN
219 | 0.44613 | 0.11479 | 10 | -10 | 1 | 100 | 1 | 10 | 0

## branch_data
F_BUS | T_BUS | BR_R | BR_X | BR_B | RATE_A | RATE_B | RATE_C | TAP | SHIFT | BR_STATUS | ANGMIN | ANGMAX | P_in | Q_in | P_out | Q_out
1 | 2 | 0.24765 | 0.1585 | 1.6635e-09 | 0 | 0 | 0 | 0 | 0 | 1 | -90 | 90 | -0.13037 | -0.032991 | 0.13042 | 0.03302
1 | 3 | 0.12611 | 0.08071 | 8.4709e-10 | 0 | 0 | 0 | 0 | 0 | 1 | -90 | 90 | 0.12907 | 0.032665 | -0.12905 | -0.03265
2 | 4 | 0.034655 | 0.022179 | 2.3278e-10 | 0 | 0 | 0 | 0 | 0 | 1 | -90 | 90 | -0.1321 | -0.033442 | 0.13211 | 0.033446
3 | 5 | 0.15339 | 0.098173 | 1.0304e-09 | 0 | 0 | 0 | 0 | 0 | 1 | -90 | 90 | 0.12695 | 0.032124 | -0.12693 | -0.032107
4 | 6 | 0.49818 | 0.31884 | 3.3463e-09 | 0 | 0 | 0 | 0 | 0 | 1 | -90 | 90 | -0.13359 | -0.033816 | 0.13368 | 0.033879
5 | 115 | 0.2349 | 0.15034 | 1.5779e-09 | 0 | 0 | 0 | 0 | 0 | 1 | -90 | 90 | 0.11742 | 0.029724 | -0.11738 | -0.029701
5 | 112 | 1.828 | 1.1699 | 3.0697e-09 | 0 | 0 | 0 | 0 | 0 | 1 | -90 | 90 | 0.0095068 | 0.002383 | -0.0095049 | -0.0023822
6 | 7 | 0.42285 | 0.27062 | 2.8403e-09 | 0 | 0 | 0 | 0 | 0 | 1 | -90 | 90 | -0.13944 | -0.03532 | 0.13953 | 0.035378
6 | 8 | 5.5882 | 3.5765 | 9.3842e-09 | 0 | 0 | 0 | 0 | 0 | 1 | -90 | 90 | 0.0013604 | 0.0003401 | -0.0013603 | -0.00034093
6 | 9 | 1.072 | 0.68606 | 1.8001e-09 | 0 | 0 | 0 | 0 | 0 | 1 | -90 | 90 | 0.0043971 | 0.0011014 | -0.0043969 | -0.0011014
115 | 123 | 0.44477 | 0.28465 | 2.9876e-09 | 0 | 0 | 0 | 0 | 0 | 1 | -90 | 90 | 0.11542 | 0.02921 | -0.11536 | -0.029169
112 | 113 | 0.23345 | 0.14941 | 3.9202e-10 | 0 | 0 | 0 | 0 | 0 | 1 | -90 | 90 | 0.0078547 | 0.0019685 | -0.0078545 | -0.0019685
7 | 71 | 0.62307 | 0.39877 | 4.1852e-09 | 0 | 0 | 0 | 0 | 0 | 1 | -90 | 90 | -0.14153 | -0.035877 | 0.14166 | 0.035965
9 | 220 | 4.3007 | 2.7525 | 7.2221e-09 | 0 | 0 | 0 | 0 | 0 | 1 | -90 | 90 | 0.0027024 | 0.00067673 | -0.002702 | -0.00067721
123 | 124 | 0.34764 | 0.22249 | 2.3351e-09 | 0 | 0 | 0 | 0 | 0 | 1 | -90 | 90 | 0.11381 | 0.028781 | -0.11376 | -0.02875
113 | 114 | 1.7534 | 1.1222 | 2.9445e-09 | 0 | 0 | 0 | 0 | 0 | 1 | -90 | 90 | 0.0050784 | 0.0012727 | -0.0050779 | -0.0012727
71 | 63 | 0.32319 | 0.20684 | 2.1709e-09 | 0 | 0 | 0 | 0 | 0 | 1 | -90 | 90 | -0.14451 | -0.036679 | 0.14459 | 0.036726
63 | 61 | 0.021501 | 0.013761 | 1.4442e-10 | 0 | 0 | 0 | 0 | 0 | 1 | -90 | 90 | -0.14619 | -0.037128 | 0.1462 | 0.037132
206 | 204 | 0.87439 | 0.55961 | 1.4683e-09 | 0 | 0 | 0 | 0 | 0 | 1 | -90 | 90 | -0.0020621 | -0.00051684 | 0.0020622 | 0.00051673
204 | 205 | 0.19245 | 0.12317 | 3.2317e-10 | 0 | 0 | 0 | 0 | 0 | 1 | -90 | 90 | -0.0034304 | -0.00085965 | 0.0034304 | 0.00085964
54 | 55 | 0.37538 | 0.24024 | 6.3037e-10 | 0 | 0 | 0 | 0 | 0 | 1 | -90 | 90 | 0.0056095 | 0.0014057 | -0.0056094 | -0.0014057
54 | 56 | 2.8451 | 1.8209 | 4.7777e-09 | 0 | 0 | 0 | 0 | 0 | 1 | -90 | 90 | -0.021095 | -0.005287 | 0.021109 | 0.0052956
55 | 57 | 0.63505 | 0.40643 | 1.0664e-09 | 0 | 0 | 0 | 0 | 0 | 1 | -90 | 90 | 0.0034764 | 0.00087106 | -0.0034763 | -0.00087111
56 | 58 | 0.16028 | 0.10258 | 2.6916e-10 | 0 | 0 | 0 | 0 | 0 | 1 | -90 | 90 | -0.029057 | -0.0072877 | 0.029058 | 0.0072887
57 | 59 | 1.5422 | 0.98703 | 2.5898e-09 | 0 | 0 | 0 | 0 | 0 | 1 | -90 | 90 | 0.0022028 | 0.00055191 | -0.0022027 | -0.0005521
58 | 79 | 2.2393 | 1.4332 | 3.7604e-09 | 0 | 0 | 0 | 0 | 0 | 1 | -90 | 90 | -0.037177 | -0.0093235 | 0.037212 | 0.0093455
79 | 68 | 1.4685 | 0.93984 | 4.932e-09 | 0 | 0 | 0 | 0 | 0 | 1 | -90 | 90 | -0.040074 | -0.010063 | 0.040101 | 0.010079
68 | 77 | 1.1784 | 0.75415 | 1.9788e-09 | 0 | 0 | 0 | 0 | 0 | 1 | -90 | 90 | 0.0047324 | 0.0011859 | -0.0047321 | -0.0011859
68 | 66 | 0.16127 | 0.10321 | 1.0833e-09 | 0 | 0 | 0 | 0 | 0 | 1 | -90 | 90 | -0.044833 | -0.011265 | 0.044837 | 0.011267
60 | 61 | 0.52402 | 0.33537 | 3.5199e-09 | 0 | 0 | 0 | 0 | 0 | 1 | -90 | 90 | 0.14777 | 0.037574 | -0.14765 | -0.037494
60 | 62 | 0.18089 | 0.11577 | 1.215e-09 | 0 | 0 | 0 | 0 | 0 | 1 | -90 | 90 | -0.15 | -0.038132 | 0.15004 | 0.03816
62 | 64 | 0.73317 | 0.46923 | 4.9247e-09 | 0 | 0 | 0 | 0 | 0 | 1 | -90 | 90 | -0.15244 | -0.038762 | 0.15263 | 0.038881
64 | 189 | 0.25843 | 0.1654 | 1.7359e-09 | 0 | 0 | 0 | 0 | 0 | 1 | -90 | 90 | -0.15493 | -0.039458 | 0.155 | 0.039501
189 | 173 | 0.099986 | 0.063991 | 6.7162e-10 | 0 | 0 | 0 | 0 | 0 | 1 | -90 | 90 | -0.15725 | -0.040066 | 0.15728 | 0.040083
173 | 138 | 0.29595 | 0.18941 | 1.988e-09 | 0 | 0 | 0 | 0 | 0 | 1 | -90 | 90 | -0.15946 | -0.040629 | 0.15954 | 0.040681
65 | 66 | 0.49384 | 0.31606 | 3.3172e-09 | 0 | 0 | 0 | 0 | 0 | 1 | -90 | 90 | 0.046744 | 0.01175 | -0.046732 | -0.011742
65 | 67 | 0.1514 | 0.096897 | 1.017e-09 | 0 | 0 | 0 | 0 | 0 | 1 | -90 | 90 | -0.049109 | -0.012342 | 0.049113 | 0.012345
67 | 69 | 0.54478 | 0.34866 | 3.6593e-09 | 0 | 0 | 0 | 0 | 0 | 1 | -90 | 90 | -0.077973 | -0.01959 | 0.07801 | 0.019614
67 | 70 | 0.85295 | 0.54589 | 1.4323e-09 | 0 | 0 | 0 | 0 | 0 | 1 | -90 | 90 | 0.028861 | 0.0072454 | -0.028853 | -0.0072405
69 | 90 | 0.66698 | 0.42687 | 4.4802e-09 | 0 | 0 | 0 | 0 | 0 | 1 | -90 | 90 | -0.080546 | -0.020249 | 0.080594 | 0.02028
70 | 88 | 1.0868 | 0.69555 | 1.825e-09 | 0 | 0 | 0 | 0 | 0 | 1 | -90 | 90 | 0.026475 | 0.0066447 | -0.026467 | -0.0066394
77 | 76 | 0.8714 | 0.55769 | 1.4633e-09 | 0 | 0 | 0 | 0 | 0 | 1 | -90 | 90 | 0.0022681 | 0.00056837 | -0.0022681 | -0.00056848
90 | 92 | 0.39668 | 0.25388 | 2.6645e-09 | 0 | 0 | 0 | 0 | 0 | 1 | -90 | 90 | -0.080594 | -0.02028 | 0.080623 | 0.020298
88 | 87 | 0.53271 | 0.34093 | 8.9456e-10 | 0 | 0 | 0 | 0 | 0 | 1 | -90 | 90 | 0.023879 | 0.0059908 | -0.023876 | -0.0059887
92 | 199 | 0.49846 | 0.31901 | 3.3482e-09 | 0 | 0 | 0 | 0 | 0 | 1 | -90 | 90 | -0.082237 | -0.020702 | 0.082275 | 0.020726
87 | 89 | 0.21432 | 0.13717 | 3.5991e-10 | 0 | 0 | 0 | 0 | 0 | 1 | -90 | 90 | 0.022183 | 0.0055645 | -0.022182 | -0.0055638
72 | 73 | 1.3767 | 0.88106 | 2.3118e-09 | 0 | 0 | 0 | 0 | 0 | 1 | -90 | 90 | -0.0026956 | -0.00067558 | 0.0026957 | 0.00067544
72 | 74 | 0.26736 | 0.17111 | 4.4897e-10 | 0 | 0 | 0 | 0 | 0 | 1 | -90 | 90 | 0.0012313 | 0.00030857 | -0.0012313 | -0.0003086
73 | 75 | 0.18169 | 0.11628 | 3.0511e-10 | 0 | 0 | 0 | 0 | 0 | 1 | -90 | 90 | -0.0039544 | -0.00099093 | 0.0039545 | 0.00099092
75 | 80 | 1.6411 | 1.0503 | 2.7559e-09 | 0 | 0 | 0 | 0 | 0 | 1 | -90 | 90 | -0.0057312 | -0.0014362 | 0.0057318 | 0.0014364
80 | 85 | 0.8431 | 0.53959 | 1.4158e-09 | 0 | 0 | 0 | 0 | 0 | 1 | -90 | 90 | -0.0083366 | -0.0020892 | 0.0083372 | 0.0020895
85 | 83 | 0.87219 | 0.5582 | 1.4646e-09 | 0 | 0 | 0 | 0 | 0 | 1 | -90 | 90 | -0.010436 | -0.0026155 | 0.010437 | 0.0026161
83 | 81 | 0.28583 | 0.18293 | 4.7999e-10 | 0 | 0 | 0 | 0 | 0 | 1 | -90 | 90 | -0.012747 | -0.0031951 | 0.012748 | 0.0031954
81 | 82 | 0.21704 | 0.1389 | 3.6446e-10 | 0 | 0 | 0 | 0 | 0 | 1 | -90 | 90 | -0.014085 | -0.0035306 | 0.014085 | 0.0035308
82 | 84 | 0.61731 | 0.39508 | 1.0366e-09 | 0 | 0 | 0 | 0 | 0 | 1 | -90 | 90 | -0.015555 | -0.0038992 | 0.015557 | 0.0039002
84 | 86 | 0.90534 | 0.57942 | 1.5203e-09 | 0 | 0 | 0 | 0 | 0 | 1 | -90 | 90 | -0.017601 | -0.0044125 | 0.017604 | 0.0044144
86 | 89 | 1.2471 | 0.79816 | 2.0943e-09 | 0 | 0 | 0 | 0 | 0 | 1 | -90 | 90 | -0.019965 | -0.0050062 | 0.019971 | 0.0050096
199 | 200 | 1.4362 | 0.91918 | 2.4118e-09 | 0 | 0 | 0 | 0 | 0 | 1 | -90 | 90 | 0.013654 | 0.0034237 | -0.013651 | -0.003422
199 | 201 | 0.05565 | 0.035616 | 3.738e-10 | 0 | 0 | 0 | 0 | 0 | 1 | -90 | 90 | -0.095929 | -0.02415 | 0.095935 | 0.024153
200 | 210 | 0.84061 | 0.53799 | 1.4116e-09 | 0 | 0 | 0 | 0 | 0 | 1 | -90 | 90 | 0.01201 | 0.0030107 | -0.012009 | -0.00301
201 | 165 | 0.80563 | 0.5156 | 5.4115e-09 | 0 | 0 | 0 | 0 | 0 | 1 | -90 | 90 | -0.09769 | -0.024593 | 0.097775 | 0.024647
93 | 94 | 0.39779 | 0.25459 | 6.68e-10 | 0 | 0 | 0 | 0 | 0 | 1 | -90 | 90 | 0.0081665 | 0.0020468 | -0.0081662 | -0.0020467
93 | 95 | 1.0749 | 0.68796 | 1.8051e-09 | 0 | 0 | 0 | 0 | 0 | 1 | -90 | 90 | -0.0084365 | -0.0021145 | 0.0084374 | 0.0021148
95 | 97 | 0.42949 | 0.27487 | 7.2123e-10 | 0 | 0 | 0 | 0 | 0 | 1 | -90 | 90 | 0.067571 | 0.017094 | -0.06755 | -0.01708
95 | 98 | 1.5902 | 1.0177 | 2.6704e-09 | 0 | 0 | 0 | 0 | 0 | 1 | -90 | 90 | -0.076008 | -0.019209 | 0.076109 | 0.019273
97 | 181 | 1.2778 | 0.81779 | 2.1458e-09 | 0 | 0 | 0 | 0 | 0 | 1 | -90 | 90 | 0.065247 | 0.016503 | -0.065187 | -0.016465
98 | 104 | 1.7993 | 1.1515 | 3.0214e-09 | 0 | 0 | 0 | 0 | 0 | 1 | -90 | 90 | -0.077857 | -0.019711 | 0.077976 | 0.019786
96 | 104 | 1.2706 | 0.81321 | 2.1337e-09 | 0 | 0 | 0 | 0 | 0 | 1 | -90 | 90 | -0.0035682 | -0.00089429 | 0.0035684 | 0.00089419
104 | 157 | 1.5545 | 0.9949 | 2.6105e-09 | 0 | 0 | 0 | 0 | 0 | 1 | -90 | 90 | -0.081544 | -0.020681 | 0.081656 | 0.020752
181 | 111 | 0.25012 | 0.16008 | 4.2002e-10 | 0 | 0 | 0 | 0 | 0 | 1 | -90 | 90 | 0.064849 | 0.01638 | -0.064837 | -0.016373
157 | 160 | 0.7884 | 0.50457 | 2.6479e-09 | 0 | 0 | 0 | 0 | 0 | 1 | -90 | 90 | -0.17116 | -0.043528 | 0.17141 | 0.043688
157 | 155 | 2.8168 | 1.8028 | 4.7302e-09 | 0 | 0 | 0 | 0 | 0 | 1 | -90 | 90 | 0.089506 | 0.022776 | -0.089262 | -0.02262
111 | 107 | 1.4506 | 0.92839 | 2.436e-09 | 0 | 0 | 0 | 0 | 0 | 1 | -90 | 90 | 0.064594 | 0.016312 | -0.064527 | -0.01627
99 | 100 | 0.5704 | 0.36506 | 9.5786e-10 | 0 | 0 | 0 | 0 | 0 | 1 | -90 | 90 | 0.04142 | 0.01043 | -0.041409 | -0.010423
99 | 101 | 0.58261 | 0.37287 | 9.7836e-10 | 0 | 0 | 0 | 0 | 0 | 1 | -90 | 90 | -0.047249 | -0.011891 | 0.047263 | 0.0119
100 | 102 | 2.6048 | 1.6671 | 4.3742e-09 | 0 | 0 | 0 | 0 | 0 | 1 | -90 | 90 | 0.037405 | 0.0094196 | -0.037365 | -0.0093946
101 | 103 | 1.7623 | 1.1279 | 2.9593e-09 | 0 | 0 | 0 | 0 | 0 | 1 | -90 | 90 | -0.049934 | -0.012569 | 0.049982 | 0.0126
102 | 134 | 4.1505 | 2.6563 | 6.9698e-09 | 0 | 0 | 0 | 0 | 0 | 1 | -90 | 90 | 0.035172 | 0.0088449 | -0.035116 | -0.0088097
103 | 151 | 0.53521 | 0.34254 | 8.9876e-10 | 0 | 0 | 0 | 0 | 0 | 1 | -90 | 90 | -0.052915 | -0.013335 | 0.052931 | 0.013345
134 | 135 | 1.1143 | 0.71313 | 1.8711e-09 | 0 | 0 | 0 | 0 | 0 | 1 | -90 | 90 | 0.027133 | 0.0068089 | -0.027124 | -0.0068033
134 | 132 | 2.0974 | 1.3423 | 3.522e-09 | 0 | 0 | 0 | 0 | 0 | 1 | -90 | 90 | 0.0079826 | 0.0020008 | -0.0079811 | -0.0020002
151 | 152 | 1.1726 | 0.75046 | 1.9691e-09 | 0 | 0 | 0 | 0 | 0 | 1 | -90 | 90 | -0.056137 | -0.014148 | 0.056177 | 0.014174
135 | 187 | 1.0597 | 0.67824 | 1.7796e-09 | 0 | 0 | 0 | 0 | 0 | 1 | -90 | 90 | 0.022509 | 0.0056465 | -0.022503 | -0.0056429
132 | 133 | 0.91785 | 0.58743 | 1.5413e-09 | 0 | 0 | 0 | 0 | 0 | 1 | -90 | 90 | 0.0042106 | 0.0010552 | -0.0042104 | -0.0010552
152 | 153 | 0.16298 | 0.10431 | 2.7369e-10 | 0 | 0 | 0 | 0 | 0 | 1 | -90 | 90 | -0.06032 | -0.015212 | 0.060327 | 0.015216
160 | 216 | 0.49676 | 0.31793 | 3.3368e-09 | 0 | 0 | 0 | 0 | 0 | 1 | -90 | 90 | -0.23589 | -0.059984 | 0.23619 | 0.060175
160 | 153 | 2.3491 | 1.5034 | 3.9448e-09 | 0 | 0 | 0 | 0 | 0 | 1 | -90 | 90 | 0.064472 | 0.016296 | -0.064367 | -0.016229
155 | 154 | 0.12279 | 0.078587 | 2.062e-10 | 0 | 0 | 0 | 0 | 0 | 1 | -90 | 90 | 0.08348 | 0.021171 | -0.083471 | -0.021165
105 | 106 | 1.1629 | 0.74425 | 1.9528e-09 | 0 | 0 | 0 | 0 | 0 | 1 | -90 | 90 | 0.046552 | 0.01173 | -0.046524 | -0.011712
105 | 107 | 3.1814 | 2.0361 | 5.3424e-09 | 0 | 0 | 0 | 0 | 0 | 1 | -90 | 90 | -0.047506 | -0.011969 | 0.047585 | 0.012019
106 | 108 | 1.2046 | 0.77096 | 2.0229e-09 | 0 | 0 | 0 | 0 | 0 | 1 | -90 | 90 | 0.0021803 | 0.00054627 | -0.0021802 | -0.00054642
106 | 109 | 1.8224 | 1.1663 | 3.0603e-09 | 0 | 0 | 0 | 0 | 0 | 1 | -90 | 90 | 0.044344 | 0.011166 | -0.044304 | -0.011141
107 | 110 | 1.931 | 1.2358 | 3.2426e-09 | 0 | 0 | 0 | 0 | 0 | 1 | -90 | 90 | 0.016942 | 0.0042508 | -0.016936 | -0.0042472
109 | 142 | 1.9658 | 1.2581 | 3.301e-09 | 0 | 0 | 0 | 0 | 0 | 1 | -90 | 90 | 0.043747 | 0.011001 | -0.043705 | -0.010975
110 | 171 | 1.1816 | 0.7562 | 1.9842e-09 | 0 | 0 | 0 | 0 | 0 | 1 | -90 | 90 | 0.016778 | 0.0042075 | -0.016774 | -0.0042054
142 | 144 | 2.5935 | 1.6599 | 4.3552e-09 | 0 | 0 | 0 | 0 | 0 | 1 | -90 | 90 | 0.0052871 | 0.001325 | -0.0052863 | -0.0013249
142 | 140 | 2.5365 | 1.6234 | 4.2595e-09 | 0 | 0 | 0 | 0 | 0 | 1 | -90 | 90 | 0.038418 | 0.0096497 | -0.038376 | -0.0096235
171 | 172 | 2.1968 | 1.406 | 3.689e-09 | 0 | 0 | 0 | 0 | 0 | 1 | -90 | 90 | 0.012884 | 0.0032305 | -0.01288 | -0.0032283
140 | 119 | 3.0152 | 1.9297 | 5.0634e-09 | 0 | 0 | 0 | 0 | 0 | 1 | -90 | 90 | 0.011419 | 0.0028631 | -0.011414 | -0.0028607
140 | 141 | 1.9007 | 1.2164 | 3.1917e-09 | 0 | 0 | 0 | 0 | 0 | 1 | -90 | 90 | 0.018261 | 0.004581 | -0.018254 | -0.0045767
172 | 170 | 0.032328 | 0.02069 | 5.4287e-11 | 0 | 0 | 0 | 0 | 0 | 1 | -90 | 90 | 0.011946 | 0.0029941 | -0.011946 | -0.0029941
114 | 185 | 0.21441 | 0.13722 | 3.6004e-10 | 0 | 0 | 0 | 0 | 0 | 1 | -90 | 90 | 0.0035866 | 0.00089889 | -0.0035866 | -0.00089891
124 | 125 | 0.20974 | 0.13423 | 1.4088e-09 | 0 | 0 | 0 | 0 | 0 | 1 | -90 | 90 | 0.11196 | 0.028297 | -0.11193 | -0.028279
116 | 117 | 1.1334 | 0.72538 | 1.9033e-09 | 0 | 0 | 0 | 0 | 0 | 1 | -90 | 90 | -0.0034345 | -0.0008608 | 0.0034346 | 0.00086071
117 | 119 | 0.12142 | 0.07771 | 2.039e-10 | 0 | 0 | 0 | 0 | 0 | 1 | -90 | 90 | -0.0091721 | -0.0022987 | 0.0091722 | 0.0022988
141 | 143 | 1.8635 | 1.1926 | 3.1293e-09 | 0 | 0 | 0 | 0 | 0 | 1 | -90 | 90 | 0.016444 | 0.0041231 | -0.016439 | -0.0041198
143 | 217 | 5.1711 | 3.3095 | 8.6836e-09 | 0 | 0 | 0 | 0 | 0 | 1 | -90 | 90 | 0.0050723 | 0.001271 | -0.0050708 | -0.0012709
120 | 121 | 0.11384 | 0.07286 | 1.9117e-10 | 0 | 0 | 0 | 0 | 0 | 1 | -90 | 90 | -0.0056071 | -0.0014053 | 0.0056071 | 0.0014053
121 | 122 | 1.669 | 1.0681 | 2.8026e-09 | 0 | 0 | 0 | 0 | 0 | 1 | -90 | 90 | -0.0089587 | -0.0022453 | 0.0089601 | 0.002246
122 | 161 | 0.73648 | 0.47135 | 1.2367e-09 | 0 | 0 | 0 | 0 | 0 | 1 | -90 | 90 | -0.012046 | -0.0030193 | 0.012047 | 0.0030199
161 | 186 | 1.245 | 0.79679 | 2.0907e-09 | 0 | 0 | 0 | 0 | 0 | 1 | -90 | 90 | -0.01471 | -0.0036874 | 0.014713 | 0.0036891
186 | 187 | 1.457 | 0.93251 | 2.4468e-09 | 0 | 0 | 0 | 0 | 0 | 1 | -90 | 90 | -0.01795 | -0.0045004 | 0.017955 | 0.0045035
125 | 203 | 0.43772 | 0.28014 | 2.9402e-09 | 0 | 0 | 0 | 0 | 0 | 1 | -90 | 90 | 0.11141 | 0.028148 | -0.11135 | -0.02811
203 | 166 | 0.46891 | 0.3001 | 3.1497e-09 | 0 | 0 | 0 | 0 | 0 | 1 | -90 | 90 | 0.10995 | 0.027761 | -0.10989 | -0.027721
166 | 164 | 0.023845 | 0.015261 | 1.6017e-10 | 0 | 0 | 0 | 0 | 0 | 1 | -90 | 90 | 0.10833 | 0.02733 | -0.10833 | -0.027328
126 | 127 | 0.051068 | 0.032684 | 3.4303e-10 | 0 | 0 | 0 | 0 | 0 | 1 | -90 | 90 | -0.18067 | -0.04628 | 0.18069 | 0.046292
126 | 128 | 0.44928 | 0.28754 | 3.0178e-09 | 0 | 0 | 0 | 0 | 0 | 1 | -90 | 90 | 0.17555 | 0.044997 | -0.1754 | -0.044902
127 | 129 | 0.70632 | 0.45204 | 4.7444e-09 | 0 | 0 | 0 | 0 | 0 | 1 | -90 | 90 | -0.18638 | -0.047717 | 0.18664 | 0.047886
128 | 130 | 0.88619 | 0.56716 | 5.9526e-09 | 0 | 0 | 0 | 0 | 0 | 1 | -90 | 90 | 0.17346 | 0.044414 | -0.17317 | -0.04423
128 | 131 | 1.0756 | 0.68839 | 1.8062e-09 | 0 | 0 | 0 | 0 | 0 | 1 | -90 | 90 | 0.0019457 | 0.00048747 | -0.0019456 | -0.00048762
129 | 182 | 2.0223 | 1.2943 | 3.3961e-09 | 0 | 0 | 0 | 0 | 0 | 1 | -90 | 90 | 0.0026279 | 0.00065835 | -0.0026278 | -0.00065859
129 | 184 | 0.1426 | 0.091262 | 9.5784e-10 | 0 | 0 | 0 | 0 | 0 | 1 | -90 | 90 | -0.18927 | -0.048544 | 0.18933 | 0.048579
130 | 139 | 1.5544 | 0.99482 | 2.6103e-09 | 0 | 0 | 0 | 0 | 0 | 1 | -90 | 90 | 0.0061561 | 0.0015428 | -0.0061555 | -0.0015426
130 | 136 | 0.060848 | 0.038943 | 4.0872e-10 | 0 | 0 | 0 | 0 | 0 | 1 | -90 | 90 | 0.16701 | 0.042688 | -0.16699 | -0.042676
184 | 214 | 0.019694 | 0.012604 | 1.3229e-10 | 0 | 0 | 0 | 0 | 0 | 1 | -90 | 90 | 0.25037 | 0.063937 | -0.25036 | -0.063929
184 | 218 | 0.40679 | 0.26035 | 2.7324e-09 | 0 | 0 | 0 | 0 | 0 | 1 | -90 | 90 | -0.4397 | -0.11252 | 0.44054 | 0.11306
139 | 183 | 0.59432 | 0.38037 | 9.9803e-10 | 0 | 0 | 0 | 0 | 0 | 1 | -90 | 90 | 0.0019972 | 0.00050047 | -0.0019972 | -0.00050055
136 | 137 | 0.62488 | 0.39992 | 4.1974e-09 | 0 | 0 | 0 | 0 | 0 | 1 | -90 | 90 | 0.1652 | 0.042227 | -0.16502 | -0.042109
214 | 213 | 0.65732 | 0.42068 | 4.4152e-09 | 0 | 0 | 0 | 0 | 0 | 1 | -90 | 90 | 0.24684 | 0.063046 | -0.24641 | -0.062771
218 | 219 | 0.41102 | 0.26305 | 2.7608e-09 | 0 | 0 | 0 | 0 | 0 | 1 | -90 | 90 | -0.44189 | -0.11339 | 0.44274 | 0.11394
137 | 138 | 0.49613 | 0.31752 | 3.3325e-09 | 0 | 0 | 0 | 0 | 0 | 1 | -90 | 90 | 0.16218 | 0.041398 | -0.16204 | -0.041307
187 | 188 | 1.9321 | 1.2365 | 3.2445e-09 | 0 | 0 | 0 | 0 | 0 | 1 | -90 | 90 | 0.0045474 | 0.0011394 | -0.004547 | -0.0011395
188 | 221 | 1.6977 | 1.0865 | 2.851e-09 | 0 | 0 | 0 | 0 | 0 | 1 | -90 | 90 | 0.004547 | 0.0011395 | -0.0045466 | -0.0011395
145 | 146 | 2.1702 | 1.3889 | 3.6443e-09 | 0 | 0 | 0 | 0 | 0 | 1 | -90 | 90 | 0.013594 | 0.0034081 | -0.013589 | -0.0034056
145 | 147 | 1.972 | 1.2621 | 3.3115e-09 | 0 | 0 | 0 | 0 | 0 | 1 | -90 | 90 | -0.015573 | -0.0039042 | 0.015579 | 0.0039073
146 | 148 | 1.5678 | 1.0034 | 2.6328e-09 | 0 | 0 | 0 | 0 | 0 | 1 | -90 | 90 | 0.0015019 | 0.00037617 | -0.0015018 | -0.0003764
147 | 149 | 1.0028 | 0.64177 | 1.6839e-09 | 0 | 0 | 0 | 0 | 0 | 1 | -90 | 90 | -0.072594 | -0.018322 | 0.072652 | 0.01836
147 | 150 | 2.833 | 1.8131 | 4.7574e-09 | 0 | 0 | 0 | 0 | 0 | 1 | -90 | 90 | 0.057015 | 0.014415 | -0.056914 | -0.014351
149 | 159 | 0.44095 | 0.28221 | 7.4048e-10 | 0 | 0 | 0 | 0 | 0 | 1 | -90 | 90 | -0.077849 | -0.019662 | 0.077878 | 0.019681
150 | 193 | 0.16326 | 0.10448 | 2.7415e-10 | 0 | 0 | 0 | 0 | 0 | 1 | -90 | 90 | 0.054315 | 0.0137 | -0.05431 | -0.013696
159 | 156 | 2.1899 | 1.4015 | 3.6774e-09 | 0 | 0 | 0 | 0 | 0 | 1 | -90 | 90 | -0.079875 | -0.020181 | 0.080028 | 0.020279
193 | 191 | 0.73889 | 0.47289 | 1.2408e-09 | 0 | 0 | 0 | 0 | 0 | 1 | -90 | 90 | 0.051346 | 0.012954 | -0.051325 | -0.01294
156 | 154 | 0.86635 | 0.55447 | 1.4548e-09 | 0 | 0 | 0 | 0 | 0 | 1 | -90 | 90 | -0.080028 | -0.020279 | 0.080089 | 0.020317
191 | 190 | 2.2782 | 1.458 | 3.8257e-09 | 0 | 0 | 0 | 0 | 0 | 1 | -90 | 90 | 0.050968 | 0.012851 | -0.050903 | -0.012809
216 | 215 | 0.086161 | 0.055143 | 5.7875e-10 | 0 | 0 | 0 | 0 | 0 | 1 | -90 | 90 | -0.24063 | -0.06129 | 0.24069 | 0.061324
158 | 194 | 2.1915 | 1.4026 | 3.6802e-09 | 0 | 0 | 0 | 0 | 0 | 1 | -90 | 90 | -0.0075866 | -0.0019014 | 0.007588 | 0.001902
194 | 202 | 2.3032 | 1.4741 | 3.8677e-09 | 0 | 0 | 0 | 0 | 0 | 1 | -90 | 90 | 0.042218 | 0.010608 | -0.042172 | -0.010579
194 | 192 | 0.95109 | 0.6087 | 1.5971e-09 | 0 | 0 | 0 | 0 | 0 | 1 | -90 | 90 | -0.049806 | -0.01251 | 0.049832 | 0.012526
202 | 212 | 1.8943 | 1.2124 | 3.1811e-09 | 0 | 0 | 0 | 0 | 0 | 1 | -90 | 90 | 0.029181 | 0.0073216 | -0.029163 | -0.0073104
202 | 176 | 2.47 | 1.5808 | 4.1477e-09 | 0 | 0 | 0 | 0 | 0 | 1 | -90 | 90 | 0.012991 | 0.0032573 | -0.012986 | -0.0032547
192 | 190 | 1.3745 | 0.8797 | 2.3082e-09 | 0 | 0 | 0 | 0 | 0 | 1 | -90 | 90 | -0.049832 | -0.012526 | 0.04987 | 0.01255
215 | 213 | 0.055502 | 0.035521 | 3.7281e-10 | 0 | 0 | 0 | 0 | 0 | 1 | -90 | 90 | -0.24251 | -0.061782 | 0.24255 | 0.061804
162 | 163 | 0.22942 | 0.14683 | 1.541e-09 | 0 | 0 | 0 | 0 | 0 | 1 | -90 | 90 | 0.10589 | 0.026703 | -0.10586 | -0.026685
162 | 164 | 0.26849 | 0.17184 | 1.8035e-09 | 0 | 0 | 0 | 0 | 0 | 1 | -90 | 90 | -0.10714 | -0.027018 | 0.10718 | 0.02704
163 | 165 | 0.25769 | 0.16492 | 1.7309e-09 | 0 | 0 | 0 | 0 | 0 | 1 | -90 | 90 | 0.10457 | 0.026363 | -0.10454 | -0.026343
165 | 205 | 3.7887 | 2.4248 | 6.3623e-09 | 0 | 0 | 0 | 0 | 0 | 1 | -90 | 90 | 0.004642 | 0.0011631 | -0.0046411 | -0.0011631
167 | 168 | 1.0078 | 0.64497 | 1.6923e-09 | 0 | 0 | 0 | 0 | 0 | 1 | -90 | 90 | -0.0019899 | -0.00049874 | 0.00199 | 0.0004986
168 | 169 | 2.233 | 1.4291 | 3.7498e-09 | 0 | 0 | 0 | 0 | 0 | 1 | -90 | 90 | 0.008033 | 0.0020129 | -0.0080314 | -0.0020122
168 | 170 | 2.5251 | 1.616 | 4.2402e-09 | 0 | 0 | 0 | 0 | 0 | 1 | -90 | 90 | -0.010023 | -0.0025115 | 0.010026 | 0.0025129
169 | 180 | 2.6012 | 1.6648 | 4.3682e-09 | 0 | 0 | 0 | 0 | 0 | 1 | -90 | 90 | 0.0022305 | 0.00055868 | -0.0022304 | -0.00055901
169 | 177 | 0.98567 | 0.63083 | 1.6552e-09 | 0 | 0 | 0 | 0 | 0 | 1 | -90 | 90 | 0.0058009 | 0.0014536 | -0.0058005 | -0.0014535
177 | 178 | 1.8489 | 1.1833 | 3.1048e-09 | 0 | 0 | 0 | 0 | 0 | 1 | -90 | 90 | 0.0041997 | 0.0010523 | -0.0041993 | -0.0010523
178 | 179 | 0.9514 | 0.6089 | 1.5977e-09 | 0 | 0 | 0 | 0 | 0 | 1 | -90 | 90 | 0.002355 | 0.0005901 | -0.0023549 | -0.00059021
174 | 175 | 2.1162 | 1.3543 | 3.5536e-09 | 0 | 0 | 0 | 0 | 0 | 1 | -90 | 90 | -0.0053398 | -0.0013383 | 0.0053405 | 0.0013384
175 | 176 | 0.027176 | 0.017393 | 4.5636e-11 | 0 | 0 | 0 | 0 | 0 | 1 | -90 | 90 | -0.0091669 | -0.0022975 | 0.009167 | 0.0022975
212 | 198 | 0.77003 | 0.49282 | 1.2931e-09 | 0 | 0 | 0 | 0 | 0 | 1 | -90 | 90 | 0.021815 | 0.0054686 | -0.021811 | -0.0054661
195 | 196 | 0.96655 | 0.61859 | 1.6231e-09 | 0 | 0 | 0 | 0 | 0 | 1 | -90 | 90 | 0.00054897 | 0.00013744 | -0.00054896 | -0.00013759
195 | 197 | 1.8865 | 1.2073 | 3.1679e-09 | 0 | 0 | 0 | 0 | 0 | 1 | -90 | 90 | -0.0034972 | -0.00087638 | 0.0034975 | 0.00087624
197 | 198 | 1.4037 | 0.89838 | 2.3572e-09 | 0 | 0 | 0 | 0 | 0 | 1 | -90 | 90 | -0.0050976 | -0.0012773 | 0.0050981 | 0.0012773
210 | 211 | 0.37142 | 0.23771 | 6.2371e-10 | 0 | 0 | 0 | 0 | 0 | 1 | -90 | 90 | 0.0098294 | 0.0024637 | -0.009829 | -0.0024635
211 | 209 | 0.7221 | 0.46214 | 1.2126e-09 | 0 | 0 | 0 | 0 | 0 | 1 | -90 | 90 | 0.0080456 | 0.0020165 | -0.0080451 | -0.0020163
207 | 208 | 0.99843 | 0.639 | 1.6766e-09 | 0 | 0 | 0 | 0 | 0 | 1 | -90 | 90 | -0.0027228 | -0.00068243 | 0.0027229 | 0.00068233
208 | 209 | 0.98153 | 0.62818 | 1.6483e-09 | 0 | 0 | 0 | 0 | 0 | 1 | -90 | 90 | -0.0061339 | -0.0015373 | 0.0061343 | 0.0015374