## bus_data
BUS_I | BUS_TYPE | Pd | Qd | Gs | Bs | area | Vm | Va | baseKV | zone | Vmax | Vmin
1 | 1 | 0.039804 | 0.0099757 | 0 | 0 | 1 | 0.98971 | -0.19687 | 0.4 | 1 | 1.1 | 0.9
3 | 1 | 0 | 0 | 0 | 0 | 1 | 0.99025 | -0.18633 | 0.4 | 1 | 1.1 | 0.9
8 | 1 | 0.0031291 | 0.00078423 | 0 | 0 | 1 | 0.9909 | -0.17394 | 0.4 | 1 | 1.1 | 0.9
9 | 1 | 0.010887 | 0.0027284 | 0 | 0 | 1 | 0.98973 | -0.19647 | 0.4 | 1 | 1.1 | 0.9
4 | 1 | 0 | 0 | 0 | 0 | 1 | 0.99306 | -0.13241 | 0.4 | 1 | 1.1 | 0.9
10 | 1 | 0.001571 | 0.00039372 | 0 | 0 | 1 | 0.99196 | -0.1534 | 0.4 | 1 | 1.1 | 0.9
73 | 1 | 0.0036246 | 0.00090841 | 0 | 0 | 1 | 0.99387 | -0.11689 | 0.4 | 1 | 1.1 | 0.9
5 | 1 | 0 | 0 | 0 | 0 | 1 | 0.9926 | -0.1412 | 0.4 | 1 | 1.1 | 0.9
70 | 1 | 0.003291 | 0.0008248 | 0 | 0 | 1 | 0.99288 | -0.13592 | 0.4 | 1 | 1.1 | 0.9
80 | 1 | 0.0031668 | 0.00079369 | 0 | 0 | 1 | 0.99243 | -0.14461 | 0.4 | 1 | 1.1 | 0.9
11 | 1 | 0.021921 | 0.0054939 | 0 | 0 | 1 | 0.98869 | -0.21652 | 0.4 | 1 | 1.1 | 0.9
23 | 1 | 0 | 0 | 0 | 0 | 1 | 0.98832 | -0.2236 | 0.4 | 1 | 1.1 | 0.9
12 | 1 | 0.0040277 | 0.0010094 | 0 | 0 | 1 | 0.98658 | -0.25711 | 0.4 | 1 | 1.1 | 0.9
13 | 1 | 0.00060009 | 0.0001504 | 0 | 0 | 1 | 0.98652 | -0.25823 | 0.4 | 1 | 1.1 | 0.9
14 | 1 | 0 | 0 | 0 | 0 | 1 | 0.98713 | -0.24652 | 0.4 | 1 | 1.1 | 0.9
15 | 1 | 0 | 0 | 0 | 0 | 1 | 0.98564 | -0.2751 | 0.4 | 1 | 1.1 | 0.9
16 | 1 | 0 | 0 | 0 | 0 | 1 | 0.98703 | -0.24845 | 0.4 | 1 | 1.1 | 0.9
17 | 1 | 0 | 0 | 0 | 0 | 1 | 0.98789 | -0.23191 | 0.4 | 1 | 1.1 | 0.9
18 | 1 | 0.00061524 | 0.00015419 | 0 | 0 | 1 | 0.98539 | -0.27996 | 0.4 | 1 | 1.1 | 0.9
22 | 1 | 0.00077576 | 0.00019442 | 0 | 0 | 1 | 0.98696 | -0.24973 | 0.4 | 1 | 1.1 | 0.9
24 | 1 | 0.0086621 | 0.0021709 | 0 | 0 | 1 | 0.98751 | -0.23932 | 0.4 | 1 | 1.1 | 0.9
25 | 1 | 0 | 0 | 0 | 0 | 1 | 0.98496 | -0.28826 | 0.4 | 1 | 1.1 | 0.9
19 | 1 | 0 | 0 | 0 | 0 | 1 | 0.98066 | -0.37171 | 0.4 | 1 | 1.1 | 0.9
20 | 1 | 0 | 0 | 0 | 0 | 1 | 0.97609 | -0.46097 | 0.4 | 1 | 1.1 | 0.9
21 | 1 | 0 | 0 | 0 | 0 | 1 | 0.98038 | -0.37728 | 0.4 | 1 | 1.1 | 0.9
30 | 1 | 0.0019482 | 0.00048827 | 0 | 0 | 1 | 0.98109 | -0.36329 | 0.4 | 1 | 1.1 | 0.9
48 | 1 | 0 | 0 | 0 | 0 | 1 | 0.97388 | -0.50443 | 0.4 | 1 | 1.1 | 0.9
47 | 1 | 0.016426 | 0.0041168 | 0 | 0 | 1 | 0.97599 | -0.46296 | 0.4 | 1 | 1.1 | 0.9
112 | 1 | 0.0017967 | 0.0004503 | 0 | 0 | 1 | 0.98005 | -0.38368 | 0.4 | 1 | 1.1 | 0.9
99 | 1 | 0.0029606 | 0.000742 | 0 | 0 | 1 | 0.98694 | -0.25019 | 0.4 | 1 | 1.1 | 0.9
138 | 1 | 0.0076836 | 0.0019257 | 0 | 0 | 1 | 0.98814 | -0.22712 | 0.4 | 1 | 1.1 | 0.9
26 | 1 | 0.0025879 | 0.00064859 | 0 | 0 | 1 | 0.98725 | -0.24426 | 0.4 | 1 | 1.1 | 0.9
31 | 1 | 0 | 0 | 0 | 0 | 1 | 0.98417 | -0.30355 | 0.4 | 1 | 1.1 | 0.9
27 | 1 | 0.0051078 | 0.0012801 | 0 | 0 | 1 | 0.98701 | -0.24895 | 0.4 | 1 | 1.1 | 0.9
28 | 1 | 0.008294 | 0.0020787 | 0 | 0 | 1 | 0.98677 | -0.25375 | 0.4 | 1 | 1.1 | 0.9
29 | 1 | 0.0031355 | 0.00078583 | 0 | 0 | 1 | 0.98355 | -0.3156 | 0.4 | 1 | 1.1 | 0.9
143 | 1 | 0.01157 | 0.0028997 | 0 | 0 | 1 | 0.9721 | -0.53961 | 0.4 | 1 | 1.1 | 0.9
144 | 1 | 0.0072905 | 0.0018272 | 0 | 0 | 1 | 0.97266 | -0.52851 | 0.4 | 1 | 1.1 | 0.9
49 | 1 | 0 | 0 | 0 | 0 | 1 | 0.97161 | -0.54929 | 0.4 | 1 | 1.1 | 0.9
142 | 1 | 0 | 0 | 0 | 0 | 1 | 0.97185 | -0.54458 | 0.4 | 1 | 1.1 | 0.9
141 | 1 | 0.010699 | 0.0026815 | 0 | 0 | 1 | 0.97133 | -0.55477 | 0.4 | 1 | 1.1 | 0.9
69 | 1 | 0.0028062 | 0.00070329 | 0 | 0 | 1 | 0.99279 | -0.13763 | 0.4 | 1 | 1.1 | 0.9
71 | 1 | 0.0020599 | 0.00051625 | 0 | 0 | 1 | 0.99273 | -0.1387 | 0.4 | 1 | 1.1 | 0.9
75 | 1 | 0.0013669 | 0.00034257 | 0 | 0 | 1 | 0.99388 | -0.1167 | 0.4 | 1 | 1.1 | 0.9
87 | 1 | 0.0084492 | 0.0021176 | 0 | 0 | 1 | 0.99536 | -0.088321 | 0.4 | 1 | 1.1 | 0.9
78 | 1 | 0.0069303 | 0.0017369 | 0 | 0 | 1 | 0.99205 | -0.15201 | 0.4 | 1 | 1.1 | 0.9
79 | 1 | 0.0015875 | 0.00039786 | 0 | 0 | 1 | 0.99202 | -0.15244 | 0.4 | 1 | 1.1 | 0.9
81 | 1 | 0.0034282 | 0.00085918 | 0 | 0 | 1 | 0.99598 | -0.076563 | 0.4 | 1 | 1.1 | 0.9
82 | 1 | 0.0013435 | 0.00033671 | 0 | 0 | 1 | 0.99589 | -0.078229 | 0.4 | 1 | 1.1 | 0.9
83 | 1 | 0.0023121 | 0.00057947 | 0 | 0 | 1 | 0.99615 | -0.073247 | 0.4 | 1 | 1.1 | 0.9
84 | 1 | 0.001189 | 0.00029799 | 0 | 0 | 1 | 0.99573 | -0.081351 | 0.4 | 1 | 1.1 | 0.9
85 | 1 | 0 | 0 | 0 | 0 | 1 | 0.99642 | -0.068047 | 0.4 | 1 | 1.1 | 0.9
86 | 1 | 0.0027521 | 0.00068975 | 0 | 0 | 1 | 0.99572 | -0.081495 | 0.4 | 1 | 1.1 | 0.9
88 | 1 | 0.0026437 | 0.00066257 | 0 | 0 | 1 | 0.99725 | -0.052249 | 0.4 | 1 | 1.1 | 0.9
97 | 1 | 0.0050737 | 0.0012716 | 0 | 0 | 1 | 0.99564 | -0.0832 | 0.4 | 1 | 1.1 | 0.9
121 | 1 | 0.0028807 | 0.00072198 | 0 | 0 | 1 | 0.99846 | -0.029149 | 0.4 | 1 | 1.1 | 0.9
100 | 1 | 0.00021271 | 5.3311e-05 | 0 | 0 | 1 | 0.98694 | -0.25022 | 0.4 | 1 | 1.1 | 0.9
101 | 3 | 0.00037467 | 9.39e-05 | 0 | 0 | 1 | 1 | 0 | 0.4 | 1 | 1.1 | 0.9
102 | 1 | 0.00078811 | 0.00019752 | 0 | 0 | 1 | 0.999 | -0.01906 | 0.4 | 1 | 1.1 | 0.9
111 | 1 | 0.0013821 | 0.00034638 | 0 | 0 | 1 | 0.97979 | -0.3887 | 0.4 | 1 | 1.1 | 0.9
113 | 1 | 0.0014978 | 0.00037538 | 0 | 0 | 1 | 0.97981 | -0.38827 | 0.4 | 1 | 1.1 | 0.9
127 | 1 | 0.0012403 | 0.00031085 | 0 | 0 | 1 | 0.97986 | -0.3873 | 0.4 | 1 | 1.1 | 0.9

## generator_data
GEN_BUS | PG | QG | QMAX | QMIN | VG | MBASE | GEN_STATUS | PMAX | PMIN
101 | 0.23475 | 0.059927 | 10 | -10 | 1 | 100 | 1 | 10 | 0

## branch_data
F_BUS | T_BUS | BR_R | BR_X | BR_B | RATE_A | RATE_B | RATE_C | TAP | SHIFT | BR_STATUS | ANGMIN | ANGMAX | P_in | Q_in | P_out | Q_out
1 | 3 | 1.1634 | 0.7446 | 1.9537e-09 | 0 | 0 | 0 | 0 | 0 | 1 | -90 | 90 | -0.039803 | -0.0099757 | 0.039823 | 0.0099883
3 | 8 | 0.31842 | 0.20379 | 1.6041e-09 | 0 | 0 | 0 | 0 | 0 | 1 | -90 | 90 | -0.17212 | -0.043509 | 0.17222 | 0.043575
3 | 9 | 0.33902 | 0.21697 | 1.7079e-09 | 0 | 0 | 0 | 0 | 0 | 1 | -90 | 90 | 0.1323 | 0.033521 | -0.13223 | -0.03348
8 | 10 | 0.51904 | 0.33219 | 2.6148e-09 | 0 | 0 | 0 | 0 | 0 | 1 | -90 | 90 | -0.17535 | -0.044359 | 0.17552 | 0.044469
9 | 11 | 0.73026 | 0.46737 | 3.6789e-09 | 0 | 0 | 0 | 0 | 0 | 1 | -90 | 90 | 0.12135 | 0.030752 | -0.12123 | -0.030677
4 | 10 | 0.52696 | 0.33725 | 2.6547e-09 | 0 | 0 | 0 | 0 | 0 | 1 | -90 | 90 | 0.17727 | 0.044977 | -0.1771 | -0.044863
4 | 73 | 0.35096 | 0.22462 | 1.7681e-09 | 0 | 0 | 0 | 0 | 0 | 1 | -90 | 90 | -0.19713 | -0.049955 | 0.19728 | 0.050049
4 | 5 | 3.3231 | 2.1268 | 5.5803e-09 | 0 | 0 | 0 | 0 | 0 | 1 | -90 | 90 | 0.011694 | 0.0029331 | -0.01169 | -0.0029306
4 | 70 | 1.8982 | 1.2149 | 3.1876e-09 | 0 | 0 | 0 | 0 | 0 | 1 | -90 | 90 | 0.0081589 | 0.0020446 | -0.0081575 | -0.002044
73 | 75 | 0.0041024 | 0.0026256 | 2.0667e-11 | 0 | 0 | 0 | 0 | 0 | 1 | -90 | 90 | -0.2009 | -0.050957 | 0.2009 | 0.050958
5 | 80 | 1.2872 | 0.82382 | 2.1616e-09 | 0 | 0 | 0 | 0 | 0 | 1 | -90 | 90 | 0.01169 | 0.0029306 | -0.011688 | -0.0029296
70 | 69 | 1.5525 | 0.99363 | 2.6071e-09 | 0 | 0 | 0 | 0 | 0 | 1 | -90 | 90 | 0.0048665 | 0.0012192 | -0.0048661 | -0.0012192
80 | 78 | 3.8298 | 2.4511 | 6.4312e-09 | 0 | 0 | 0 | 0 | 0 | 1 | -90 | 90 | 0.0085208 | 0.0021359 | -0.0085178 | -0.0021346
11 | 23 | 0.31434 | 0.20118 | 1.5836e-09 | 0 | 0 | 0 | 0 | 0 | 1 | -90 | 90 | 0.099308 | 0.025183 | -0.099275 | -0.025162
23 | 138 | 2.0076 | 1.2849 | 3.3714e-09 | 0 | 0 | 0 | 0 | 0 | 1 | -90 | 90 | 0.0076848 | 0.0019262 | -0.0076835 | -0.0019257
23 | 17 | 0.40055 | 0.25635 | 2.0179e-09 | 0 | 0 | 0 | 0 | 0 | 1 | -90 | 90 | 0.09159 | 0.023236 | -0.091553 | -0.023212
12 | 13 | 0.083848 | 0.053663 | 4.2241e-10 | 0 | 0 | 0 | 0 | 0 | 1 | -90 | 90 | 0.058827 | 0.014976 | -0.058824 | -0.014974
12 | 14 | 0.74311 | 0.47559 | 3.7437e-09 | 0 | 0 | 0 | 0 | 0 | 1 | -90 | 90 | -0.062855 | -0.015985 | 0.062887 | 0.016005
13 | 15 | 1.2759 | 0.8166 | 6.428e-09 | 0 | 0 | 0 | 0 | 0 | 1 | -90 | 90 | 0.058224 | 0.014823 | -0.058177 | -0.014793
14 | 16 | 2.1361 | 1.3671 | 3.5871e-09 | 0 | 0 | 0 | 0 | 0 | 1 | -90 | 90 | 0.0039498 | 0.0009894 | -0.0039494 | -0.00098952
14 | 17 | 0.96401 | 0.61697 | 4.8565e-09 | 0 | 0 | 0 | 0 | 0 | 1 | -90 | 90 | -0.066837 | -0.016995 | 0.066884 | 0.017024
15 | 18 | 0.36654 | 0.23459 | 1.8466e-09 | 0 | 0 | 0 | 0 | 0 | 1 | -90 | 90 | 0.058177 | 0.014793 | -0.058163 | -0.014785
16 | 22 | 1.4171 | 0.90697 | 2.3798e-09 | 0 | 0 | 0 | 0 | 0 | 1 | -90 | 90 | 0.0039494 | 0.00098952 | -0.0039492 | -0.0009896
17 | 24 | 1.3132 | 0.84044 | 2.2052e-09 | 0 | 0 | 0 | 0 | 0 | 1 | -90 | 90 | 0.024669 | 0.0061884 | -0.02466 | -0.006183
18 | 25 | 0.63373 | 0.40559 | 3.1926e-09 | 0 | 0 | 0 | 0 | 0 | 1 | -90 | 90 | 0.057548 | 0.014631 | -0.057525 | -0.014616
22 | 99 | 0.63633 | 0.40725 | 1.0686e-09 | 0 | 0 | 0 | 0 | 0 | 1 | -90 | 90 | 0.0031734 | 0.00079517 | -0.0031733 | -0.00079523
24 | 26 | 1.3508 | 0.8645 | 2.2683e-09 | 0 | 0 | 0 | 0 | 0 | 1 | -90 | 90 | 0.015998 | 0.0040121 | -0.015995 | -0.0040099
25 | 31 | 1.1648 | 0.74545 | 5.8679e-09 | 0 | 0 | 0 | 0 | 0 | 1 | -90 | 90 | 0.057525 | 0.014616 | -0.057483 | -0.01459
19 | 20 | 8.3261 | 5.3287 | 1.3982e-08 | 0 | 0 | 0 | 0 | 0 | 1 | -90 | 90 | 0.046299 | 0.01172 | -0.046102 | -0.011595
19 | 21 | 4.0525 | 2.5936 | 6.8053e-09 | 0 | 0 | 0 | 0 | 0 | 1 | -90 | 90 | 0.005921 | 0.0014832 | -0.0059195 | -0.0014828
19 | 30 | 0.6986 | 0.4471 | 1.1731e-09 | 0 | 0 | 0 | 0 | 0 | 1 | -90 | 90 | -0.05222 | -0.013203 | 0.052241 | 0.013216
20 | 48 | 6.2626 | 4.0081 | 1.0517e-08 | 0 | 0 | 0 | 0 | 0 | 1 | -90 | 90 | 0.029674 | 0.0074769 | -0.029613 | -0.0074385
20 | 47 | 0.51706 | 0.33092 | 8.6829e-10 | 0 | 0 | 0 | 0 | 0 | 1 | -90 | 90 | 0.016427 | 0.0041178 | -0.016426 | -0.0041169
21 | 112 | 4.6577 | 2.9809 | 7.8216e-09 | 0 | 0 | 0 | 0 | 0 | 1 | -90 | 90 | 0.0059195 | 0.0014828 | -0.0059177 | -0.0014824
30 | 29 | 3.829 | 2.4506 | 6.4299e-09 | 0 | 0 | 0 | 0 | 0 | 1 | -90 | 90 | -0.05419 | -0.013704 | 0.054314 | 0.013783
48 | 143 | 6.7021 | 4.2893 | 1.1255e-08 | 0 | 0 | 0 | 0 | 0 | 1 | -90 | 90 | 0.022314 | 0.0056083 | -0.022276 | -0.0055854
48 | 144 | 14.0192 | 8.9723 | 2.3542e-08 | 0 | 0 | 0 | 0 | 0 | 1 | -90 | 90 | 0.0072987 | 0.0018304 | -0.0072903 | -0.0018272
112 | 127 | 3.7834 | 2.4214 | 6.3534e-09 | 0 | 0 | 0 | 0 | 0 | 1 | -90 | 90 | 0.004121 | 0.0010321 | -0.0041203 | -0.0010323
99 | 100 | 0.54781 | 0.3506 | 9.1992e-10 | 0 | 0 | 0 | 0 | 0 | 1 | -90 | 90 | 0.00021271 | 5.3221e-05 | -0.00021271 | -5.3311e-05
26 | 27 | 1.5299 | 0.97916 | 2.5692e-09 | 0 | 0 | 0 | 0 | 0 | 1 | -90 | 90 | 0.013407 | 0.0033613 | -0.013404 | -0.0033596
31 | 29 | 0.91758 | 0.58725 | 3.0817e-09 | 0 | 0 | 0 | 0 | 0 | 1 | -90 | 90 | 0.057483 | 0.01459 | -0.057449 | -0.014569
27 | 28 | 2.5243 | 1.6156 | 4.239e-09 | 0 | 0 | 0 | 0 | 0 | 1 | -90 | 90 | 0.0082958 | 0.0020795 | -0.0082939 | -0.0020787
143 | 142 | 1.9673 | 1.2591 | 3.3037e-09 | 0 | 0 | 0 | 0 | 0 | 1 | -90 | 90 | 0.010707 | 0.0026856 | -0.010704 | -0.0026843
49 | 142 | 1.8649 | 1.1936 | 3.1317e-09 | 0 | 0 | 0 | 0 | 0 | 1 | -90 | 90 | -0.010702 | -0.002683 | 0.010704 | 0.0026843
49 | 141 | 2.1635 | 1.3847 | 3.6332e-09 | 0 | 0 | 0 | 0 | 0 | 1 | -90 | 90 | 0.010702 | 0.002683 | -0.010699 | -0.0026816
69 | 71 | 2.2871 | 1.4637 | 3.8406e-09 | 0 | 0 | 0 | 0 | 0 | 1 | -90 | 90 | 0.00206 | 0.00051594 | -0.0020599 | -0.00051625
75 | 87 | 0.62704 | 0.40131 | 3.1589e-09 | 0 | 0 | 0 | 0 | 0 | 1 | -90 | 90 | -0.20227 | -0.051301 | 0.20254 | 0.051477
87 | 85 | 0.43091 | 0.27578 | 2.1708e-09 | 0 | 0 | 0 | 0 | 0 | 1 | -90 | 90 | -0.21099 | -0.053595 | 0.2112 | 0.053727
78 | 79 | 1.1973 | 0.76624 | 2.0105e-09 | 0 | 0 | 0 | 0 | 0 | 1 | -90 | 90 | 0.0015875 | 0.00039768 | -0.0015875 | -0.00039786
81 | 82 | 0.71484 | 0.4575 | 1.2004e-09 | 0 | 0 | 0 | 0 | 0 | 1 | -90 | 90 | 0.010361 | 0.0025971 | -0.01036 | -0.0025967
81 | 83 | 1.0696 | 0.68456 | 1.7962e-09 | 0 | 0 | 0 | 0 | 0 | 1 | -90 | 90 | -0.013789 | -0.0034563 | 0.013791 | 0.0034575
82 | 84 | 1.5393 | 0.98513 | 2.5848e-09 | 0 | 0 | 0 | 0 | 0 | 1 | -90 | 90 | 0.0090166 | 0.00226 | -0.0090153 | -0.0022594
83 | 85 | 1.4368 | 0.91957 | 2.4128e-09 | 0 | 0 | 0 | 0 | 0 | 1 | -90 | 90 | -0.016103 | -0.004037 | 0.016107 | 0.0040393
84 | 86 | 0.081396 | 0.052093 | 1.3669e-10 | 0 | 0 | 0 | 0 | 0 | 1 | -90 | 90 | 0.0078263 | 0.0019614 | -0.0078262 | -0.0019614
85 | 88 | 0.31238 | 0.19992 | 1.5737e-09 | 0 | 0 | 0 | 0 | 0 | 1 | -90 | 90 | -0.22731 | -0.057766 | 0.22748 | 0.057877
86 | 97 | 1.4937 | 0.95594 | 2.5083e-09 | 0 | 0 | 0 | 0 | 0 | 1 | -90 | 90 | 0.0050741 | 0.0012716 | -0.0050737 | -0.0012716
88 | 121 | 0.45239 | 0.28953 | 2.279e-09 | 0 | 0 | 0 | 0 | 0 | 1 | -90 | 90 | -0.23012 | -0.058539 | 0.23038 | 0.058703
121 | 102 | 0.19545 | 0.12509 | 9.8463e-10 | 0 | 0 | 0 | 0 | 0 | 1 | -90 | 90 | -0.23326 | -0.059425 | 0.23338 | 0.059498
101 | 102 | 0.36855 | 0.23588 | 1.8567e-09 | 0 | 0 | 0 | 0 | 0 | 1 | -90 | 90 | 0.23438 | 0.059833 | -0.23416 | -0.059695
111 | 113 | 1.3338 | 0.85366 | 2.2399e-09 | 0 | 0 | 0 | 0 | 0 | 1 | -90 | 90 | -0.0013821 | -0.00034639 | 0.0013821 | 0.00034619
113 | 127 | 1.4543 | 0.93076 | 2.4422e-09 | 0 | 0 | 0 | 0 | 0 | 1 | -90 | 90 | -0.0028799 | -0.00072158 | 0.00288 | 0.00072143