## bus_data
BUS_I | BUS_TYPE | Pd | Qd | Gs | Bs | area | Vm | Va | baseKV | zone | Vmax | Vmin
1 | 1 | 0.038469 | 0.0096413 | 0 | 0 | 1 | 0.98914 | -0.20786 | 0.4 | 1 | 1.1 | 0.9
2 | 1 | 0 | 0 | 0 | 0 | 1 | 0.9899 | -0.19317 | 0.4 | 1 | 1.1 | 0.9
5 | 1 | 0 | 0 | 0 | 0 | 1 | 0.98763 | -0.2372 | 0.4 | 1 | 1.1 | 0.9
6 | 1 | 0 | 0 | 0 | 0 | 1 | 0.99314 | -0.13056 | 0.4 | 1 | 1.1 | 0.9
3 | 1 | 0 | 0 | 0 | 0 | 1 | 0.99097 | -0.17229 | 0.4 | 1 | 1.1 | 0.9
10 | 1 | 0.02275 | 0.0057017 | 0 | 0 | 1 | 0.99089 | -0.17388 | 0.4 | 1 | 1.1 | 0.9
12 | 1 | 0 | 0 | 0 | 0 | 1 | 0.99191 | -0.15408 | 0.4 | 1 | 1.1 | 0.9
4 | 1 | 0 | 0 | 0 | 0 | 1 | 0.9873 | -0.24365 | 0.4 | 1 | 1.1 | 0.9
104 | 1 | 0.0031758 | 0.00079593 | 0 | 0 | 1 | 0.98729 | -0.24382 | 0.4 | 1 | 1.1 | 0.9
105 | 1 | 0 | 0 | 0 | 0 | 1 | 0.98725 | -0.24457 | 0.4 | 1 | 1.1 | 0.9
76 | 1 | 0.0025407 | 0.00063675 | 0 | 0 | 1 | 0.98722 | -0.24523 | 0.4 | 1 | 1.1 | 0.9
41 | 1 | 0 | 0 | 0 | 0 | 1 | 0.98738 | -0.24154 | 0.4 | 1 | 1.1 | 0.9
98 | 1 | 0.0024539 | 0.00061499 | 0 | 0 | 1 | 0.99523 | -0.090621 | 0.4 | 1 | 1.1 | 0.9
7 | 1 | 0 | 0 | 0 | 0 | 1 | 0.98612 | -0.26662 | 0.4 | 1 | 1.1 | 0.9
53 | 1 | 0 | 0 | 0 | 0 | 1 | 0.98589 | -0.27115 | 0.4 | 1 | 1.1 | 0.9
101 | 1 | 0.0052008 | 0.0013034 | 0 | 0 | 1 | 0.98628 | -0.26348 | 0.4 | 1 | 1.1 | 0.9
8 | 1 | 0 | 0 | 0 | 0 | 1 | 0.97957 | -0.39339 | 0.4 | 1 | 1.1 | 0.9
9 | 1 | 0 | 0 | 0 | 0 | 1 | 0.981 | -0.36531 | 0.4 | 1 | 1.1 | 0.9
16 | 1 | 0 | 0 | 0 | 0 | 1 | 0.97867 | -0.41095 | 0.4 | 1 | 1.1 | 0.9
97 | 1 | 0.0071589 | 0.0017942 | 0 | 0 | 1 | 0.97931 | -0.39839 | 0.4 | 1 | 1.1 | 0.9
111 | 1 | 0.037532 | 0.0094064 | 0 | 0 | 1 | 0.98086 | -0.36803 | 0.4 | 1 | 1.1 | 0.9
107 | 1 | 0 | 0 | 0 | 0 | 1 | 0.98529 | -0.28179 | 0.4 | 1 | 1.1 | 0.9
11 | 1 | 0 | 0 | 0 | 0 | 1 | 0.9956 | -0.08351 | 0.4 | 1 | 1.1 | 0.9
108 | 1 | 0.020422 | 0.0051183 | 0 | 0 | 1 | 0.9952 | -0.091199 | 0.4 | 1 | 1.1 | 0.9
99 | 3 | 0 | 0 | 0 | 0 | 1 | 1 | 0 | 0.4 | 1 | 1.1 | 0.9
109 | 1 | 0.019318 | 0.0048415 | 0 | 0 | 1 | 0.99152 | -0.16169 | 0.4 | 1 | 1.1 | 0.9
112 | 1 | 0.0030767 | 0.00077108 | 0 | 0 | 1 | 0.98724 | -0.24478 | 0.4 | 1 | 1.1 | 0.9
113 | 1 | 0 | 0 | 0 | 0 | 1 | 0.98723 | -0.24508 | 0.4 | 1 | 1.1 | 0.9
72 | 1 | 0 | 0 | 0 | 0 | 1 | 0.98688 | -0.25169 | 0.4 | 1 | 1.1 | 0.9
42 | 1 | 0.0021542 | 0.0005399 | 0 | 0 | 1 | 0.98643 | -0.25987 | 0.4 | 1 | 1.1 | 0.9
40 | 1 | 0.0023273 | 0.00058328 | 0 | 0 | 1 | 0.98576 | -0.27295 | 0.4 | 1 | 1.1 | 0.9
51 | 1 | 0.010512 | 0.0026345 | 0 | 0 | 1 | 0.98573 | -0.27419 | 0.4 | 1 | 1.1 | 0.9
55 | 1 | 0 | 0 | 0 | 0 | 1 | 0.98629 | -0.26322 | 0.4 | 1 | 1.1 | 0.9
58 | 1 | 0.0073436 | 0.0018405 | 0 | 0 | 1 | 0.97784 | -0.42726 | 0.4 | 1 | 1.1 | 0.9
14 | 1 | 0 | 0 | 0 | 0 | 1 | 0.97846 | -0.4151 | 0.4 | 1 | 1.1 | 0.9
96 | 1 | 0.0073785 | 0.0018492 | 0 | 0 | 1 | 0.97925 | -0.39958 | 0.4 | 1 | 1.1 | 0.9
110 | 1 | 0.022227 | 0.0055705 | 0 | 0 | 1 | 0.9852 | -0.28344 | 0.4 | 1 | 1.1 | 0.9
39 | 1 | 0 | 0 | 0 | 0 | 1 | 0.98395 | -0.30796 | 0.4 | 1 | 1.1 | 0.9
100 | 1 | 0.0088816 | 0.0022259 | 0 | 0 | 1 | 0.99997 | -0.00055792 | 0.4 | 1 | 1.1 | 0.9
106 | 1 | 0.012105 | 0.0030339 | 0 | 0 | 1 | 0.98388 | -0.30921 | 0.4 | 1 | 1.1 | 0.9
20 | 1 | 0 | 0 | 0 | 0 | 1 | 0.98373 | -0.31223 | 0.4 | 1 | 1.1 | 0.9
13 | 1 | 0.023865 | 0.0059812 | 0 | 0 | 1 | 0.97798 | -0.42445 | 0.4 | 1 | 1.1 | 0.9
19 | 1 | 0 | 0 | 0 | 0 | 1 | 0.98369 | -0.31307 | 0.4 | 1 | 1.1 | 0.9
73 | 1 | 0.0038033 | 0.0009532 | 0 | 0 | 1 | 0.98354 | -0.31584 | 0.4 | 1 | 1.1 | 0.9
37 | 1 | 0.0098339 | 0.0024646 | 0 | 0 | 1 | 0.98289 | -0.32855 | 0.4 | 1 | 1.1 | 0.9
57 | 1 | 0.0083909 | 0.002103 | 0 | 0 | 1 | 0.97753 | -0.43332 | 0.4 | 1 | 1.1 | 0.9
21 | 1 | 0.0014419 | 0.00036136 | 0 | 0 | 1 | 0.97871 | -0.41055 | 0.4 | 1 | 1.1 | 0.9
23 | 1 | 0 | 0 | 0 | 0 | 1 | 0.97873 | -0.4102 | 0.4 | 1 | 1.1 | 0.9
24 | 1 | 0 | 0 | 0 | 0 | 1 | 0.97922 | -0.40048 | 0.4 | 1 | 1.1 | 0.9
25 | 1 | 0.00016068 | 4.027e-05 | 0 | 0 | 1 | 0.97867 | -0.41133 | 0.4 | 1 | 1.1 | 0.9
64 | 1 | 0.0012112 | 0.00030356 | 0 | 0 | 1 | 0.97913 | -0.40228 | 0.4 | 1 | 1.1 | 0.9
63 | 1 | 0.0033449 | 0.00083832 | 0 | 0 | 1 | 0.97931 | -0.39875 | 0.4 | 1 | 1.1 | 0.9
35 | 1 | 0.00053407 | 0.00013385 | 0 | 0 | 1 | 0.97865 | -0.41179 | 0.4 | 1 | 1.1 | 0.9
61 | 1 | 0.0029868 | 0.00074856 | 0 | 0 | 1 | 0.97932 | -0.39869 | 0.4 | 1 | 1.1 | 0.9
36 | 1 | 0.00014404 | 3.6101e-05 | 0 | 0 | 1 | 0.97864 | -0.41205 | 0.4 | 1 | 1.1 | 0.9
26 | 1 | 0.0047327 | 0.0011861 | 0 | 0 | 1 | 0.98143 | -0.35728 | 0.4 | 1 | 1.1 | 0.9
28 | 1 | 0 | 0 | 0 | 0 | 1 | 0.98151 | -0.35563 | 0.4 | 1 | 1.1 | 0.9
33 | 1 | 0.0023696 | 0.00059387 | 0 | 0 | 1 | 0.98063 | -0.37289 | 0.4 | 1 | 1.1 | 0.9
34 | 1 | 0.004066 | 0.001019 | 0 | 0 | 1 | 0.98167 | -0.3526 | 0.4 | 1 | 1.1 | 0.9
29 | 1 | 0 | 0 | 0 | 0 | 1 | 0.97999 | -0.38552 | 0.4 | 1 | 1.1 | 0.9
50 | 1 | 0 | 0 | 0 | 0 | 1 | 0.97986 | -0.38795 | 0.4 | 1 | 1.1 | 0.9
47 | 1 | 0.00473 | 0.0011854 | 0 | 0 | 1 | 0.98005 | -0.38432 | 0.4 | 1 | 1.1 | 0.9
30 | 1 | 0 | 0 | 0 | 0 | 1 | 0.98265 | -0.3333 | 0.4 | 1 | 1.1 | 0.9
66 | 1 | 0.0023661 | 0.000593 | 0 | 0 | 1 | 0.98294 | -0.32767 | 0.4 | 1 | 1.1 | 0.9
31 | 1 | 0 | 0 | 0 | 0 | 1 | 0.98499 | -0.28791 | 0.4 | 1 | 1.1 | 0.9
43 | 1 | 0 | 0 | 0 | 0 | 1 | 0.98474 | -0.29263 | 0.4 | 1 | 1.1 | 0.9
32 | 1 | 0 | 0 | 0 | 0 | 1 | 0.98371 | -0.31265 | 0.4 | 1 | 1.1 | 0.9
67 | 1 | 0.0017019 | 0.00042655 | 0 | 0 | 1 | 0.98363 | -0.31428 | 0.4 | 1 | 1.1 | 0.9
48 | 1 | 0.0016975 | 0.00042545 | 0 | 0 | 1 | 0.98055 | -0.37444 | 0.4 | 1 | 1.1 | 0.9
71 | 1 | 0.00089508 | 0.00022433 | 0 | 0 | 1 | 0.97981 | -0.38891 | 0.4 | 1 | 1.1 | 0.9
46 | 1 | 0.0047343 | 0.0011865 | 0 | 0 | 1 | 0.9803 | -0.37938 | 0.4 | 1 | 1.1 | 0.9
44 | 1 | 0.0021702 | 0.00054391 | 0 | 0 | 1 | 0.98465 | -0.29449 | 0.4 | 1 | 1.1 | 0.9
103 | 1 | 0.0037089 | 0.00092955 | 0 | 0 | 1 | 0.98361 | -0.31466 | 0.4 | 1 | 1.1 | 0.9
49 | 1 | 0.0023755 | 0.00059535 | 0 | 0 | 1 | 0.97997 | -0.38576 | 0.4 | 1 | 1.1 | 0.9
102 | 1 | 0.00095481 | 0.0002393 | 0 | 0 | 1 | 0.97845 | -0.41568 | 0.4 | 1 | 1.1 | 0.9
89 | 1 | 0 | 0 | 0 | 0 | 1 | 0.98572 | -0.2737 | 0.4 | 1 | 1.1 | 0.9
84 | 1 | 0 | 0 | 0 | 0 | 1 | 0.98557 | -0.27665 | 0.4 | 1 | 1.1 | 0.9
45 | 1 | 0.002093 | 0.00052455 | 0 | 0 | 1 | 0.98463 | -0.29478 | 0.4 | 1 | 1.1 | 0.9
65 | 1 | 0.0016914 | 0.0004239 | 0 | 0 | 1 | 0.97994 | -0.38636 | 0.4 | 1 | 1.1 | 0.9
62 | 1 | 0.0031653 | 0.00079329 | 0 | 0 | 1 | 0.97964 | -0.39223 | 0.4 | 1 | 1.1 | 0.9
69 | 1 | 0.0012537 | 0.00031421 | 0 | 0 | 1 | 0.9798 | -0.38914 | 0.4 | 1 | 1.1 | 0.9
52 | 1 | 0.0046778 | 0.0011724 | 0 | 0 | 1 | 0.98573 | -0.27424 | 0.4 | 1 | 1.1 | 0.9
75 | 1 | 0.0050976 | 0.0012776 | 0 | 0 | 1 | 0.98642 | -0.26066 | 0.4 | 1 | 1.1 | 0.9
56 | 1 | 0 | 0 | 0 | 0 | 1 | 0.98654 | -0.25846 | 0.4 | 1 | 1.1 | 0.9
74 | 1 | 0.0050766 | 0.0012723 | 0 | 0 | 1 | 0.9866 | -0.25729 | 0.4 | 1 | 1.1 | 0.9
59 | 1 | 0.0059653 | 0.001495 | 0 | 0 | 1 | 0.97944 | -0.39618 | 0.4 | 1 | 1.1 | 0.9
60 | 1 | 0.0031659 | 0.00079344 | 0 | 0 | 1 | 0.97964 | -0.3923 | 0.4 | 1 | 1.1 | 0.9
68 | 1 | 0.00081596 | 0.0002045 | 0 | 0 | 1 | 0.97977 | -0.38979 | 0.4 | 1 | 1.1 | 0.9
70 | 1 | 0.0017558 | 0.00044004 | 0 | 0 | 1 | 0.97976 | -0.39 | 0.4 | 1 | 1.1 | 0.9
77 | 1 | 0.0026545 | 0.00066529 | 0 | 0 | 1 | 0.98407 | -0.30584 | 0.4 | 1 | 1.1 | 0.9
78 | 1 | 0.0036197 | 0.00090719 | 0 | 0 | 1 | 0.98394 | -0.30841 | 0.4 | 1 | 1.1 | 0.9
79 | 1 | 0 | 0 | 0 | 0 | 1 | 0.98427 | -0.30206 | 0.4 | 1 | 1.1 | 0.9
80 | 1 | 0.0033569 | 0.00084133 | 0 | 0 | 1 | 0.98394 | -0.30848 | 0.4 | 1 | 1.1 | 0.9
81 | 1 | 0.0035746 | 0.00089588 | 0 | 0 | 1 | 0.98488 | -0.29015 | 0.4 | 1 | 1.1 | 0.9
82 | 1 | 0.0032478 | 0.00081398 | 0 | 0 | 1 | 0.984 | -0.30725 | 0.4 | 1 | 1.1 | 0.9
83 | 1 | 0.0026287 | 0.00065882 | 0 | 0 | 1 | 0.98506 | -0.28659 | 0.4 | 1 | 1.1 | 0.9
86 | 1 | 0 | 0 | 0 | 0 | 1 | 0.98358 | -0.31553 | 0.4 | 1 | 1.1 | 0.9
88 | 1 | 0.0066819 | 0.0016746 | 0 | 0 | 1 | 0.98336 | -0.3197 | 0.4 | 1 | 1.1 | 0.9
85 | 1 | 0.0051509 | 0.0012909 | 0 | 0 | 1 | 0.98345 | -0.31798 | 0.4 | 1 | 1.1 | 0.9
90 | 1 | 0.0022347 | 0.00056007 | 0 | 0 | 1 | 0.98543 | -0.27933 | 0.4 | 1 | 1.1 | 0.9
91 | 1 | 0.0020604 | 0.00051638 | 0 | 0 | 1 | 0.98543 | -0.27935 | 0.4 | 1 | 1.1 | 0.9
87 | 1 | 0.0062498 | 0.0015663 | 0 | 0 | 1 | 0.98334 | -0.32011 | 0.4 | 1 | 1.1 | 0.9
93 | 1 | 0.0022828 | 0.00057211 | 0 | 0 | 1 | 0.98323 | -0.32235 | 0.4 | 1 | 1.1 | 0.9
94 | 1 | 0.0028526 | 0.00071493 | 0 | 0 | 1 | 0.98309 | -0.32497 | 0.4 | 1 | 1.1 | 0.9
92 | 1 | 0.0024905 | 0.00062418 | 0 | 0 | 1 | 0.9854 | -0.27999 | 0.4 | 1 | 1.1 | 0.9
95 | 1 | 0.0077846 | 0.001951 | 0 | 0 | 1 | 0.98309 | -0.32515 | 0.4 | 1 | 1.1 | 0.9
114 | 1 | 0.0033585 | 0.00084171 | 0 | 0 | 1 | 0.9872 | -0.24549 | 0.4 | 1 | 1.1 | 0.9

## generator_data
GEN_BUS | PG | QG | QMAX | QMIN | VG | MBASE | GEN_STATUS | PMAX | PMIN
99 | 0.42818 | 0.1096 | 10 | -10 | 1 | 100 | 1 | 10 | 0

## branch_data
F_BUS | T_BUS | BR_R | BR_X | BR_B | RATE_A | RATE_B | RATE_C | TAP | SHIFT | BR_STATUS | ANGMIN | ANGMAX | P_in | Q_in | P_out | Q_out
1 | 2 | 1.6763 | 1.0729 | 2.815e-09 | 0 | 0 | 0 | 0 | 0 | 1 | -90 | 90 | -0.038469 | -0.0096414 | 0.038496 | 0.0096583
2 | 5 | 4.5163 | 2.8904 | 7.584e-09 | 0 | 0 | 0 | 0 | 0 | 1 | -90 | 90 | 0.042854 | 0.010791 | -0.042764 | -0.010735
2 | 6 | 3.3977 | 2.1745 | 5.7057e-09 | 0 | 0 | 0 | 0 | 0 | 1 | -90 | 90 | -0.081351 | -0.02045 | 0.081595 | 0.020605
5 | 76 | 1.0603 | 0.67857 | 1.7805e-09 | 0 | 0 | 0 | 0 | 0 | 1 | -90 | 90 | 0.03315 | 0.0083246 | -0.033137 | -0.0083166
5 | 4 | 2.9333 | 1.8773 | 4.9258e-09 | 0 | 0 | 0 | 0 | 0 | 1 | -90 | 90 | 0.0096143 | 0.0024101 | -0.0096114 | -0.0024087
6 | 41 | 3.8221 | 2.4461 | 6.4184e-09 | 0 | 0 | 0 | 0 | 0 | 1 | -90 | 90 | 0.12887 | 0.032784 | -0.12819 | -0.032346
6 | 98 | 0.84741 | 0.54235 | 2.8461e-09 | 0 | 0 | 0 | 0 | 0 | 1 | -90 | 90 | -0.21047 | -0.053389 | 0.21087 | 0.053648
3 | 10 | 0.30883 | 0.19765 | 5.1861e-10 | 0 | 0 | 0 | 0 | 0 | 1 | -90 | 90 | 0.022752 | 0.0057028 | -0.02275 | -0.0057017
3 | 12 | 3.5265 | 2.257 | 5.922e-09 | 0 | 0 | 0 | 0 | 0 | 1 | -90 | 90 | -0.022752 | -0.0057028 | 0.022772 | 0.0057148
12 | 109 | 1.738 | 1.1123 | 2.9186e-09 | 0 | 0 | 0 | 0 | 0 | 1 | -90 | 90 | 0.019325 | 0.0048457 | -0.019318 | -0.0048415
12 | 107 | 4.0061 | 2.5639 | 6.7272e-09 | 0 | 0 | 0 | 0 | 0 | 1 | -90 | 90 | 0.14106 | 0.035899 | -0.1402 | -0.035347
12 | 11 | 1.7189 | 1.1001 | 5.773e-09 | 0 | 0 | 0 | 0 | 0 | 1 | -90 | 90 | -0.18315 | -0.046459 | 0.18378 | 0.046858
4 | 104 | 0.24375 | 0.156 | 4.0932e-10 | 0 | 0 | 0 | 0 | 0 | 1 | -90 | 90 | 0.0031758 | 0.00079592 | -0.0031758 | -0.00079594
4 | 105 | 0.62919 | 0.40268 | 1.0566e-09 | 0 | 0 | 0 | 0 | 0 | 1 | -90 | 90 | 0.0064356 | 0.0016128 | -0.0064353 | -0.0016127
105 | 112 | 0.29672 | 0.1899 | 4.9827e-10 | 0 | 0 | 0 | 0 | 0 | 1 | -90 | 90 | 0.0030767 | 0.00077106 | -0.0030766 | -0.00077109
105 | 113 | 0.65634 | 0.42006 | 1.1022e-09 | 0 | 0 | 0 | 0 | 0 | 1 | -90 | 90 | 0.0033586 | 0.00084161 | -0.0033585 | -0.00084167
76 | 72 | 0.92321 | 0.59085 | 1.5503e-09 | 0 | 0 | 0 | 0 | 0 | 1 | -90 | 90 | 0.030597 | 0.0076799 | -0.030587 | -0.007674
41 | 42 | 1.3558 | 0.86771 | 2.2767e-09 | 0 | 0 | 0 | 0 | 0 | 1 | -90 | 90 | 0.059212 | 0.01491 | -0.05916 | -0.014877
41 | 40 | 1.9979 | 1.2787 | 3.355e-09 | 0 | 0 | 0 | 0 | 0 | 1 | -90 | 90 | 0.068975 | 0.017436 | -0.068871 | -0.01737
98 | 99 | 1.9134 | 1.2246 | 6.4263e-09 | 0 | 0 | 0 | 0 | 0 | 1 | -90 | 90 | -0.21333 | -0.054263 | 0.21426 | 0.054861
7 | 53 | 1.2997 | 0.8318 | 2.1825e-09 | 0 | 0 | 0 | 0 | 0 | 1 | -90 | 90 | 0.015195 | 0.0038101 | -0.015192 | -0.0038082
7 | 101 | 0.90248 | 0.57759 | 1.5155e-09 | 0 | 0 | 0 | 0 | 0 | 1 | -90 | 90 | -0.015195 | -0.0038101 | 0.015197 | 0.0038114
53 | 51 | 0.8702 | 0.55693 | 1.4613e-09 | 0 | 0 | 0 | 0 | 0 | 1 | -90 | 90 | 0.015192 | 0.0038082 | -0.01519 | -0.0038069
101 | 55 | 0.055139 | 0.035289 | 9.2593e-11 | 0 | 0 | 0 | 0 | 0 | 1 | -90 | 90 | -0.020398 | -0.0051148 | 0.020398 | 0.005115
8 | 9 | 2.2334 | 1.4294 | 3.7505e-09 | 0 | 0 | 0 | 0 | 0 | 1 | -90 | 90 | -0.054204 | -0.013609 | 0.054276 | 0.013655
8 | 16 | 1.9062 | 1.22 | 3.201e-09 | 0 | 0 | 0 | 0 | 0 | 1 | -90 | 90 | 0.039663 | 0.0099634 | -0.039629 | -0.0099424
8 | 97 | 1.4788 | 0.94641 | 2.4832e-09 | 0 | 0 | 0 | 0 | 0 | 1 | -90 | 90 | 0.014541 | 0.0036456 | -0.014538 | -0.0036436
9 | 111 | 0.31273 | 0.20015 | 5.2517e-10 | 0 | 0 | 0 | 0 | 0 | 1 | -90 | 90 | 0.037536 | 0.0094096 | -0.037532 | -0.0094066
9 | 107 | 3.9473 | 2.5263 | 6.6287e-09 | 0 | 0 | 0 | 0 | 0 | 1 | -90 | 90 | -0.091813 | -0.023065 | 0.09218 | 0.023299
16 | 58 | 4.446 | 2.8455 | 7.4661e-09 | 0 | 0 | 0 | 0 | 0 | 1 | -90 | 90 | 0.015749 | 0.0039517 | -0.015737 | -0.0039446
16 | 14 | 0.74547 | 0.4771 | 1.2518e-09 | 0 | 0 | 0 | 0 | 0 | 1 | -90 | 90 | 0.02388 | 0.0059908 | -0.023876 | -0.0059879
97 | 96 | 0.6968 | 0.44596 | 1.1701e-09 | 0 | 0 | 0 | 0 | 0 | 1 | -90 | 90 | 0.0073788 | 0.0018494 | -0.0073784 | -0.0018493
107 | 110 | 0.32273 | 0.20655 | 5.4196e-10 | 0 | 0 | 0 | 0 | 0 | 1 | -90 | 90 | 0.022228 | 0.0055716 | -0.022227 | -0.0055706
107 | 39 | 4.4173 | 2.8271 | 7.4178e-09 | 0 | 0 | 0 | 0 | 0 | 1 | -90 | 90 | 0.025786 | 0.0064771 | -0.025754 | -0.0064572
11 | 108 | 1.672 | 1.0701 | 2.8078e-09 | 0 | 0 | 0 | 0 | 0 | 1 | -90 | 90 | 0.02043 | 0.0051228 | -0.020422 | -0.0051183
11 | 99 | 1.8436 | 1.1799 | 6.1916e-09 | 0 | 0 | 0 | 0 | 0 | 1 | -90 | 90 | -0.20421 | -0.05198 | 0.20503 | 0.052508
99 | 100 | 0.28156 | 0.1802 | 4.7282e-10 | 0 | 0 | 0 | 0 | 0 | 1 | -90 | 90 | 0.0088818 | 0.002226 | -0.0088816 | -0.0022259
113 | 114 | 0.54219 | 0.347 | 9.1048e-10 | 0 | 0 | 0 | 0 | 0 | 1 | -90 | 90 | 0.0033585 | 0.00084167 | -0.0033585 | -0.00084172
72 | 74 | 0.79921 | 0.51149 | 1.3421e-09 | 0 | 0 | 0 | 0 | 0 | 1 | -90 | 90 | 0.030587 | 0.007674 | -0.030579 | -0.0076689
42 | 89 | 1.0593 | 0.67796 | 1.7789e-09 | 0 | 0 | 0 | 0 | 0 | 1 | -90 | 90 | 0.057006 | 0.014337 | -0.056968 | -0.014313
40 | 31 | 0.98265 | 0.6289 | 1.6501e-09 | 0 | 0 | 0 | 0 | 0 | 1 | -90 | 90 | 0.066544 | 0.016787 | -0.066496 | -0.016756
51 | 52 | 0.044805 | 0.028675 | 7.524e-11 | 0 | 0 | 0 | 0 | 0 | 1 | -90 | 90 | 0.0046778 | 0.0011724 | -0.0046778 | -0.0011724
55 | 75 | 0.54854 | 0.35106 | 9.2114e-10 | 0 | 0 | 0 | 0 | 0 | 1 | -90 | 90 | -0.020398 | -0.005115 | 0.020401 | 0.0051165
58 | 57 | 3.0905 | 1.9779 | 5.1898e-09 | 0 | 0 | 0 | 0 | 0 | 1 | -90 | 90 | 0.0083932 | 0.0021041 | -0.0083908 | -0.002103
14 | 13 | 1.681 | 1.0758 | 2.8229e-09 | 0 | 0 | 0 | 0 | 0 | 1 | -90 | 90 | 0.023876 | 0.0059879 | -0.023865 | -0.0059813
39 | 106 | 0.44836 | 0.28695 | 7.5292e-10 | 0 | 0 | 0 | 0 | 0 | 1 | -90 | 90 | 0.012106 | 0.0030343 | -0.012105 | -0.0030339
39 | 20 | 1.3571 | 0.86855 | 2.279e-09 | 0 | 0 | 0 | 0 | 0 | 1 | -90 | 90 | 0.013648 | 0.0034229 | -0.013645 | -0.0034213
20 | 37 | 7.1933 | 4.6037 | 1.2079e-08 | 0 | 0 | 0 | 0 | 0 | 1 | -90 | 90 | 0.0098414 | 0.0024684 | -0.0098338 | -0.0024646
20 | 19 | 0.96169 | 0.61548 | 1.6149e-09 | 0 | 0 | 0 | 0 | 0 | 1 | -90 | 90 | 0.0038039 | 0.00095296 | -0.0038038 | -0.00095301
19 | 73 | 3.1574 | 2.0207 | 5.302e-09 | 0 | 0 | 0 | 0 | 0 | 1 | -90 | 90 | 0.0038038 | 0.00095302 | -0.0038033 | -0.00095321
21 | 23 | 1.0358 | 0.66289 | 1.7393e-09 | 0 | 0 | 0 | 0 | 0 | 1 | -90 | 90 | -0.0014418 | -0.00036137 | 0.0014419 | 0.00036122
23 | 24 | 12.8568 | 8.2283 | 2.159e-08 | 0 | 0 | 0 | 0 | 0 | 1 | -90 | 90 | -0.0032357 | -0.00080754 | 0.0032372 | 0.00080642
23 | 25 | 2.6872 | 1.7198 | 4.5126e-09 | 0 | 0 | 0 | 0 | 0 | 1 | -90 | 90 | 0.0017939 | 0.00044632 | -0.0017938 | -0.00044669
24 | 64 | 6.3704 | 4.0771 | 1.0698e-08 | 0 | 0 | 0 | 0 | 0 | 1 | -90 | 90 | 0.0012113 | 0.00030261 | -0.0012112 | -0.00030357
24 | 63 | 1.6719 | 1.07 | 2.8075e-09 | 0 | 0 | 0 | 0 | 0 | 1 | -90 | 90 | -0.0044485 | -0.001109 | 0.0044489 | 0.001109
25 | 35 | 1.1998 | 0.76787 | 2.0148e-09 | 0 | 0 | 0 | 0 | 0 | 1 | -90 | 90 | 0.0016331 | 0.00040642 | -0.0016331 | -0.00040659
63 | 61 | 0.032098 | 0.020543 | 5.3901e-11 | 0 | 0 | 0 | 0 | 0 | 1 | -90 | 90 | -0.0077938 | -0.0019473 | 0.0077938 | 0.0019473
35 | 36 | 0.99956 | 0.63972 | 1.6785e-09 | 0 | 0 | 0 | 0 | 0 | 1 | -90 | 90 | 0.001099 | 0.00027274 | -0.001099 | -0.00027289
61 | 59 | 0.99926 | 0.63953 | 1.678e-09 | 0 | 0 | 0 | 0 | 0 | 1 | -90 | 90 | -0.010781 | -0.0026959 | 0.010782 | 0.0026966
36 | 102 | 16.2923 | 10.4271 | 2.7359e-08 | 0 | 0 | 0 | 0 | 0 | 1 | -90 | 90 | 0.00095496 | 0.00023679 | -0.00095479 | -0.0002393
26 | 28 | 1.5068 | 0.96434 | 2.5303e-09 | 0 | 0 | 0 | 0 | 0 | 1 | -90 | 90 | -0.0047327 | -0.0011861 | 0.004733 | 0.0011861
28 | 33 | 1.6396 | 1.0493 | 2.7533e-09 | 0 | 0 | 0 | 0 | 0 | 1 | -90 | 90 | 0.045469 | 0.011416 | -0.045432 | -0.011392
28 | 34 | 0.26017 | 0.16651 | 4.369e-10 | 0 | 0 | 0 | 0 | 0 | 1 | -90 | 90 | -0.050202 | -0.012602 | 0.050209 | 0.012607
33 | 48 | 0.15609 | 0.0999 | 2.6212e-10 | 0 | 0 | 0 | 0 | 0 | 1 | -90 | 90 | 0.043062 | 0.010798 | -0.043059 | -0.010796
34 | 30 | 1.5397 | 0.98539 | 2.5855e-09 | 0 | 0 | 0 | 0 | 0 | 1 | -90 | 90 | -0.054275 | -0.013626 | 0.054325 | 0.013657
29 | 50 | 2.2109 | 1.415 | 3.7128e-09 | 0 | 0 | 0 | 0 | 0 | 1 | -90 | 90 | 0.0047214 | 0.0011829 | -0.0047208 | -0.0011829
29 | 47 | 1.0991 | 0.7034 | 1.8456e-09 | 0 | 0 | 0 | 0 | 0 | 1 | -90 | 90 | -0.0047214 | -0.0011829 | 0.0047217 | 0.0011829
50 | 71 | 0.88044 | 0.56348 | 1.4785e-09 | 0 | 0 | 0 | 0 | 0 | 1 | -90 | 90 | 0.0047208 | 0.0011829 | -0.0047206 | -0.0011829
47 | 46 | 2.2491 | 1.4394 | 3.7769e-09 | 0 | 0 | 0 | 0 | 0 | 1 | -90 | 90 | -0.0094516 | -0.0023683 | 0.0094538 | 0.0023694
30 | 66 | 0.44938 | 0.2876 | 7.5462e-10 | 0 | 0 | 0 | 0 | 0 | 1 | -90 | 90 | -0.054325 | -0.013657 | 0.05434 | 0.013667
66 | 32 | 1.1507 | 0.73644 | 1.9323e-09 | 0 | 0 | 0 | 0 | 0 | 1 | -90 | 90 | -0.056706 | -0.01426 | 0.056747 | 0.014285
31 | 43 | 4.8133 | 3.0805 | 8.0829e-09 | 0 | 0 | 0 | 0 | 0 | 1 | -90 | 90 | 0.0042645 | 0.0010682 | -0.0042636 | -0.0010683
31 | 32 | 1.7329 | 1.1091 | 2.91e-09 | 0 | 0 | 0 | 0 | 0 | 1 | -90 | 90 | 0.062232 | 0.015688 | -0.062158 | -0.015641
43 | 44 | 1.8873 | 1.2079 | 3.1693e-09 | 0 | 0 | 0 | 0 | 0 | 1 | -90 | 90 | 0.0042636 | 0.0010683 | -0.0042632 | -0.0010684
32 | 67 | 1.3089 | 0.83772 | 2.1981e-09 | 0 | 0 | 0 | 0 | 0 | 1 | -90 | 90 | 0.0054113 | 0.0013561 | -0.0054109 | -0.0013561
67 | 103 | 0.44474 | 0.28463 | 7.4684e-10 | 0 | 0 | 0 | 0 | 0 | 1 | -90 | 90 | 0.003709 | 0.00092953 | -0.0037089 | -0.00092956
48 | 49 | 1.7952 | 1.1489 | 3.0146e-09 | 0 | 0 | 0 | 0 | 0 | 1 | -90 | 90 | 0.02717 | 0.006813 | -0.027155 | -0.0068039
48 | 46 | 1.4986 | 0.95914 | 2.5166e-09 | 0 | 0 | 0 | 0 | 0 | 1 | -90 | 90 | 0.014191 | 0.0035578 | -0.014188 | -0.0035559
71 | 69 | 0.25642 | 0.16411 | 4.306e-10 | 0 | 0 | 0 | 0 | 0 | 1 | -90 | 90 | 0.0038256 | 0.00095856 | -0.0038255 | -0.00095857
44 | 45 | 0.61487 | 0.39352 | 1.0325e-09 | 0 | 0 | 0 | 0 | 0 | 1 | -90 | 90 | 0.002093 | 0.00052447 | -0.002093 | -0.00052456
49 | 65 | 0.10418 | 0.066674 | 1.7494e-10 | 0 | 0 | 0 | 0 | 0 | 1 | -90 | 90 | 0.02478 | 0.0062085 | -0.024779 | -0.0062081
89 | 84 | 0.22594 | 0.1446 | 3.7941e-10 | 0 | 0 | 0 | 0 | 0 | 1 | -90 | 90 | 0.056968 | 0.014313 | -0.05696 | -0.014308
84 | 90 | 1.7189 | 1.1001 | 2.8865e-09 | 0 | 0 | 0 | 0 | 0 | 1 | -90 | 90 | 0.0067865 | 0.0017008 | -0.0067856 | -0.0017005
84 | 83 | 0.86353 | 0.55266 | 1.4501e-09 | 0 | 0 | 0 | 0 | 0 | 1 | -90 | 90 | 0.050174 | 0.012607 | -0.05015 | -0.012592
65 | 62 | 1.0926 | 0.69926 | 1.8348e-09 | 0 | 0 | 0 | 0 | 0 | 1 | -90 | 90 | 0.023088 | 0.0057842 | -0.023081 | -0.0057802
62 | 60 | 0.014894 | 0.0095321 | 2.5011e-11 | 0 | 0 | 0 | 0 | 0 | 1 | -90 | 90 | 0.019916 | 0.0049869 | -0.019916 | -0.0049869
69 | 68 | 1.0779 | 0.68986 | 1.8101e-09 | 0 | 0 | 0 | 0 | 0 | 1 | -90 | 90 | 0.0025718 | 0.00064435 | -0.0025717 | -0.00064448
75 | 56 | 0.37619 | 0.24076 | 6.3172e-10 | 0 | 0 | 0 | 0 | 0 | 1 | -90 | 90 | -0.025498 | -0.006394 | 0.025501 | 0.0063957
56 | 74 | 0.20025 | 0.12816 | 3.3627e-10 | 0 | 0 | 0 | 0 | 0 | 1 | -90 | 90 | -0.025501 | -0.0063957 | 0.025502 | 0.0063966
59 | 60 | 0.99651 | 0.63777 | 1.6734e-09 | 0 | 0 | 0 | 0 | 0 | 1 | -90 | 90 | -0.016747 | -0.0041916 | 0.01675 | 0.0041935
68 | 70 | 0.51461 | 0.32935 | 8.6417e-10 | 0 | 0 | 0 | 0 | 0 | 1 | -90 | 90 | 0.0017558 | 0.00043997 | -0.0017558 | -0.00044005
77 | 78 | 1.5951 | 1.0208 | 2.6786e-09 | 0 | 0 | 0 | 0 | 0 | 1 | -90 | 90 | 0.0069775 | 0.0017488 | -0.0069766 | -0.0017485
77 | 79 | 1.707 | 1.0925 | 2.8664e-09 | 0 | 0 | 0 | 0 | 0 | 1 | -90 | 90 | -0.009632 | -0.0024141 | 0.0096337 | 0.0024149
78 | 80 | 0.0891 | 0.057024 | 1.4962e-10 | 0 | 0 | 0 | 0 | 0 | 1 | -90 | 90 | 0.0033569 | 0.00084133 | -0.0033569 | -0.00084133
79 | 81 | 1.1786 | 0.75431 | 1.9792e-09 | 0 | 0 | 0 | 0 | 0 | 1 | -90 | 90 | -0.043913 | -0.011017 | 0.043938 | 0.011032
79 | 82 | 0.65849 | 0.42144 | 1.1058e-09 | 0 | 0 | 0 | 0 | 0 | 1 | -90 | 90 | 0.03428 | 0.0086018 | -0.034271 | -0.0085965
81 | 83 | 0.32677 | 0.20913 | 5.4873e-10 | 0 | 0 | 0 | 0 | 0 | 1 | -90 | 90 | -0.047513 | -0.011928 | 0.047521 | 0.011933
82 | 86 | 1.158 | 0.74111 | 1.9446e-09 | 0 | 0 | 0 | 0 | 0 | 1 | -90 | 90 | 0.031023 | 0.0077825 | -0.031011 | -0.0077748
86 | 88 | 0.92336 | 0.59095 | 1.5506e-09 | 0 | 0 | 0 | 0 | 0 | 1 | -90 | 90 | 0.019609 | 0.0049167 | -0.019605 | -0.0049143
86 | 85 | 0.93391 | 0.5977 | 1.5683e-09 | 0 | 0 | 0 | 0 | 0 | 1 | -90 | 90 | 0.011403 | 0.0028582 | -0.011401 | -0.0028575
88 | 93 | 0.88807 | 0.56837 | 1.4913e-09 | 0 | 0 | 0 | 0 | 0 | 1 | -90 | 90 | 0.012923 | 0.0032397 | -0.012921 | -0.0032388
85 | 87 | 1.4765 | 0.94494 | 2.4794e-09 | 0 | 0 | 0 | 0 | 0 | 1 | -90 | 90 | 0.0062504 | 0.0015665 | -0.0062497 | -0.0015664
90 | 91 | 0.026137 | 0.016728 | 4.3891e-11 | 0 | 0 | 0 | 0 | 0 | 1 | -90 | 90 | 0.0045509 | 0.0011404 | -0.0045509 | -0.0011404
91 | 92 | 1.1172 | 0.71499 | 1.876e-09 | 0 | 0 | 0 | 0 | 0 | 1 | -90 | 90 | 0.0024906 | 0.00062405 | -0.0024905 | -0.00062419
93 | 94 | 1.0677 | 0.68335 | 1.793e-09 | 0 | 0 | 0 | 0 | 0 | 1 | -90 | 90 | 0.010638 | 0.0026667 | -0.010637 | -0.002666
94 | 95 | 0.096562 | 0.0618 | 1.6215e-10 | 0 | 0 | 0 | 0 | 0 | 1 | -90 | 90 | 0.0077846 | 0.001951 | -0.0077845 | -0.001951