## bus_data
BUS_I | BUS_TYPE | Pd | Qd | Gs | Bs | area | Vm | Va | baseKV | zone | Vmax | Vmin
1 | 1 | 0.0017677 | 0.00044303 | 0 | 0 | 1 | 0.97849 | -0.41545 | 0.4 | 1 | 1.1 | 0.9
2 | 1 | 0 | 0 | 0 | 0 | 1 | 0.97825 | -0.42007 | 0.4 | 1 | 1.1 | 0.9
3 | 1 | 0 | 0 | 0 | 0 | 1 | 0.97895 | -0.40644 | 0.4 | 1 | 1.1 | 0.9
4 | 1 | 0 | 0 | 0 | 0 | 1 | 0.97745 | -0.43594 | 0.4 | 1 | 1.1 | 0.9
5 | 1 | 0.00056247 | 0.00014097 | 0 | 0 | 1 | 0.97906 | -0.40432 | 0.4 | 1 | 1.1 | 0.9
16 | 1 | 0.00080173 | 0.00020093 | 0 | 0 | 1 | 0.97682 | -0.44828 | 0.4 | 1 | 1.1 | 0.9
21 | 1 | 0.00019068 | 4.779e-05 | 0 | 0 | 1 | 0.9794 | -0.39757 | 0.4 | 1 | 1.1 | 0.9
6 | 1 | 0.0001766 | 4.426e-05 | 0 | 0 | 1 | 0.97953 | -0.39511 | 0.4 | 1 | 1.1 | 0.9
23 | 1 | 0.00034752 | 8.7096e-05 | 0 | 0 | 1 | 0.97953 | -0.39498 | 0.4 | 1 | 1.1 | 0.9
14 | 1 | 0.00070451 | 0.00017657 | 0 | 0 | 1 | 0.97681 | -0.4485 | 0.4 | 1 | 1.1 | 0.9
22 | 1 | 0 | 0 | 0 | 0 | 1 | 0.97954 | -0.39479 | 0.4 | 1 | 1.1 | 0.9
9 | 1 | 0.0010128 | 0.00025384 | 0 | 0 | 1 | 0.98316 | -0.32406 | 0.4 | 1 | 1.1 | 0.9
10 | 1 | 0.00064333 | 0.00016123 | 0 | 0 | 1 | 0.98338 | -0.31988 | 0.4 | 1 | 1.1 | 0.9
7 | 1 | 0.00032384 | 8.1162e-05 | 0 | 0 | 1 | 0.98112 | -0.36386 | 0.4 | 1 | 1.1 | 0.9
8 | 1 | 0 | 0 | 0 | 0 | 1 | 0.98108 | -0.36471 | 0.4 | 1 | 1.1 | 0.9
11 | 1 | 0 | 0 | 0 | 0 | 1 | 0.98091 | -0.36799 | 0.4 | 1 | 1.1 | 0.9
27 | 1 | 0.0018447 | 0.00046233 | 0 | 0 | 1 | 0.98086 | -0.36893 | 0.4 | 1 | 1.1 | 0.9
24 | 1 | 0.00012516 | 3.1368e-05 | 0 | 0 | 1 | 0.98085 | -0.36916 | 0.4 | 1 | 1.1 | 0.9
155 | 1 | 0.00053943 | 0.00013519 | 0 | 0 | 1 | 0.98339 | -0.31958 | 0.4 | 1 | 1.1 | 0.9
13 | 1 | 0.00087113 | 0.00021833 | 0 | 0 | 1 | 0.97652 | -0.45425 | 0.4 | 1 | 1.1 | 0.9
15 | 1 | 0.0043569 | 0.001092 | 0 | 0 | 1 | 0.97651 | -0.4543 | 0.4 | 1 | 1.1 | 0.9
12 | 1 | 0.0013289 | 0.00033306 | 0 | 0 | 1 | 0.9768 | -0.44859 | 0.4 | 1 | 1.1 | 0.9
18 | 1 | 0.0021761 | 0.00054538 | 0 | 0 | 1 | 0.97649 | -0.45472 | 0.4 | 1 | 1.1 | 0.9
17 | 1 | 0.001233 | 0.00030901 | 0 | 0 | 1 | 0.97645 | -0.45556 | 0.4 | 1 | 1.1 | 0.9
20 | 1 | 0 | 0 | 0 | 0 | 1 | 0.97944 | -0.39685 | 0.4 | 1 | 1.1 | 0.9
35 | 1 | 0 | 0 | 0 | 0 | 1 | 0.97966 | -0.39247 | 0.4 | 1 | 1.1 | 0.9
33 | 1 | 0.0029925 | 0.00074999 | 0 | 0 | 1 | 0.97933 | -0.39902 | 0.4 | 1 | 1.1 | 0.9
30 | 1 | 0 | 0 | 0 | 0 | 1 | 0.97989 | -0.38792 | 0.4 | 1 | 1.1 | 0.9
25 | 1 | 0.00023087 | 5.7862e-05 | 0 | 0 | 1 | 0.98083 | -0.36957 | 0.4 | 1 | 1.1 | 0.9
26 | 1 | 0.00034386 | 8.6179e-05 | 0 | 0 | 1 | 0.98069 | -0.37232 | 0.4 | 1 | 1.1 | 0.9
28 | 1 | 0.0003623 | 9.0801e-05 | 0 | 0 | 1 | 0.9806 | -0.37404 | 0.4 | 1 | 1.1 | 0.9
29 | 1 | 0.00041249 | 0.00010338 | 0 | 0 | 1 | 0.98053 | -0.37548 | 0.4 | 1 | 1.1 | 0.9
31 | 1 | 0.00017935 | 4.4951e-05 | 0 | 0 | 1 | 0.9797 | -0.39178 | 0.4 | 1 | 1.1 | 0.9
32 | 1 | 0.00037282 | 9.3438e-05 | 0 | 0 | 1 | 0.9793 | -0.39958 | 0.4 | 1 | 1.1 | 0.9
34 | 1 | 0.00023633 | 5.9231e-05 | 0 | 0 | 1 | 0.9793 | -0.39959 | 0.4 | 1 | 1.1 | 0.9
36 | 1 | 0.00052729 | 0.00013215 | 0 | 0 | 1 | 0.97965 | -0.39261 | 0.4 | 1 | 1.1 | 0.9
153 | 1 | 0.0027441 | 0.00068774 | 0 | 0 | 1 | 0.98354 | -0.31674 | 0.4 | 1 | 1.1 | 0.9
37 | 1 | 0.0040188 | 0.0010072 | 0 | 0 | 1 | 0.98349 | -0.31684 | 0.4 | 1 | 1.1 | 0.9
38 | 1 | 0.0033759 | 0.00084609 | 0 | 0 | 1 | 0.98316 | -0.32325 | 0.4 | 1 | 1.1 | 0.9
39 | 1 | 0 | 0 | 0 | 0 | 1 | 0.98389 | -0.30914 | 0.4 | 1 | 1.1 | 0.9
40 | 1 | 0 | 0 | 0 | 0 | 1 | 0.98245 | -0.33713 | 0.4 | 1 | 1.1 | 0.9
41 | 1 | 0 | 0 | 0 | 0 | 1 | 0.98421 | -0.30281 | 0.4 | 1 | 1.1 | 0.9
42 | 1 | 0.0028552 | 0.00071557 | 0 | 0 | 1 | 0.9836 | -0.31474 | 0.4 | 1 | 1.1 | 0.9
54 | 1 | 0.006685 | 0.0016754 | 0 | 0 | 1 | 0.98114 | -0.36274 | 0.4 | 1 | 1.1 | 0.9
55 | 1 | 0.0034045 | 0.00085325 | 0 | 0 | 1 | 0.98236 | -0.33897 | 0.4 | 1 | 1.1 | 0.9
106 | 1 | 0.0005805 | 0.00014549 | 0 | 0 | 1 | 0.98369 | -0.31293 | 0.4 | 1 | 1.1 | 0.9
119 | 1 | 0.0020108 | 0.00050394 | 0 | 0 | 1 | 0.98461 | -0.29508 | 0.4 | 1 | 1.1 | 0.9
116 | 1 | 0.003982 | 0.00099799 | 0 | 0 | 1 | 0.9834 | -0.31869 | 0.4 | 1 | 1.1 | 0.9
51 | 1 | 0.0034881 | 0.00087421 | 0 | 0 | 1 | 0.98088 | -0.36795 | 0.4 | 1 | 1.1 | 0.9
104 | 1 | 0.0041865 | 0.0010492 | 0 | 0 | 1 | 0.98361 | -0.31457 | 0.4 | 1 | 1.1 | 0.9
117 | 1 | 0.0013932 | 0.00034917 | 0 | 0 | 1 | 0.98479 | -0.29149 | 0.4 | 1 | 1.1 | 0.9
114 | 1 | 0.0022335 | 0.00055978 | 0 | 0 | 1 | 0.98334 | -0.31971 | 0.4 | 1 | 1.1 | 0.9
43 | 1 | 0.0040439 | 0.0010135 | 0 | 0 | 1 | 0.98974 | -0.1957 | 0.4 | 1 | 1.1 | 0.9
44 | 1 | 0.0016592 | 0.00041583 | 0 | 0 | 1 | 0.99017 | -0.18729 | 0.4 | 1 | 1.1 | 0.9
45 | 1 | 0.00053201 | 0.00013333 | 0 | 0 | 1 | 0.98858 | -0.21813 | 0.4 | 1 | 1.1 | 0.9
46 | 1 | 0 | 0 | 0 | 0 | 1 | 0.99401 | -0.11364 | 0.4 | 1 | 1.1 | 0.9
47 | 1 | 0.00061111 | 0.00015316 | 0 | 0 | 1 | 0.98805 | -0.22834 | 0.4 | 1 | 1.1 | 0.9
75 | 3 | 0 | 0 | 0 | 0 | 1 | 1 | 0 | 0.4 | 1 | 1.1 | 0.9
109 | 1 | 0.00072336 | 0.00018129 | 0 | 0 | 1 | 0.98769 | -0.23531 | 0.4 | 1 | 1.1 | 0.9
182 | 1 | 0.00011309 | 2.8342e-05 | 0 | 0 | 1 | 0.99999 | -0.00010493 | 0.4 | 1 | 1.1 | 0.9
74 | 1 | 0 | 0 | 0 | 0 | 1 | 0.99632 | -0.070074 | 0.4 | 1 | 1.1 | 0.9
110 | 1 | 0.0022188 | 0.00055607 | 0 | 0 | 1 | 0.98703 | -0.24801 | 0.4 | 1 | 1.1 | 0.9
48 | 1 | 0.0016068 | 0.0004027 | 0 | 0 | 1 | 0.98069 | -0.37154 | 0.4 | 1 | 1.1 | 0.9
49 | 1 | 0.0046581 | 0.0011674 | 0 | 0 | 1 | 0.98071 | -0.37116 | 0.4 | 1 | 1.1 | 0.9
53 | 1 | 0 | 0 | 0 | 0 | 1 | 0.98078 | -0.3699 | 0.4 | 1 | 1.1 | 0.9
52 | 1 | 0 | 0 | 0 | 0 | 1 | 0.98005 | -0.38418 | 0.4 | 1 | 1.1 | 0.9
130 | 1 | 0 | 0 | 0 | 0 | 1 | 0.97999 | -0.38535 | 0.4 | 1 | 1.1 | 0.9
127 | 1 | 0.0011269 | 0.00028242 | 0 | 0 | 1 | 0.98017 | -0.38186 | 0.4 | 1 | 1.1 | 0.9
128 | 1 | 0 | 0 | 0 | 0 | 1 | 0.98035 | -0.37828 | 0.4 | 1 | 1.1 | 0.9
133 | 1 | 0.0021223 | 0.00053189 | 0 | 0 | 1 | 0.97994 | -0.38641 | 0.4 | 1 | 1.1 | 0.9
134 | 1 | 0 | 0 | 0 | 0 | 1 | 0.97978 | -0.38951 | 0.4 | 1 | 1.1 | 0.9
129 | 1 | 0.001277 | 0.00032005 | 0 | 0 | 1 | 0.98032 | -0.37882 | 0.4 | 1 | 1.1 | 0.9
56 | 1 | 0.00044914 | 0.00011256 | 0 | 0 | 1 | 0.99399 | -0.11527 | 0.4 | 1 | 1.1 | 0.9
57 | 1 | 0 | 0 | 0 | 0 | 1 | 0.99402 | -0.11486 | 0.4 | 1 | 1.1 | 0.9
59 | 1 | 0 | 0 | 0 | 0 | 1 | 0.99403 | -0.11465 | 0.4 | 1 | 1.1 | 0.9
60 | 1 | 0 | 0 | 0 | 0 | 1 | 0.994 | -0.1151 | 0.4 | 1 | 1.1 | 0.9
158 | 1 | 0.0079098 | 0.0019824 | 0 | 0 | 1 | 0.97278 | -0.52683 | 0.4 | 1 | 1.1 | 0.9
159 | 1 | 0.0025052 | 0.00062785 | 0 | 0 | 1 | 0.97272 | -0.52794 | 0.4 | 1 | 1.1 | 0.9
160 | 1 | 0 | 0 | 0 | 0 | 1 | 0.97344 | -0.51382 | 0.4 | 1 | 1.1 | 0.9
161 | 1 | 0.0014055 | 0.00035226 | 0 | 0 | 1 | 0.97261 | -0.53022 | 0.4 | 1 | 1.1 | 0.9
192 | 1 | 0.00057396 | 0.00014385 | 0 | 0 | 1 | 0.97542 | -0.47471 | 0.4 | 1 | 1.1 | 0.9
73 | 1 | 0.00028667 | 7.1847e-05 | 0 | 0 | 1 | 0.99404 | -0.11429 | 0.4 | 1 | 1.1 | 0.9
76 | 1 | 0.00028562 | 7.1583e-05 | 0 | 0 | 1 | 0.994 | -0.11526 | 0.4 | 1 | 1.1 | 0.9
162 | 1 | 0.0015547 | 0.00038965 | 0 | 0 | 1 | 0.97255 | -0.53134 | 0.4 | 1 | 1.1 | 0.9
163 | 1 | 0.00049197 | 0.0001233 | 0 | 0 | 1 | 0.97251 | -0.53217 | 0.4 | 1 | 1.1 | 0.9
164 | 1 | 0.00046839 | 0.00011739 | 0 | 0 | 1 | 0.97251 | -0.5322 | 0.4 | 1 | 1.1 | 0.9
77 | 1 | 0.00046028 | 0.00011536 | 0 | 0 | 1 | 0.97997 | -0.38554 | 0.4 | 1 | 1.1 | 0.9
78 | 1 | 0 | 0 | 0 | 0 | 1 | 0.97997 | -0.38546 | 0.4 | 1 | 1.1 | 0.9
79 | 1 | 8.0991e-05 | 2.0298e-05 | 0 | 0 | 1 | 0.97998 | -0.38519 | 0.4 | 1 | 1.1 | 0.9
90 | 1 | 6.4613e-05 | 1.6193e-05 | 0 | 0 | 1 | 0.97999 | -0.38511 | 0.4 | 1 | 1.1 | 0.9
85 | 1 | 9.8654e-05 | 2.4725e-05 | 0 | 0 | 1 | 0.9804 | -0.3771 | 0.4 | 1 | 1.1 | 0.9
86 | 1 | 0.0001554 | 3.8946e-05 | 0 | 0 | 1 | 0.98041 | -0.37688 | 0.4 | 1 | 1.1 | 0.9
87 | 1 | 0 | 0 | 0 | 0 | 1 | 0.98039 | -0.37733 | 0.4 | 1 | 1.1 | 0.9
89 | 1 | 0.00067873 | 0.00017011 | 0 | 0 | 1 | 0.98038 | -0.37743 | 0.4 | 1 | 1.1 | 0.9
91 | 1 | 5.2598e-05 | 1.3182e-05 | 0 | 0 | 1 | 0.97999 | -0.38503 | 0.4 | 1 | 1.1 | 0.9
92 | 1 | 0.00017457 | 4.375e-05 | 0 | 0 | 1 | 0.98 | -0.38484 | 0.4 | 1 | 1.1 | 0.9
97 | 1 | 0 | 0 | 0 | 0 | 1 | 0.98001 | -0.38466 | 0.4 | 1 | 1.1 | 0.9
94 | 1 | 0.00010454 | 2.62e-05 | 0 | 0 | 1 | 0.9804 | -0.37706 | 0.4 | 1 | 1.1 | 0.9
93 | 1 | 7.9589e-05 | 1.9947e-05 | 0 | 0 | 1 | 0.9805 | -0.37521 | 0.4 | 1 | 1.1 | 0.9
98 | 1 | 0.00046739 | 0.00011714 | 0 | 0 | 1 | 0.97965 | -0.39166 | 0.4 | 1 | 1.1 | 0.9
99 | 1 | 0.00011273 | 2.8252e-05 | 0 | 0 | 1 | 0.97951 | -0.39451 | 0.4 | 1 | 1.1 | 0.9
100 | 1 | 0.00023199 | 5.8143e-05 | 0 | 0 | 1 | 0.97902 | -0.4041 | 0.4 | 1 | 1.1 | 0.9
101 | 1 | 0 | 0 | 0 | 0 | 1 | 0.97815 | -0.42107 | 0.4 | 1 | 1.1 | 0.9
181 | 1 | 0 | 0 | 0 | 0 | 1 | 0.97728 | -0.43827 | 0.4 | 1 | 1.1 | 0.9
204 | 1 | 0.00025074 | 6.284e-05 | 0 | 0 | 1 | 0.97722 | -0.43946 | 0.4 | 1 | 1.1 | 0.9
196 | 1 | 0.0029897 | 0.00074928 | 0 | 0 | 1 | 0.9759 | -0.46525 | 0.4 | 1 | 1.1 | 0.9
189 | 1 | 0.00010871 | 2.7246e-05 | 0 | 0 | 1 | 0.97719 | -0.43995 | 0.4 | 1 | 1.1 | 0.9
193 | 1 | 0.0030375 | 0.00076126 | 0 | 0 | 1 | 0.97546 | -0.47398 | 0.4 | 1 | 1.1 | 0.9
194 | 1 | 0.001396 | 0.00034987 | 0 | 0 | 1 | 0.97561 | -0.4709 | 0.4 | 1 | 1.1 | 0.9
195 | 1 | 0 | 0 | 0 | 0 | 1 | 0.9758 | -0.46728 | 0.4 | 1 | 1.1 | 0.9
72 | 1 | 0.00016683 | 4.1812e-05 | 0 | 0 | 1 | 0.99408 | -0.11367 | 0.4 | 1 | 1.1 | 0.9
61 | 1 | 0.00081884 | 0.00020522 | 0 | 0 | 1 | 0.9955 | -0.085911 | 0.4 | 1 | 1.1 | 0.9
62 | 1 | 0.00019751 | 4.9501e-05 | 0 | 0 | 1 | 0.99556 | -0.08486 | 0.4 | 1 | 1.1 | 0.9
63 | 1 | 0 | 0 | 0 | 0 | 1 | 0.9951 | -0.093715 | 0.4 | 1 | 1.1 | 0.9
64 | 1 | 0.00029351 | 7.356e-05 | 0 | 0 | 1 | 0.9957 | -0.08204 | 0.4 | 1 | 1.1 | 0.9
65 | 1 | 7.7923e-05 | 1.9529e-05 | 0 | 0 | 1 | 0.99486 | -0.098401 | 0.4 | 1 | 1.1 | 0.9
67 | 1 | 0.00015329 | 3.8417e-05 | 0 | 0 | 1 | 0.99477 | -0.10022 | 0.4 | 1 | 1.1 | 0.9
150 | 1 | 0 | 0 | 0 | 0 | 1 | 0.9925 | -0.14331 | 0.4 | 1 | 1.1 | 0.9
171 | 1 | 0 | 0 | 0 | 0 | 1 | 0.99408 | -0.11322 | 0.4 | 1 | 1.1 | 0.9
66 | 1 | 0.00026615 | 6.6702e-05 | 0 | 0 | 1 | 0.99469 | -0.10172 | 0.4 | 1 | 1.1 | 0.9
68 | 1 | 0.00048194 | 0.00012078 | 0 | 0 | 1 | 0.99467 | -0.10209 | 0.4 | 1 | 1.1 | 0.9
69 | 1 | 0.0016808 | 0.00042125 | 0 | 0 | 1 | 0.99423 | -0.11067 | 0.4 | 1 | 1.1 | 0.9
70 | 1 | 0 | 0 | 0 | 0 | 1 | 0.9942 | -0.11129 | 0.4 | 1 | 1.1 | 0.9
71 | 1 | 0.00015283 | 3.8304e-05 | 0 | 0 | 1 | 0.99408 | -0.11356 | 0.4 | 1 | 1.1 | 0.9
147 | 1 | 0.00074885 | 0.00018768 | 0 | 0 | 1 | 0.99204 | -0.15205 | 0.4 | 1 | 1.1 | 0.9
148 | 1 | 0.0010082 | 0.00025269 | 0 | 0 | 1 | 0.99224 | -0.14837 | 0.4 | 1 | 1.1 | 0.9
149 | 1 | 0 | 0 | 0 | 0 | 1 | 0.99175 | -0.1577 | 0.4 | 1 | 1.1 | 0.9
151 | 1 | 0.0021071 | 0.0005281 | 0 | 0 | 1 | 0.99163 | -0.15999 | 0.4 | 1 | 1.1 | 0.9
152 | 1 | 0.0039585 | 0.00099211 | 0 | 0 | 1 | 0.99168 | -0.15899 | 0.4 | 1 | 1.1 | 0.9
157 | 1 | 0.0030869 | 0.00077366 | 0 | 0 | 1 | 0.99155 | -0.16156 | 0.4 | 1 | 1.1 | 0.9
178 | 1 | 0 | 0 | 0 | 0 | 1 | 0.99074 | -0.17717 | 0.4 | 1 | 1.1 | 0.9
170 | 1 | 0.00041539 | 0.00010411 | 0 | 0 | 1 | 0.99401 | -0.11471 | 0.4 | 1 | 1.1 | 0.9
169 | 1 | 0.0019901 | 0.00049877 | 0 | 0 | 1 | 0.99397 | -0.11541 | 0.4 | 1 | 1.1 | 0.9
173 | 1 | 0 | 0 | 0 | 0 | 1 | 0.99376 | -0.11942 | 0.4 | 1 | 1.1 | 0.9
172 | 1 | 0.00012363 | 3.0984e-05 | 0 | 0 | 1 | 0.9936 | -0.12254 | 0.4 | 1 | 1.1 | 0.9
174 | 1 | 0 | 0 | 0 | 0 | 1 | 0.99334 | -0.12764 | 0.4 | 1 | 1.1 | 0.9
176 | 1 | 0.00018048 | 4.5233e-05 | 0 | 0 | 1 | 0.9932 | -0.1303 | 0.4 | 1 | 1.1 | 0.9
175 | 1 | 0 | 0 | 0 | 0 | 1 | 0.99331 | -0.12819 | 0.4 | 1 | 1.1 | 0.9
190 | 1 | 0.0019414 | 0.00048656 | 0 | 0 | 1 | 0.99325 | -0.12942 | 0.4 | 1 | 1.1 | 0.9
199 | 1 | 0.0034054 | 0.00085349 | 0 | 0 | 1 | 0.99156 | -0.1621 | 0.4 | 1 | 1.1 | 0.9
203 | 1 | 0 | 0 | 0 | 0 | 1 | 0.9903 | -0.1866 | 0.4 | 1 | 1.1 | 0.9
197 | 1 | 0.0011579 | 0.0002902 | 0 | 0 | 1 | 0.99149 | -0.16349 | 0.4 | 1 | 1.1 | 0.9
80 | 1 | 0.00027984 | 7.0133e-05 | 0 | 0 | 1 | 0.98086 | -0.368 | 0.4 | 1 | 1.1 | 0.9
81 | 1 | 0.00015182 | 3.805e-05 | 0 | 0 | 1 | 0.98071 | -0.37096 | 0.4 | 1 | 1.1 | 0.9
82 | 1 | 0.00022657 | 5.6785e-05 | 0 | 0 | 1 | 0.98102 | -0.36497 | 0.4 | 1 | 1.1 | 0.9
83 | 1 | 0 | 0 | 0 | 0 | 1 | 0.98064 | -0.37234 | 0.4 | 1 | 1.1 | 0.9
84 | 1 | 0.00012424 | 3.1138e-05 | 0 | 0 | 1 | 0.98108 | -0.36381 | 0.4 | 1 | 1.1 | 0.9
95 | 1 | 0 | 0 | 0 | 0 | 1 | 0.98271 | -0.33202 | 0.4 | 1 | 1.1 | 0.9
96 | 1 | 0.0032918 | 0.00082499 | 0 | 0 | 1 | 0.98292 | -0.32802 | 0.4 | 1 | 1.1 | 0.9
102 | 1 | 0.00042455 | 0.0001064 | 0 | 0 | 1 | 0.98064 | -0.37247 | 0.4 | 1 | 1.1 | 0.9
88 | 1 | 7.4813e-05 | 1.875e-05 | 0 | 0 | 1 | 0.98045 | -0.37607 | 0.4 | 1 | 1.1 | 0.9
115 | 1 | 0.0060745 | 0.0015224 | 0 | 0 | 1 | 0.98312 | -0.32412 | 0.4 | 1 | 1.1 | 0.9
113 | 1 | 0.0043613 | 0.001093 | 0 | 0 | 1 | 0.98322 | -0.32206 | 0.4 | 1 | 1.1 | 0.9
105 | 1 | 0.0026393 | 0.00066146 | 0 | 0 | 1 | 0.98349 | -0.31689 | 0.4 | 1 | 1.1 | 0.9
107 | 1 | 0.0012894 | 0.00032314 | 0 | 0 | 1 | 0.98333 | -0.31996 | 0.4 | 1 | 1.1 | 0.9
108 | 1 | 0.0014973 | 0.00037526 | 0 | 0 | 1 | 0.98332 | -0.3203 | 0.4 | 1 | 1.1 | 0.9
136 | 1 | 0 | 0 | 0 | 0 | 1 | 0.98321 | -0.3223 | 0.4 | 1 | 1.1 | 0.9
138 | 1 | 0.0066459 | 0.0016656 | 0 | 0 | 1 | 0.98309 | -0.32475 | 0.4 | 1 | 1.1 | 0.9
111 | 1 | 0 | 0 | 0 | 0 | 1 | 0.98665 | -0.25547 | 0.4 | 1 | 1.1 | 0.9
131 | 1 | 0.000795 | 0.00019925 | 0 | 0 | 1 | 0.98643 | -0.25972 | 0.4 | 1 | 1.1 | 0.9
139 | 1 | 0 | 0 | 0 | 0 | 1 | 0.98623 | -0.26349 | 0.4 | 1 | 1.1 | 0.9
124 | 1 | 0.00088117 | 0.00022084 | 0 | 0 | 1 | 0.9863 | -0.26229 | 0.4 | 1 | 1.1 | 0.9
140 | 1 | 0.0072214 | 0.0018099 | 0 | 0 | 1 | 0.98576 | -0.27265 | 0.4 | 1 | 1.1 | 0.9
126 | 1 | 0.0051519 | 0.0012912 | 0 | 0 | 1 | 0.98563 | -0.27518 | 0.4 | 1 | 1.1 | 0.9
112 | 1 | 0.0040337 | 0.001011 | 0 | 0 | 1 | 0.98334 | -0.31972 | 0.4 | 1 | 1.1 | 0.9
118 | 1 | 0.00169 | 0.00042356 | 0 | 0 | 1 | 0.98529 | -0.28188 | 0.4 | 1 | 1.1 | 0.9
120 | 1 | 0.0033756 | 0.00084601 | 0 | 0 | 1 | 0.98535 | -0.28058 | 0.4 | 1 | 1.1 | 0.9
121 | 1 | 0.00038709 | 9.7014e-05 | 0 | 0 | 1 | 0.98624 | -0.2634 | 0.4 | 1 | 1.1 | 0.9
122 | 1 | 0.0010114 | 0.00025348 | 0 | 0 | 1 | 0.98626 | -0.26297 | 0.4 | 1 | 1.1 | 0.9
123 | 1 | 0.00073451 | 0.00018409 | 0 | 0 | 1 | 0.98618 | -0.2646 | 0.4 | 1 | 1.1 | 0.9
125 | 1 | 0.0042474 | 0.0010645 | 0 | 0 | 1 | 0.98537 | -0.2804 | 0.4 | 1 | 1.1 | 0.9
200 | 1 | 0.0026568 | 0.00066587 | 0 | 0 | 1 | 0.98998 | -0.19271 | 0.4 | 1 | 1.1 | 0.9
201 | 1 | 0.0010054 | 0.00025199 | 0 | 0 | 1 | 0.99 | -0.19246 | 0.4 | 1 | 1.1 | 0.9
202 | 1 | 0.0013932 | 0.00034916 | 0 | 0 | 1 | 0.99008 | -0.19078 | 0.4 | 1 | 1.1 | 0.9
135 | 1 | 0.0014667 | 0.0003676 | 0 | 0 | 1 | 0.97975 | -0.39008 | 0.4 | 1 | 1.1 | 0.9
132 | 1 | 0.0039593 | 0.0009923 | 0 | 0 | 1 | 0.97956 | -0.39369 | 0.4 | 1 | 1.1 | 0.9
141 | 1 | 0.0072262 | 0.001811 | 0 | 0 | 1 | 0.98568 | -0.27423 | 0.4 | 1 | 1.1 | 0.9
142 | 1 | 0.001355 | 0.0003396 | 0 | 0 | 1 | 0.98641 | -0.26096 | 0.4 | 1 | 1.1 | 0.9
143 | 1 | 0.00032577 | 8.1644e-05 | 0 | 0 | 1 | 0.98623 | -0.26451 | 0.4 | 1 | 1.1 | 0.9
144 | 1 | 0.00030434 | 7.6274e-05 | 0 | 0 | 1 | 0.98656 | -0.25801 | 0.4 | 1 | 1.1 | 0.9
145 | 1 | 0 | 0 | 0 | 0 | 1 | 0.98612 | -0.26654 | 0.4 | 1 | 1.1 | 0.9
146 | 1 | 0.0029458 | 0.00073828 | 0 | 0 | 1 | 0.98601 | -0.26871 | 0.4 | 1 | 1.1 | 0.9
188 | 1 | 0.00041445 | 0.00010387 | 0 | 0 | 1 | 0.98954 | -0.20027 | 0.4 | 1 | 1.1 | 0.9
183 | 1 | 0.0012071 | 0.00030254 | 0 | 0 | 1 | 0.98554 | -0.27784 | 0.4 | 1 | 1.1 | 0.9
184 | 1 | 0.0012602 | 0.00031585 | 0 | 0 | 1 | 0.98608 | -0.26733 | 0.4 | 1 | 1.1 | 0.9
166 | 1 | 0.0037376 | 0.00093672 | 0 | 0 | 1 | 0.98595 | -0.26989 | 0.4 | 1 | 1.1 | 0.9
180 | 1 | 0.001489 | 0.00037318 | 0 | 0 | 1 | 0.98987 | -0.19394 | 0.4 | 1 | 1.1 | 0.9
187 | 1 | 0.0030346 | 0.00076054 | 0 | 0 | 1 | 0.98549 | -0.27886 | 0.4 | 1 | 1.1 | 0.9
165 | 1 | 0.0010956 | 0.00027457 | 0 | 0 | 1 | 0.98563 | -0.27606 | 0.4 | 1 | 1.1 | 0.9
177 | 1 | 0.011767 | 0.0029492 | 0 | 0 | 1 | 0.99041 | -0.18352 | 0.4 | 1 | 1.1 | 0.9
179 | 1 | 0 | 0 | 0 | 0 | 1 | 0.99004 | -0.19068 | 0.4 | 1 | 1.1 | 0.9
154 | 1 | 0.00062657 | 0.00015703 | 0 | 0 | 1 | 0.98355 | -0.31654 | 0.4 | 1 | 1.1 | 0.9
156 | 1 | 0.00096935 | 0.00024294 | 0 | 0 | 1 | 0.98371 | -0.31339 | 0.4 | 1 | 1.1 | 0.9
168 | 1 | 0 | 0 | 0 | 0 | 1 | 0.9846 | -0.296 | 0.4 | 1 | 1.1 | 0.9
167 | 1 | 0 | 0 | 0 | 0 | 1 | 0.98536 | -0.28134 | 0.4 | 1 | 1.1 | 0.9
185 | 1 | 0.0036565 | 0.00091641 | 0 | 0 | 1 | 0.98544 | -0.27983 | 0.4 | 1 | 1.1 | 0.9
186 | 1 | 0.0012749 | 0.00031952 | 0 | 0 | 1 | 0.98543 | -0.28005 | 0.4 | 1 | 1.1 | 0.9

## generator_data
GEN_BUS | PG | QG | QMAX | QMIN | VG | MBASE | GEN_STATUS | PMAX | PMIN
75 | 0.2507 | 0.064167 | 10 | -10 | 1 | 100 | 1 | 10 | 0

## branch_data
F_BUS | T_BUS | BR_R | BR_X | BR_B | RATE_A | RATE_B | RATE_C | TAP | SHIFT | BR_STATUS | ANGMIN | ANGMAX | P_in | Q_in | P_out | Q_out
1 | 2 | 1.7265 | 1.1049 | 2.8992e-09 | 0 | 0 | 0 | 0 | 0 | 1 | -90 | 90 | 0.011493 | 0.0028855 | -0.01149 | -0.0028841
1 | 3 | 2.9202 | 1.8689 | 4.9038e-09 | 0 | 0 | 0 | 0 | 0 | 1 | -90 | 90 | -0.01326 | -0.0033285 | 0.013266 | 0.0033317
2 | 4 | 5.927 | 3.7933 | 9.953e-09 | 0 | 0 | 0 | 0 | 0 | 1 | -90 | 90 | 0.01149 | 0.0028841 | -0.011481 | -0.0028795
3 | 5 | 0.68864 | 0.44073 | 1.1564e-09 | 0 | 0 | 0 | 0 | 0 | 1 | -90 | 90 | -0.013266 | -0.0033317 | 0.013267 | 0.0033324
4 | 16 | 4.6007 | 2.9445 | 7.7258e-09 | 0 | 0 | 0 | 0 | 0 | 1 | -90 | 90 | 0.011481 | 0.0028795 | -0.011475 | -0.0028759
5 | 21 | 2.1003 | 1.3442 | 3.5269e-09 | 0 | 0 | 0 | 0 | 0 | 1 | -90 | 90 | -0.01383 | -0.0034734 | 0.013834 | 0.0034759
16 | 14 | 0.088667 | 0.056747 | 1.489e-10 | 0 | 0 | 0 | 0 | 0 | 1 | -90 | 90 | 0.010673 | 0.002675 | -0.010673 | -0.0026749
21 | 22 | 0.85272 | 0.54574 | 1.4319e-09 | 0 | 0 | 0 | 0 | 0 | 1 | -90 | 90 | -0.014025 | -0.0035237 | 0.014027 | 0.0035247
6 | 23 | 3.2461 | 2.0775 | 5.4511e-09 | 0 | 0 | 0 | 0 | 0 | 1 | -90 | 90 | -0.0001766 | -4.4261e-05 | 0.0001766 | 4.3739e-05
23 | 22 | 1.5336 | 0.98147 | 2.5752e-09 | 0 | 0 | 0 | 0 | 0 | 1 | -90 | 90 | -0.00052411 | -0.00013084 | 0.00052412 | 0.00013059
14 | 12 | 0.040398 | 0.025855 | 6.7839e-11 | 0 | 0 | 0 | 0 | 0 | 1 | -90 | 90 | 0.0099684 | 0.0024984 | -0.0099683 | -0.0024984
22 | 30 | 2.0355 | 1.3027 | 3.4181e-09 | 0 | 0 | 0 | 0 | 0 | 1 | -90 | 90 | -0.014551 | -0.0036553 | 0.014556 | 0.003658
9 | 10 | 0.7711 | 0.4935 | 5.1795e-09 | 0 | 0 | 0 | 0 | 0 | 1 | -90 | 90 | -0.023588 | -0.0059374 | 0.023592 | 0.0059399
9 | 7 | 7.6461 | 4.8935 | 5.136e-08 | 0 | 0 | 0 | 0 | 0 | 1 | -90 | 90 | 0.022575 | 0.0056835 | -0.022532 | -0.0056611
10 | 155 | 0.053669 | 0.034348 | 3.605e-10 | 0 | 0 | 0 | 0 | 0 | 1 | -90 | 90 | -0.024236 | -0.0061011 | 0.024236 | 0.0061013
7 | 8 | 0.16553 | 0.10594 | 1.1119e-09 | 0 | 0 | 0 | 0 | 0 | 1 | -90 | 90 | 0.022208 | 0.0055799 | -0.022207 | -0.0055794
8 | 11 | 0.63768 | 0.40811 | 4.2833e-09 | 0 | 0 | 0 | 0 | 0 | 1 | -90 | 90 | 0.022207 | 0.0055795 | -0.022204 | -0.0055776
11 | 27 | 2.2133 | 1.4165 | 3.7167e-09 | 0 | 0 | 0 | 0 | 0 | 1 | -90 | 90 | 0.0018448 | 0.00046203 | -0.0018447 | -0.00046233
11 | 24 | 0.24916 | 0.15946 | 1.6736e-09 | 0 | 0 | 0 | 0 | 0 | 1 | -90 | 90 | 0.020359 | 0.0051156 | -0.020358 | -0.005115
24 | 25 | 0.086781 | 0.05554 | 5.8292e-10 | 0 | 0 | 0 | 0 | 0 | 1 | -90 | 90 | 0.020233 | 0.0050837 | -0.020232 | -0.0050835
155 | 153 | 0.49779 | 0.31859 | 3.3437e-09 | 0 | 0 | 0 | 0 | 0 | 1 | -90 | 90 | -0.024776 | -0.0062365 | 0.024779 | 0.0062383
13 | 15 | 0.027458 | 0.017573 | 4.6109e-11 | 0 | 0 | 0 | 0 | 0 | 1 | -90 | 90 | 0.007766 | 0.0019459 | -0.007766 | -0.0019459
13 | 12 | 2.7996 | 1.7918 | 4.7013e-09 | 0 | 0 | 0 | 0 | 0 | 1 | -90 | 90 | -0.0086371 | -0.0021642 | 0.0086394 | 0.0021653
15 | 18 | 0.52231 | 0.33428 | 8.7709e-10 | 0 | 0 | 0 | 0 | 0 | 1 | -90 | 90 | 0.0034091 | 0.00085393 | -0.003409 | -0.00085397
18 | 17 | 2.9294 | 1.8748 | 4.9192e-09 | 0 | 0 | 0 | 0 | 0 | 1 | -90 | 90 | 0.001233 | 0.00030858 | -0.0012329 | -0.00030901
20 | 35 | 5.2261 | 3.3447 | 8.776e-09 | 0 | 0 | 0 | 0 | 0 | 1 | -90 | 90 | -0.003602 | -0.00090184 | 0.0036027 | 0.00090148
20 | 33 | 2.5857 | 1.6548 | 4.342e-09 | 0 | 0 | 0 | 0 | 0 | 1 | -90 | 90 | 0.003602 | 0.00090184 | -0.0036016 | -0.00090202
35 | 36 | 1.1625 | 0.74399 | 1.9521e-09 | 0 | 0 | 0 | 0 | 0 | 1 | -90 | 90 | 0.00052729 | 0.00013197 | -0.00052728 | -0.00013215
35 | 31 | 0.7162 | 0.45837 | 1.2027e-09 | 0 | 0 | 0 | 0 | 0 | 1 | -90 | 90 | -0.00413 | -0.0010334 | 0.0041302 | 0.0010334
33 | 32 | 3.9767 | 2.5451 | 6.6779e-09 | 0 | 0 | 0 | 0 | 0 | 1 | -90 | 90 | 0.00060917 | 0.00015202 | -0.00060915 | -0.00015265
30 | 31 | 3.854 | 2.4665 | 6.4719e-09 | 0 | 0 | 0 | 0 | 0 | 1 | -90 | 90 | 0.0043103 | 0.0010783 | -0.0043095 | -0.0010784
30 | 29 | 2.842 | 1.8189 | 9.5448e-09 | 0 | 0 | 0 | 0 | 0 | 1 | -90 | 90 | -0.018866 | -0.0047363 | 0.018877 | 0.0047425
25 | 26 | 0.59352 | 0.37985 | 3.9867e-09 | 0 | 0 | 0 | 0 | 0 | 1 | -90 | 90 | 0.020001 | 0.0050256 | -0.019999 | -0.0050243
26 | 28 | 0.37931 | 0.24276 | 2.5478e-09 | 0 | 0 | 0 | 0 | 0 | 1 | -90 | 90 | 0.019655 | 0.0049381 | -0.019653 | -0.0049374
28 | 29 | 0.32199 | 0.20607 | 2.1628e-09 | 0 | 0 | 0 | 0 | 0 | 1 | -90 | 90 | 0.019291 | 0.0048466 | -0.01929 | -0.0048459
32 | 34 | 0.16125 | 0.1032 | 2.7079e-10 | 0 | 0 | 0 | 0 | 0 | 1 | -90 | 90 | 0.00023633 | 5.9206e-05 | -0.00023633 | -5.9232e-05
153 | 154 | 0.031955 | 0.020451 | 2.1464e-10 | 0 | 0 | 0 | 0 | 0 | 1 | -90 | 90 | -0.027523 | -0.0069261 | 0.027523 | 0.0069262
37 | 38 | 0.83692 | 0.53563 | 1.4054e-09 | 0 | 0 | 0 | 0 | 0 | 1 | -90 | 90 | 0.033248 | 0.0083576 | -0.033238 | -0.0083513
37 | 39 | 0.89763 | 0.57448 | 1.5074e-09 | 0 | 0 | 0 | 0 | 0 | 1 | -90 | 90 | -0.037267 | -0.0093648 | 0.037281 | 0.0093735
38 | 40 | 2.0155 | 1.2899 | 3.3845e-09 | 0 | 0 | 0 | 0 | 0 | 1 | -90 | 90 | 0.029862 | 0.0075052 | -0.029843 | -0.0074929
39 | 41 | 0.3025 | 0.1936 | 2.0319e-09 | 0 | 0 | 0 | 0 | 0 | 1 | -90 | 90 | -0.091093 | -0.022923 | 0.09112 | 0.02294
39 | 42 | 0.45256 | 0.28964 | 3.0399e-09 | 0 | 0 | 0 | 0 | 0 | 1 | -90 | 90 | 0.053812 | 0.013549 | -0.053797 | -0.01354
40 | 54 | 4.1914 | 2.6825 | 7.0385e-09 | 0 | 0 | 0 | 0 | 0 | 1 | -90 | 90 | 0.026438 | 0.0066398 | -0.026405 | -0.0066198
40 | 55 | 2.3429 | 1.4995 | 3.9344e-09 | 0 | 0 | 0 | 0 | 0 | 1 | -90 | 90 | 0.0034048 | 0.00085307 | -0.0034045 | -0.00085326
41 | 106 | 2.6088 | 1.6696 | 4.3809e-09 | 0 | 0 | 0 | 0 | 0 | 1 | -90 | 90 | 0.016852 | 0.0042276 | -0.016844 | -0.0042228
41 | 119 | 0.31174 | 0.19951 | 2.094e-09 | 0 | 0 | 0 | 0 | 0 | 1 | -90 | 90 | -0.10797 | -0.027168 | 0.10801 | 0.027193
42 | 116 | 0.33723 | 0.21583 | 2.2652e-09 | 0 | 0 | 0 | 0 | 0 | 1 | -90 | 90 | 0.050942 | 0.012825 | -0.050933 | -0.012819
54 | 51 | 1.1417 | 0.73071 | 1.9173e-09 | 0 | 0 | 0 | 0 | 0 | 1 | -90 | 90 | 0.019721 | 0.0049444 | -0.019716 | -0.0049415
106 | 104 | 0.43637 | 0.27928 | 7.3279e-10 | 0 | 0 | 0 | 0 | 0 | 1 | -90 | 90 | 0.016264 | 0.0040774 | -0.016262 | -0.0040766
119 | 117 | 0.14232 | 0.091083 | 9.5595e-10 | 0 | 0 | 0 | 0 | 0 | 1 | -90 | 90 | -0.11002 | -0.027697 | 0.11004 | 0.027709
116 | 114 | 0.094631 | 0.060564 | 6.3565e-10 | 0 | 0 | 0 | 0 | 0 | 1 | -90 | 90 | 0.046951 | 0.011821 | -0.046948 | -0.01182
51 | 53 | 0.84148 | 0.53855 | 1.4131e-09 | 0 | 0 | 0 | 0 | 0 | 1 | -90 | 90 | 0.0099617 | 0.002497 | -0.0099608 | -0.0024965
51 | 49 | 2.2087 | 1.4135 | 3.7089e-09 | 0 | 0 | 0 | 0 | 0 | 1 | -90 | 90 | 0.0062658 | 0.0015703 | -0.0062648 | -0.00157
104 | 105 | 0.83197 | 0.53246 | 1.3971e-09 | 0 | 0 | 0 | 0 | 0 | 1 | -90 | 90 | 0.012076 | 0.0030274 | -0.012075 | -0.0030267
117 | 118 | 0.37622 | 0.24078 | 2.5271e-09 | 0 | 0 | 0 | 0 | 0 | 1 | -90 | 90 | -0.11144 | -0.028058 | 0.11149 | 0.028091
114 | 112 | 0.0007339 | 0.0004697 | 4.9297e-12 | 0 | 0 | 0 | 0 | 0 | 1 | -90 | 90 | 0.044715 | 0.01126 | -0.044715 | -0.01126
43 | 44 | 0.24305 | 0.15555 | 1.6326e-09 | 0 | 0 | 0 | 0 | 0 | 1 | -90 | 90 | -0.15293 | -0.038702 | 0.15299 | 0.038742
43 | 45 | 0.66513 | 0.42568 | 4.4677e-09 | 0 | 0 | 0 | 0 | 0 | 1 | -90 | 90 | 0.14889 | 0.037689 | -0.14873 | -0.037587
44 | 46 | 2.115 | 1.3536 | 1.4207e-08 | 0 | 0 | 0 | 0 | 0 | 1 | -90 | 90 | -0.15465 | -0.039158 | 0.1552 | 0.039508
45 | 47 | 0.30327 | 0.19409 | 2.0371e-09 | 0 | 0 | 0 | 0 | 0 | 1 | -90 | 90 | 0.14819 | 0.037454 | -0.14812 | -0.037408
46 | 75 | 3.2956 | 2.1092 | 2.2137e-08 | 0 | 0 | 0 | 0 | 0 | 1 | -90 | 90 | -0.1552 | -0.039507 | 0.15606 | 0.040053
47 | 109 | 0.20753 | 0.13282 | 1.394e-09 | 0 | 0 | 0 | 0 | 0 | 1 | -90 | 90 | 0.14751 | 0.037254 | -0.14746 | -0.037223
75 | 182 | 4.1267 | 2.6411 | 6.9299e-09 | 0 | 0 | 0 | 0 | 0 | 1 | -90 | 90 | 0.00011309 | 2.765e-05 | -0.00011309 | -2.8342e-05
75 | 74 | 3.3464 | 2.1417 | 2.2478e-08 | 0 | 0 | 0 | 0 | 0 | 1 | -90 | 90 | 0.094532 | 0.024087 | -0.094213 | -0.023885
109 | 110 | 0.3802 | 0.24333 | 2.5538e-09 | 0 | 0 | 0 | 0 | 0 | 1 | -90 | 90 | 0.14674 | 0.037042 | -0.14665 | -0.036985
74 | 150 | 4.3946 | 2.8125 | 2.9519e-08 | 0 | 0 | 0 | 0 | 0 | 1 | -90 | 90 | 0.074563 | 0.018957 | -0.074301 | -0.018792
74 | 171 | 13.397 | 8.5741 | 2.2497e-08 | 0 | 0 | 0 | 0 | 0 | 1 | -90 | 90 | 0.014331 | 0.003603 | -0.014301 | -0.0035864
74 | 64 | 9.966 | 6.3782 | 1.6736e-08 | 0 | 0 | 0 | 0 | 0 | 1 | -90 | 90 | 0.0053195 | 0.0013248 | -0.0053165 | -0.0013245
110 | 111 | 0.22638 | 0.14489 | 1.5206e-09 | 0 | 0 | 0 | 0 | 0 | 1 | -90 | 90 | 0.14443 | 0.036429 | -0.14438 | -0.036396
48 | 49 | 1.0096 | 0.64618 | 1.6955e-09 | 0 | 0 | 0 | 0 | 0 | 1 | -90 | 90 | -0.0016068 | -0.0004027 | 0.0016068 | 0.00040256
53 | 128 | 3.6251 | 2.3201 | 6.0875e-09 | 0 | 0 | 0 | 0 | 0 | 1 | -90 | 90 | 0.0099608 | 0.0024965 | -0.0099568 | -0.0024946
52 | 130 | 0.66836 | 0.42775 | 1.1224e-09 | 0 | 0 | 0 | 0 | 0 | 1 | -90 | 90 | 0.0075506 | 0.0018914 | -0.0075502 | -0.0018912
52 | 127 | 1.324 | 0.84736 | 2.2234e-09 | 0 | 0 | 0 | 0 | 0 | 1 | -90 | 90 | -0.0075506 | -0.0018914 | 0.0075515 | 0.0018917
130 | 133 | 2.1473 | 1.3743 | 3.6059e-09 | 0 | 0 | 0 | 0 | 0 | 1 | -90 | 90 | 0.0021223 | 0.00053162 | -0.0021222 | -0.0005319
130 | 134 | 3.2966 | 2.1098 | 5.5358e-09 | 0 | 0 | 0 | 0 | 0 | 1 | -90 | 90 | 0.0054279 | 0.0013596 | -0.0054268 | -0.0013594
127 | 128 | 1.7771 | 1.1374 | 2.9843e-09 | 0 | 0 | 0 | 0 | 0 | 1 | -90 | 90 | -0.0086783 | -0.0021741 | 0.0086798 | 0.0021748
128 | 129 | 1.8324 | 1.1727 | 3.077e-09 | 0 | 0 | 0 | 0 | 0 | 1 | -90 | 90 | 0.001277 | 0.00031978 | -0.001277 | -0.00032005
134 | 135 | 1.6825 | 1.0768 | 2.8253e-09 | 0 | 0 | 0 | 0 | 0 | 1 | -90 | 90 | 0.0014667 | 0.00036736 | -0.0014667 | -0.0003676
134 | 132 | 4.5349 | 2.9023 | 7.6153e-09 | 0 | 0 | 0 | 0 | 0 | 1 | -90 | 90 | 0.00396 | 0.00099209 | -0.0039593 | -0.00099231
56 | 57 | 4.0921 | 2.6189 | 6.8717e-09 | 0 | 0 | 0 | 0 | 0 | 1 | -90 | 90 | -0.00044914 | -0.00011256 | 0.00044915 | 0.00011189
57 | 59 | 1.2525 | 0.8016 | 2.1033e-09 | 0 | 0 | 0 | 0 | 0 | 1 | -90 | 90 | -0.00073477 | -0.00018244 | 0.00073478 | 0.00018224
57 | 60 | 3.7447 | 2.3966 | 6.2883e-09 | 0 | 0 | 0 | 0 | 0 | 1 | -90 | 90 | 0.00028563 | 7.0554e-05 | -0.00028562 | -7.1173e-05
59 | 73 | 2.1173 | 1.3551 | 3.5555e-09 | 0 | 0 | 0 | 0 | 0 | 1 | -90 | 90 | -0.00073478 | -0.00018224 | 0.00073479 | 0.0001819
60 | 76 | 2.4826 | 1.5888 | 4.1689e-09 | 0 | 0 | 0 | 0 | 0 | 1 | -90 | 90 | 0.00028562 | 7.1173e-05 | -0.00028562 | -7.1583e-05
158 | 159 | 0.7321 | 0.46854 | 1.2294e-09 | 0 | 0 | 0 | 0 | 0 | 1 | -90 | 90 | 0.0064266 | 0.0016097 | -0.0064262 | -0.0016096
158 | 160 | 3.853 | 2.4659 | 6.4701e-09 | 0 | 0 | 0 | 0 | 0 | 1 | -90 | 90 | -0.014336 | -0.0035921 | 0.014345 | 0.0035972
159 | 161 | 2.4551 | 1.5713 | 4.1228e-09 | 0 | 0 | 0 | 0 | 0 | 1 | -90 | 90 | 0.0039211 | 0.00098171 | -0.0039207 | -0.00098183
160 | 192 | 11.6026 | 7.4257 | 3.8968e-08 | 0 | 0 | 0 | 0 | 0 | 1 | -90 | 90 | -0.014345 | -0.0035972 | 0.014372 | 0.0036106
161 | 162 | 1.8963 | 1.2136 | 3.1844e-09 | 0 | 0 | 0 | 0 | 0 | 1 | -90 | 90 | 0.0025152 | 0.00062955 | -0.0025151 | -0.00062977
192 | 193 | 0.20909 | 0.13382 | 1.4045e-09 | 0 | 0 | 0 | 0 | 0 | 1 | -90 | 90 | -0.014946 | -0.0037544 | 0.014946 | 0.0037546
73 | 72 | 2.6875 | 1.72 | 4.513e-09 | 0 | 0 | 0 | 0 | 0 | 1 | -90 | 90 | -0.0010215 | -0.00025374 | 0.0010215 | 0.00025332
162 | 163 | 3.6343 | 2.326 | 6.103e-09 | 0 | 0 | 0 | 0 | 0 | 1 | -90 | 90 | 0.00096038 | 0.0002401 | -0.00096034 | -0.00024065
163 | 164 | 0.31079 | 0.1989 | 5.2189e-10 | 0 | 0 | 0 | 0 | 0 | 1 | -90 | 90 | 0.00046838 | 0.00011735 | -0.00046838 | -0.0001174
77 | 78 | 0.74096 | 0.47421 | 1.2443e-09 | 0 | 0 | 0 | 0 | 0 | 1 | -90 | 90 | -0.00046027 | -0.00011536 | 0.00046027 | 0.00011524
78 | 79 | 2.4838 | 1.5897 | 4.171e-09 | 0 | 0 | 0 | 0 | 0 | 1 | -90 | 90 | -0.00046027 | -0.00011524 | 0.00046028 | 0.00011484
79 | 90 | 0.63085 | 0.40375 | 1.0594e-09 | 0 | 0 | 0 | 0 | 0 | 1 | -90 | 90 | -0.00054127 | -0.00013514 | 0.00054127 | 0.00013504
90 | 91 | 0.61697 | 0.39486 | 1.0361e-09 | 0 | 0 | 0 | 0 | 0 | 1 | -90 | 90 | -0.00060588 | -0.00015123 | 0.00060588 | 0.00015114
85 | 86 | 1.2382 | 0.79242 | 2.0792e-09 | 0 | 0 | 0 | 0 | 0 | 1 | -90 | 90 | -0.00077739 | -0.00019451 | 0.0007774 | 0.00019432
85 | 87 | 1.419 | 0.90818 | 2.3829e-09 | 0 | 0 | 0 | 0 | 0 | 1 | -90 | 90 | 0.00067874 | 0.00016978 | -0.00067873 | -0.00017001
86 | 88 | 3.7346 | 2.3902 | 6.2715e-09 | 0 | 0 | 0 | 0 | 0 | 1 | -90 | 90 | -0.00093279 | -0.00023326 | 0.00093283 | 0.00023268
87 | 89 | 0.63596 | 0.40702 | 1.068e-09 | 0 | 0 | 0 | 0 | 0 | 1 | -90 | 90 | 0.00067873 | 0.00017001 | -0.00067872 | -0.00017011
91 | 92 | 1.2333 | 0.78928 | 2.071e-09 | 0 | 0 | 0 | 0 | 0 | 1 | -90 | 90 | -0.00065848 | -0.00016432 | 0.00065849 | 0.00016412
92 | 97 | 0.90293 | 0.57788 | 1.5163e-09 | 0 | 0 | 0 | 0 | 0 | 1 | -90 | 90 | -0.00083305 | -0.00020788 | 0.00083306 | 0.00020773
97 | 98 | 1.2785 | 0.81824 | 8.5878e-09 | 0 | 0 | 0 | 0 | 0 | 1 | -90 | 90 | 0.023636 | 0.0059535 | -0.023628 | -0.0059493
97 | 94 | 1.3414 | 0.85849 | 9.0103e-09 | 0 | 0 | 0 | 0 | 0 | 1 | -90 | 90 | -0.024469 | -0.0061612 | 0.024478 | 0.006166
94 | 93 | 0.32543 | 0.20828 | 2.1859e-09 | 0 | 0 | 0 | 0 | 0 | 1 | -90 | 90 | -0.024583 | -0.0061922 | 0.024585 | 0.0061934
93 | 88 | 3.6622 | 2.3438 | 6.1498e-09 | 0 | 0 | 0 | 0 | 0 | 1 | -90 | 90 | 0.0010077 | 0.00025087 | -0.0010076 | -0.00025143
93 | 83 | 0.48418 | 0.30988 | 3.2523e-09 | 0 | 0 | 0 | 0 | 0 | 1 | -90 | 90 | -0.025672 | -0.0064642 | 0.025676 | 0.0064662
98 | 99 | 0.53132 | 0.34004 | 3.5689e-09 | 0 | 0 | 0 | 0 | 0 | 1 | -90 | 90 | 0.023161 | 0.0058321 | -0.023158 | -0.0058304
99 | 100 | 1.7933 | 1.1477 | 1.2046e-08 | 0 | 0 | 0 | 0 | 0 | 1 | -90 | 90 | 0.023045 | 0.0058022 | -0.023035 | -0.0057966
100 | 101 | 3.2034 | 2.0501 | 2.1517e-08 | 0 | 0 | 0 | 0 | 0 | 1 | -90 | 90 | 0.022803 | 0.0057385 | -0.022784 | -0.0057287
101 | 181 | 3.2413 | 2.0744 | 2.1772e-08 | 0 | 0 | 0 | 0 | 0 | 1 | -90 | 90 | 0.022784 | 0.0057287 | -0.022765 | -0.0057189
181 | 204 | 13.7908 | 8.8261 | 2.3158e-08 | 0 | 0 | 0 | 0 | 0 | 1 | -90 | 90 | 0.00035946 | 8.49e-05 | -0.00035944 | -8.7099e-05
181 | 196 | 5.1598 | 3.3022 | 3.4658e-08 | 0 | 0 | 0 | 0 | 0 | 1 | -90 | 90 | 0.022406 | 0.005634 | -0.022377 | -0.0056188
204 | 189 | 18.6545 | 11.9389 | 3.1326e-08 | 0 | 0 | 0 | 0 | 0 | 1 | -90 | 90 | 0.00010871 | 2.4257e-05 | -0.00010871 | -2.7246e-05
196 | 195 | 0.4481 | 0.28678 | 3.0099e-09 | 0 | 0 | 0 | 0 | 0 | 1 | -90 | 90 | 0.019388 | 0.0048696 | -0.019386 | -0.0048686
193 | 194 | 0.73108 | 0.46789 | 4.9107e-09 | 0 | 0 | 0 | 0 | 0 | 1 | -90 | 90 | -0.017984 | -0.0045159 | 0.017986 | 0.0045171
194 | 195 | 0.79888 | 0.51129 | 5.3662e-09 | 0 | 0 | 0 | 0 | 0 | 1 | -90 | 90 | -0.019382 | -0.004867 | 0.019386 | 0.0048686
72 | 71 | 0.4213 | 0.26963 | 7.0748e-10 | 0 | 0 | 0 | 0 | 0 | 1 | -90 | 90 | -0.0011883 | -0.00029513 | 0.0011883 | 0.00029506
61 | 62 | 0.9643 | 0.61715 | 1.6193e-09 | 0 | 0 | 0 | 0 | 0 | 1 | -90 | 90 | -0.0048245 | -0.0012015 | 0.0048248 | 0.0012015
61 | 63 | 8.6123 | 5.5119 | 1.4462e-08 | 0 | 0 | 0 | 0 | 0 | 1 | -90 | 90 | 0.0040057 | 0.00099624 | -0.0040042 | -0.00099673
62 | 64 | 2.4846 | 1.5902 | 4.1724e-09 | 0 | 0 | 0 | 0 | 0 | 1 | -90 | 90 | -0.0050223 | -0.001251 | 0.005023 | 0.001251
63 | 65 | 5.171 | 3.3095 | 8.6836e-09 | 0 | 0 | 0 | 0 | 0 | 1 | -90 | 90 | 0.0040042 | 0.00099673 | -0.0040033 | -0.00099702
65 | 67 | 2.0423 | 1.3071 | 3.4296e-09 | 0 | 0 | 0 | 0 | 0 | 1 | -90 | 90 | 0.0039254 | 0.00097749 | -0.0039251 | -0.00097761
67 | 66 | 1.7601 | 1.1265 | 2.9558e-09 | 0 | 0 | 0 | 0 | 0 | 1 | -90 | 90 | 0.0037718 | 0.0009392 | -0.0037715 | -0.00093932
150 | 148 | 0.30211 | 0.19335 | 2.0293e-09 | 0 | 0 | 0 | 0 | 0 | 1 | -90 | 90 | 0.074301 | 0.018793 | -0.074283 | -0.018781
171 | 173 | 2.307 | 1.4765 | 3.8741e-09 | 0 | 0 | 0 | 0 | 0 | 1 | -90 | 90 | 0.011896 | 0.002984 | -0.011892 | -0.0029822
171 | 170 | 2.726 | 1.7446 | 4.5776e-09 | 0 | 0 | 0 | 0 | 0 | 1 | -90 | 90 | 0.0024057 | 0.00060231 | -0.0024056 | -0.00060266
66 | 68 | 0.47445 | 0.30365 | 7.9673e-10 | 0 | 0 | 0 | 0 | 0 | 1 | -90 | 90 | 0.0035054 | 0.00087261 | -0.0035053 | -0.00087265
68 | 69 | 12.5183 | 8.0117 | 2.1022e-08 | 0 | 0 | 0 | 0 | 0 | 1 | -90 | 90 | 0.0030234 | 0.00075187 | -0.0030221 | -0.00075316
69 | 70 | 2.0269 | 1.2972 | 3.4037e-09 | 0 | 0 | 0 | 0 | 0 | 1 | -90 | 90 | 0.0013413 | 0.00033191 | -0.0013413 | -0.00033222
70 | 71 | 7.4499 | 4.768 | 1.251e-08 | 0 | 0 | 0 | 0 | 0 | 1 | -90 | 90 | 0.0013413 | 0.00033222 | -0.0013412 | -0.00033337
147 | 148 | 0.22316 | 0.14282 | 1.499e-09 | 0 | 0 | 0 | 0 | 0 | 1 | -90 | 90 | -0.073262 | -0.01852 | 0.073275 | 0.018529
147 | 149 | 0.34544 | 0.22108 | 2.3204e-09 | 0 | 0 | 0 | 0 | 0 | 1 | -90 | 90 | 0.072513 | 0.018333 | -0.072493 | -0.01832
149 | 151 | 1.9459 | 1.2454 | 3.2677e-09 | 0 | 0 | 0 | 0 | 0 | 1 | -90 | 90 | 0.0051949 | 0.0013016 | -0.0051943 | -0.0013015
149 | 152 | 0.085056 | 0.054436 | 5.7133e-10 | 0 | 0 | 0 | 0 | 0 | 1 | -90 | 90 | 0.067298 | 0.017019 | -0.067294 | -0.017016
151 | 157 | 2.2416 | 1.4346 | 3.7643e-09 | 0 | 0 | 0 | 0 | 0 | 1 | -90 | 90 | 0.0030872 | 0.00077344 | -0.0030869 | -0.00077366
152 | 178 | 1.2722 | 0.81419 | 8.5452e-09 | 0 | 0 | 0 | 0 | 0 | 1 | -90 | 90 | 0.063336 | 0.016024 | -0.063281 | -0.01599
178 | 177 | 0.44338 | 0.28376 | 2.9782e-09 | 0 | 0 | 0 | 0 | 0 | 1 | -90 | 90 | 0.063281 | 0.01599 | -0.063261 | -0.015978
170 | 169 | 1.577 | 1.0093 | 2.6481e-09 | 0 | 0 | 0 | 0 | 0 | 1 | -90 | 90 | 0.0019902 | 0.00049855 | -0.0019901 | -0.00049877
173 | 172 | 1.1617 | 0.74349 | 1.9508e-09 | 0 | 0 | 0 | 0 | 0 | 1 | -90 | 90 | 0.011892 | 0.0029822 | -0.01189 | -0.0029812
172 | 174 | 1.9195 | 1.2285 | 3.2234e-09 | 0 | 0 | 0 | 0 | 0 | 1 | -90 | 90 | 0.011767 | 0.0029503 | -0.011764 | -0.0029487
174 | 176 | 1.1985 | 0.76703 | 2.0126e-09 | 0 | 0 | 0 | 0 | 0 | 1 | -90 | 90 | 0.0098224 | 0.0024628 | -0.0098211 | -0.0024622
174 | 175 | 1.2416 | 0.79465 | 2.085e-09 | 0 | 0 | 0 | 0 | 0 | 1 | -90 | 90 | 0.0019416 | 0.00048599 | -0.0019415 | -0.00048617
176 | 199 | 14.5676 | 9.3232 | 2.4463e-08 | 0 | 0 | 0 | 0 | 0 | 1 | -90 | 90 | 0.0096407 | 0.0024169 | -0.0096261 | -0.00241
175 | 190 | 2.7946 | 1.7885 | 4.6928e-09 | 0 | 0 | 0 | 0 | 0 | 1 | -90 | 90 | 0.0019415 | 0.00048617 | -0.0019414 | -0.00048656
199 | 203 | 21.2968 | 13.63 | 3.5763e-08 | 0 | 0 | 0 | 0 | 0 | 1 | -90 | 90 | 0.0050627 | 0.0012671 | -0.0050568 | -0.0012669
199 | 197 | 5.272 | 3.3741 | 8.8531e-09 | 0 | 0 | 0 | 0 | 0 | 1 | -90 | 90 | 0.001158 | 0.00028937 | -0.0011579 | -0.0002902
203 | 202 | 3.6365 | 2.3274 | 6.1067e-09 | 0 | 0 | 0 | 0 | 0 | 1 | -90 | 90 | 0.0050568 | 0.0012669 | -0.0050558 | -0.0012668
80 | 81 | 0.48808 | 0.31237 | 3.2785e-09 | 0 | 0 | 0 | 0 | 0 | 1 | -90 | 90 | 0.026258 | 0.0066134 | -0.026254 | -0.0066114
80 | 82 | 0.49347 | 0.31582 | 3.3147e-09 | 0 | 0 | 0 | 0 | 0 | 1 | -90 | 90 | -0.026537 | -0.0066836 | 0.026541 | 0.0066857
81 | 83 | 0.22729 | 0.14547 | 1.5267e-09 | 0 | 0 | 0 | 0 | 0 | 1 | -90 | 90 | 0.026102 | 0.0065733 | -0.0261 | -0.0065724
82 | 84 | 0.18841 | 0.12058 | 1.2656e-09 | 0 | 0 | 0 | 0 | 0 | 1 | -90 | 90 | -0.026768 | -0.0067425 | 0.026769 | 0.0067433
83 | 102 | 1.3886 | 0.88871 | 2.3318e-09 | 0 | 0 | 0 | 0 | 0 | 1 | -90 | 90 | 0.00042454 | 0.00010618 | -0.00042454 | -0.0001064
84 | 95 | 5.1247 | 3.2798 | 3.4423e-08 | 0 | 0 | 0 | 0 | 0 | 1 | -90 | 90 | -0.026894 | -0.0067744 | 0.026935 | 0.0067973
95 | 96 | 0.64454 | 0.41251 | 4.3294e-09 | 0 | 0 | 0 | 0 | 0 | 1 | -90 | 90 | -0.026935 | -0.0067973 | 0.02694 | 0.0068002
96 | 115 | 0.56118 | 0.35916 | 3.7695e-09 | 0 | 0 | 0 | 0 | 0 | 1 | -90 | 90 | -0.030231 | -0.0076252 | 0.030237 | 0.0076284
115 | 113 | 0.24665 | 0.15786 | 1.6568e-09 | 0 | 0 | 0 | 0 | 0 | 1 | -90 | 90 | -0.036312 | -0.0091509 | 0.036315 | 0.009153
113 | 112 | 0.25062 | 0.1604 | 1.6835e-09 | 0 | 0 | 0 | 0 | 0 | 1 | -90 | 90 | -0.040676 | -0.010246 | 0.040681 | 0.010249
105 | 107 | 1.413 | 0.90431 | 2.3728e-09 | 0 | 0 | 0 | 0 | 0 | 1 | -90 | 90 | 0.0094354 | 0.0023652 | -0.009434 | -0.0023645
107 | 108 | 0.18157 | 0.1162 | 3.049e-10 | 0 | 0 | 0 | 0 | 0 | 1 | -90 | 90 | 0.0081447 | 0.0020414 | -0.0081445 | -0.0020413
108 | 136 | 1.3042 | 0.8347 | 2.1901e-09 | 0 | 0 | 0 | 0 | 0 | 1 | -90 | 90 | 0.0066473 | 0.0016661 | -0.0066466 | -0.0016659
136 | 138 | 1.5942 | 1.0203 | 2.6771e-09 | 0 | 0 | 0 | 0 | 0 | 1 | -90 | 90 | 0.0066466 | 0.0016659 | -0.0066459 | -0.0016656
111 | 131 | 2.2986 | 1.4711 | 3.8599e-09 | 0 | 0 | 0 | 0 | 0 | 1 | -90 | 90 | 0.0080628 | 0.0020196 | -0.0080612 | -0.002019
111 | 139 | 0.25756 | 0.16484 | 1.73e-09 | 0 | 0 | 0 | 0 | 0 | 1 | -90 | 90 | 0.13632 | 0.034376 | -0.13626 | -0.034343
131 | 124 | 1.5402 | 0.98576 | 2.5865e-09 | 0 | 0 | 0 | 0 | 0 | 1 | -90 | 90 | 0.0072662 | 0.0018197 | -0.0072653 | -0.0018194
139 | 140 | 2.7621 | 1.7678 | 4.6383e-09 | 0 | 0 | 0 | 0 | 0 | 1 | -90 | 90 | 0.014454 | 0.0036247 | -0.014448 | -0.0036211
139 | 126 | 0.4197 | 0.26861 | 2.8192e-09 | 0 | 0 | 0 | 0 | 0 | 1 | -90 | 90 | 0.12181 | 0.030718 | -0.12174 | -0.030675
124 | 122 | 0.46623 | 0.29839 | 7.8293e-10 | 0 | 0 | 0 | 0 | 0 | 1 | -90 | 90 | 0.0063841 | 0.0015986 | -0.0063839 | -0.0015985
140 | 141 | 0.95155 | 0.60899 | 1.5979e-09 | 0 | 0 | 0 | 0 | 0 | 1 | -90 | 90 | 0.0072267 | 0.0018113 | -0.0072261 | -0.0018111
126 | 120 | 0.20241 | 0.12954 | 1.3596e-09 | 0 | 0 | 0 | 0 | 0 | 1 | -90 | 90 | 0.11659 | 0.029384 | -0.11656 | -0.029365
118 | 120 | 0.050163 | 0.032104 | 3.3695e-10 | 0 | 0 | 0 | 0 | 0 | 1 | -90 | 90 | -0.11318 | -0.028514 | 0.11318 | 0.028519
121 | 122 | 0.34592 | 0.22139 | 5.8089e-10 | 0 | 0 | 0 | 0 | 0 | 1 | -90 | 90 | -0.0053724 | -0.001345 | 0.0053725 | 0.001345
121 | 123 | 1.0477 | 0.67051 | 1.7593e-09 | 0 | 0 | 0 | 0 | 0 | 1 | -90 | 90 | 0.0049853 | 0.001248 | -0.004985 | -0.001248
123 | 125 | 16.1934 | 10.3638 | 2.7193e-08 | 0 | 0 | 0 | 0 | 0 | 1 | -90 | 90 | 0.0042505 | 0.0010639 | -0.0042473 | -0.0010645
200 | 201 | 0.40699 | 0.26048 | 6.8345e-10 | 0 | 0 | 0 | 0 | 0 | 1 | -90 | 90 | -0.0026568 | -0.00066587 | 0.0026569 | 0.00066582
201 | 202 | 2.0117 | 1.2875 | 3.3781e-09 | 0 | 0 | 0 | 0 | 0 | 1 | -90 | 90 | -0.0036623 | -0.00091781 | 0.0036626 | 0.00091766
142 | 143 | 1.4397 | 0.92141 | 2.4176e-09 | 0 | 0 | 0 | 0 | 0 | 1 | -90 | 90 | 0.010768 | 0.0026999 | -0.010766 | -0.0026989
142 | 144 | 1.0611 | 0.67914 | 1.782e-09 | 0 | 0 | 0 | 0 | 0 | 1 | -90 | 90 | -0.012123 | -0.0030395 | 0.012124 | 0.0030404
143 | 145 | 0.84579 | 0.5413 | 1.4203e-09 | 0 | 0 | 0 | 0 | 0 | 1 | -90 | 90 | 0.01044 | 0.0026173 | -0.010439 | -0.0026168
144 | 146 | 1.2664 | 0.81047 | 8.5062e-09 | 0 | 0 | 0 | 0 | 0 | 1 | -90 | 90 | 0.036984 | 0.0093254 | -0.036965 | -0.0093141
144 | 188 | 5.129 | 3.2825 | 3.4452e-08 | 0 | 0 | 0 | 0 | 0 | 1 | -90 | 90 | -0.049413 | -0.012442 | 0.04955 | 0.012526
145 | 183 | 5.3651 | 3.4337 | 9.0095e-09 | 0 | 0 | 0 | 0 | 0 | 1 | -90 | 90 | 0.0091787 | 0.0023014 | -0.0091738 | -0.0022991
145 | 184 | 2.7346 | 1.7501 | 4.5921e-09 | 0 | 0 | 0 | 0 | 0 | 1 | -90 | 90 | 0.0012603 | 0.00031543 | -0.0012602 | -0.00031585
146 | 166 | 0.15201 | 0.097287 | 1.0211e-09 | 0 | 0 | 0 | 0 | 0 | 1 | -90 | 90 | 0.034019 | 0.0085758 | -0.034018 | -0.0085747
188 | 180 | 0.55857 | 0.35748 | 3.7519e-09 | 0 | 0 | 0 | 0 | 0 | 1 | -90 | 90 | -0.049964 | -0.01263 | 0.049979 | 0.012639
183 | 187 | 0.55615 | 0.35593 | 9.3392e-10 | 0 | 0 | 0 | 0 | 0 | 1 | -90 | 90 | 0.0079666 | 0.0019965 | -0.0079662 | -0.0019964
166 | 165 | 0.89005 | 0.56963 | 5.9785e-09 | 0 | 0 | 0 | 0 | 0 | 1 | -90 | 90 | 0.03028 | 0.0076379 | -0.030271 | -0.0076328
180 | 179 | 0.28036 | 0.17943 | 1.8832e-09 | 0 | 0 | 0 | 0 | 0 | 1 | -90 | 90 | -0.051468 | -0.013013 | 0.051476 | 0.013018
187 | 185 | 0.85725 | 0.54864 | 1.4396e-09 | 0 | 0 | 0 | 0 | 0 | 1 | -90 | 90 | 0.0049317 | 0.0012358 | -0.0049314 | -0.0012358
165 | 167 | 0.79242 | 0.50715 | 5.3228e-09 | 0 | 0 | 0 | 0 | 0 | 1 | -90 | 90 | 0.029176 | 0.0073582 | -0.029168 | -0.007354
177 | 179 | 0.61484 | 0.3935 | 4.1299e-09 | 0 | 0 | 0 | 0 | 0 | 1 | -90 | 90 | 0.051494 | 0.013028 | -0.051476 | -0.013017
154 | 156 | 0.48641 | 0.3113 | 3.2672e-09 | 0 | 0 | 0 | 0 | 0 | 1 | -90 | 90 | -0.02815 | -0.0070833 | 0.028154 | 0.0070857
156 | 168 | 2.5986 | 1.6631 | 1.7455e-08 | 0 | 0 | 0 | 0 | 0 | 1 | -90 | 90 | -0.029123 | -0.0073286 | 0.029148 | 0.0073424
168 | 167 | 2.1941 | 1.4042 | 1.4738e-08 | 0 | 0 | 0 | 0 | 0 | 1 | -90 | 90 | -0.029148 | -0.0073424 | 0.029168 | 0.007354
185 | 186 | 0.76149 | 0.48735 | 1.2787e-09 | 0 | 0 | 0 | 0 | 0 | 1 | -90 | 90 | 0.0012749 | 0.00031941 | -0.0012749 | -0.00031953