## bus_data
BUS_I | BUS_TYPE | Pd | Qd | Gs | Bs | area | Vm | Va | baseKV | zone | Vmax | Vmin
1 | 1 | 0.0026065 | 0.00065326 | 0 | 0 | 1 | 0.98098 | -0.36699 | 0.4 | 1 | 1.1 | 0.9
2 | 1 | 0.0040208 | 0.0010077 | 0 | 0 | 1 | 0.98071 | -0.37221 | 0.4 | 1 | 1.1 | 0.9
3 | 1 | 0.0026913 | 0.0006745 | 0 | 0 | 1 | 0.98119 | -0.36278 | 0.4 | 1 | 1.1 | 0.9
4 | 1 | 0.0017354 | 0.00043492 | 0 | 0 | 1 | 0.98056 | -0.37515 | 0.4 | 1 | 1.1 | 0.9
5 | 1 | 0 | 0 | 0 | 0 | 1 | 0.98254 | -0.3364 | 0.4 | 1 | 1.1 | 0.9
15 | 1 | 0.0033704 | 0.0008447 | 0 | 0 | 1 | 0.98089 | -0.36857 | 0.4 | 1 | 1.1 | 0.9
16 | 1 | 0.001686 | 0.00042255 | 0 | 0 | 1 | 0.98052 | -0.37598 | 0.4 | 1 | 1.1 | 0.9
17 | 1 | 0 | 0 | 0 | 0 | 1 | 0.98373 | -0.31307 | 0.4 | 1 | 1.1 | 0.9
7 | 1 | 0.001962 | 0.00049172 | 0 | 0 | 1 | 0.98046 | -0.3771 | 0.4 | 1 | 1.1 | 0.9
9 | 1 | 0.0015243 | 0.00038204 | 0 | 0 | 1 | 0.98046 | -0.37702 | 0.4 | 1 | 1.1 | 0.9
13 | 1 | 0.0032258 | 0.00080846 | 0 | 0 | 1 | 0.98079 | -0.37054 | 0.4 | 1 | 1.1 | 0.9
14 | 1 | 0.0014162 | 0.00035493 | 0 | 0 | 1 | 0.98077 | -0.37095 | 0.4 | 1 | 1.1 | 0.9
51 | 1 | 0.0049725 | 0.0012462 | 0 | 0 | 1 | 0.98438 | -0.3005 | 0.4 | 1 | 1.1 | 0.9
24 | 1 | 0.02185 | 0.0054761 | 0 | 0 | 1 | 0.99622 | -0.072714 | 0.4 | 1 | 1.1 | 0.9
25 | 1 | 0.0096913 | 0.0024289 | 0 | 0 | 1 | 0.99616 | -0.073954 | 0.4 | 1 | 1.1 | 0.9
26 | 1 | 0 | 0 | 0 | 0 | 1 | 0.99688 | -0.06001 | 0.4 | 1 | 1.1 | 0.9
27 | 1 | 0.069423 | 0.017399 | 0 | 0 | 1 | 0.99793 | -0.039687 | 0.4 | 1 | 1.1 | 0.9
33 | 3 | 0 | 0 | 0 | 0 | 1 | 1 | 0 | 0.4 | 1 | 1.1 | 0.9
28 | 1 | 0.020205 | 0.0050638 | 0 | 0 | 1 | 0.99348 | -0.12454 | 0.4 | 1 | 1.1 | 0.9
30 | 1 | 0 | 0 | 0 | 0 | 1 | 0.99365 | -0.12135 | 0.4 | 1 | 1.1 | 0.9
34 | 1 | 0 | 0 | 0 | 0 | 1 | 0.99736 | -0.050396 | 0.4 | 1 | 1.1 | 0.9
35 | 1 | 0.011199 | 0.0028068 | 0 | 0 | 1 | 0.9899 | -0.19346 | 0.4 | 1 | 1.1 | 0.9
31 | 1 | 0 | 0 | 0 | 0 | 1 | 0.98573 | -0.27432 | 0.4 | 1 | 1.1 | 0.9
32 | 1 | 0 | 0 | 0 | 0 | 1 | 0.98732 | -0.24343 | 0.4 | 1 | 1.1 | 0.9
41 | 1 | 0.0066643 | 0.0016702 | 0 | 0 | 1 | 0.98527 | -0.28318 | 0.4 | 1 | 1.1 | 0.9
52 | 1 | 0 | 0 | 0 | 0 | 1 | 0.98481 | -0.2922 | 0.4 | 1 | 1.1 | 0.9
61 | 1 | 0 | 0 | 0 | 0 | 1 | 0.98627 | -0.26373 | 0.4 | 1 | 1.1 | 0.9
70 | 1 | 0.0062809 | 0.0015741 | 0 | 0 | 1 | 0.98845 | -0.22152 | 0.4 | 1 | 1.1 | 0.9
45 | 1 | 0.060793 | 0.015236 | 0 | 0 | 1 | 0.99749 | -0.047912 | 0.4 | 1 | 1.1 | 0.9
80 | 1 | 0 | 0 | 0 | 0 | 1 | 0.99711 | -0.055097 | 0.4 | 1 | 1.1 | 0.9
69 | 1 | 0.0070159 | 0.0017584 | 0 | 0 | 1 | 0.98976 | -0.19612 | 0.4 | 1 | 1.1 | 0.9
36 | 1 | 0.0074167 | 0.0018588 | 0 | 0 | 1 | 0.98413 | -0.30546 | 0.4 | 1 | 1.1 | 0.9
37 | 1 | 0.0038453 | 0.00096373 | 0 | 0 | 1 | 0.98443 | -0.29972 | 0.4 | 1 | 1.1 | 0.9
38 | 1 | 0.0008479 | 0.0002125 | 0 | 0 | 1 | 0.98413 | -0.30558 | 0.4 | 1 | 1.1 | 0.9
39 | 1 | 0.0086476 | 0.0021673 | 0 | 0 | 1 | 0.98463 | -0.29583 | 0.4 | 1 | 1.1 | 0.9
46 | 1 | 0 | 0 | 0 | 0 | 1 | 0.98518 | -0.28501 | 0.4 | 1 | 1.1 | 0.9
40 | 1 | 0.0046576 | 0.0011673 | 0 | 0 | 1 | 0.98508 | -0.28691 | 0.4 | 1 | 1.1 | 0.9
42 | 1 | 0 | 0 | 0 | 0 | 1 | 0.98492 | -0.29011 | 0.4 | 1 | 1.1 | 0.9
43 | 1 | 0.0011599 | 0.00029069 | 0 | 0 | 1 | 0.98491 | -0.29028 | 0.4 | 1 | 1.1 | 0.9
44 | 1 | 0.0013606 | 0.00034099 | 0 | 0 | 1 | 0.98483 | -0.29187 | 0.4 | 1 | 1.1 | 0.9
122 | 1 | 0.00075063 | 0.00018812 | 0 | 0 | 1 | 0.98482 | -0.2919 | 0.4 | 1 | 1.1 | 0.9
60 | 1 | 0 | 0 | 0 | 0 | 1 | 0.98571 | -0.27477 | 0.4 | 1 | 1.1 | 0.9
47 | 1 | 0.0014147 | 0.00035456 | 0 | 0 | 1 | 0.98452 | -0.29791 | 0.4 | 1 | 1.1 | 0.9
48 | 1 | 0 | 0 | 0 | 0 | 1 | 0.98454 | -0.29743 | 0.4 | 1 | 1.1 | 0.9
50 | 1 | 0.00099466 | 0.00024929 | 0 | 0 | 1 | 0.98458 | -0.29671 | 0.4 | 1 | 1.1 | 0.9
62 | 1 | 0.0026169 | 0.00065587 | 0 | 0 | 1 | 0.98461 | -0.29605 | 0.4 | 1 | 1.1 | 0.9
58 | 1 | 0.012274 | 0.0030761 | 0 | 0 | 1 | 0.98564 | -0.27604 | 0.4 | 1 | 1.1 | 0.9
59 | 1 | 0.0094653 | 0.0023722 | 0 | 0 | 1 | 0.98579 | -0.27305 | 0.4 | 1 | 1.1 | 0.9
79 | 1 | 0.0053373 | 0.0013376 | 0 | 0 | 1 | 0.99698 | -0.057665 | 0.4 | 1 | 1.1 | 0.9

## generator_data
GEN_BUS | PG | QG | QMAX | QMIN | VG | MBASE | GEN_STATUS | PMAX | PMIN
33 | 0.30525 | 0.077316 | 10 | -10 | 1 | 100 | 1 | 10 | 0

## branch_data
F_BUS | T_BUS | BR_R | BR_X | BR_B | RATE_A | RATE_B | RATE_C | TAP | SHIFT | BR_STATUS | ANGMIN | ANGMAX | P_in | Q_in | P_out | Q_out
1 | 2 | 2.0601 | 1.3185 | 3.4594e-09 | 0 | 0 | 0 | 0 | 0 | 1 | -90 | 90 | 0.010932 | 0.0027406 | -0.01093 | -0.0027392
1 | 3 | 1.3405 | 0.8579 | 2.251e-09 | 0 | 0 | 0 | 0 | 0 | 1 | -90 | 90 | -0.013539 | -0.0033939 | 0.013542 | 0.0033954
2 | 4 | 1.8362 | 1.1751 | 3.0834e-09 | 0 | 0 | 0 | 0 | 0 | 1 | -90 | 90 | 0.006909 | 0.0017315 | -0.006908 | -0.0017312
3 | 5 | 4.7015 | 3.009 | 7.8951e-09 | 0 | 0 | 0 | 0 | 0 | 1 | -90 | 90 | -0.024248 | -0.0060787 | 0.024278 | 0.0060975
3 | 15 | 3.1154 | 1.9938 | 5.2316e-09 | 0 | 0 | 0 | 0 | 0 | 1 | -90 | 90 | 0.008015 | 0.0020088 | -0.0080128 | -0.0020079
4 | 16 | 0.69099 | 0.44223 | 1.1604e-09 | 0 | 0 | 0 | 0 | 0 | 1 | -90 | 90 | 0.0051727 | 0.0012962 | -0.0051725 | -0.0012962
5 | 17 | 4.1694 | 2.6684 | 7.0015e-09 | 0 | 0 | 0 | 0 | 0 | 1 | -90 | 90 | -0.024278 | -0.0060975 | 0.024306 | 0.0061141
15 | 13 | 1.8336 | 1.1735 | 3.0791e-09 | 0 | 0 | 0 | 0 | 0 | 1 | -90 | 90 | 0.0046424 | 0.0011632 | -0.004642 | -0.0011632
16 | 9 | 1.2905 | 0.8259 | 2.167e-09 | 0 | 0 | 0 | 0 | 0 | 1 | -90 | 90 | 0.0034865 | 0.00087365 | -0.0034863 | -0.00087374
17 | 51 | 2.2491 | 1.4395 | 3.7769e-09 | 0 | 0 | 0 | 0 | 0 | 1 | -90 | 90 | -0.024306 | -0.0061141 | 0.02432 | 0.0061231
7 | 9 | 0.1762 | 0.11277 | 2.9589e-10 | 0 | 0 | 0 | 0 | 0 | 1 | -90 | 90 | -0.001962 | -0.00049173 | 0.001962 | 0.0004917
13 | 14 | 1.2304 | 0.78747 | 2.0662e-09 | 0 | 0 | 0 | 0 | 0 | 1 | -90 | 90 | 0.0014162 | 0.00035476 | -0.0014162 | -0.00035494
51 | 52 | 1.2352 | 0.79053 | 2.0742e-09 | 0 | 0 | 0 | 0 | 0 | 1 | -90 | 90 | -0.029293 | -0.0073693 | 0.029304 | 0.0073765
24 | 25 | 0.5689 | 0.3641 | 9.5534e-10 | 0 | 0 | 0 | 0 | 0 | 1 | -90 | 90 | 0.0096919 | 0.0024291 | -0.0096913 | -0.0024289
24 | 26 | 1.793 | 1.1475 | 3.0109e-09 | 0 | 0 | 0 | 0 | 0 | 1 | -90 | 90 | -0.031542 | -0.0079053 | 0.031561 | 0.0079172
26 | 27 | 2.8729 | 1.8387 | 4.8244e-09 | 0 | 0 | 0 | 0 | 0 | 1 | -90 | 90 | -0.031561 | -0.0079172 | 0.031592 | 0.0079363
27 | 33 | 1.7583 | 1.1253 | 2.9526e-09 | 0 | 0 | 0 | 0 | 0 | 1 | -90 | 90 | -0.10101 | -0.025335 | 0.10121 | 0.025458
33 | 45 | 1.0595 | 0.67808 | 3.5584e-09 | 0 | 0 | 0 | 0 | 0 | 1 | -90 | 90 | 0.20404 | 0.051859 | -0.20357 | -0.051559
28 | 30 | 0.69783 | 0.44661 | 1.1719e-09 | 0 | 0 | 0 | 0 | 0 | 1 | -90 | 90 | -0.020205 | -0.0050638 | 0.020208 | 0.0050657
30 | 34 | 2.3167 | 1.4827 | 3.8904e-09 | 0 | 0 | 0 | 0 | 0 | 1 | -90 | 90 | -0.13696 | -0.034675 | 0.13742 | 0.034974
30 | 35 | 2.744 | 1.7562 | 4.6079e-09 | 0 | 0 | 0 | 0 | 0 | 1 | -90 | 90 | 0.11675 | 0.029609 | -0.11634 | -0.029351
34 | 45 | 0.078325 | 0.050128 | 2.6306e-10 | 0 | 0 | 0 | 0 | 0 | 1 | -90 | 90 | -0.14276 | -0.036312 | 0.14278 | 0.036323
34 | 80 | 3.9247 | 2.5118 | 6.5906e-09 | 0 | 0 | 0 | 0 | 0 | 1 | -90 | 90 | 0.0053391 | 0.0013378 | -0.0053379 | -0.0013377
35 | 69 | 0.11177 | 0.07153 | 1.8768e-10 | 0 | 0 | 0 | 0 | 0 | 1 | -90 | 90 | 0.10515 | 0.026545 | -0.10513 | -0.026536
31 | 32 | 2.758 | 1.7652 | 4.6315e-09 | 0 | 0 | 0 | 0 | 0 | 1 | -90 | 90 | -0.048962 | -0.012315 | 0.049035 | 0.012361
31 | 41 | 1.9668 | 1.2587 | 3.3027e-09 | 0 | 0 | 0 | 0 | 0 | 1 | -90 | 90 | 0.019633 | 0.0049233 | -0.019624 | -0.0049184
31 | 52 | 2.6626 | 1.7041 | 4.4713e-09 | 0 | 0 | 0 | 0 | 0 | 1 | -90 | 90 | 0.029329 | 0.0073921 | -0.029304 | -0.0073765
32 | 61 | 2.0846 | 1.3341 | 3.5006e-09 | 0 | 0 | 0 | 0 | 0 | 1 | -90 | 90 | 0.042585 | 0.010705 | -0.042544 | -0.010679
32 | 70 | 1.0491 | 0.67145 | 1.7618e-09 | 0 | 0 | 0 | 0 | 0 | 1 | -90 | 90 | -0.09162 | -0.023066 | 0.091716 | 0.023127
41 | 40 | 1.2516 | 0.80105 | 2.1018e-09 | 0 | 0 | 0 | 0 | 0 | 1 | -90 | 90 | 0.01296 | 0.0032481 | -0.012958 | -0.0032469
61 | 60 | 2.3163 | 1.4825 | 3.8897e-09 | 0 | 0 | 0 | 0 | 0 | 1 | -90 | 90 | 0.020794 | 0.0052237 | -0.020783 | -0.005217
61 | 59 | 1.8673 | 1.1951 | 3.1357e-09 | 0 | 0 | 0 | 0 | 0 | 1 | -90 | 90 | 0.02175 | 0.0054552 | -0.021741 | -0.0054493
70 | 69 | 1.1408 | 0.73012 | 1.9157e-09 | 0 | 0 | 0 | 0 | 0 | 1 | -90 | 90 | -0.097997 | -0.024702 | 0.098116 | 0.024778
80 | 79 | 2.1439 | 1.3721 | 3.6001e-09 | 0 | 0 | 0 | 0 | 0 | 1 | -90 | 90 | 0.0053379 | 0.0013377 | -0.0053373 | -0.0013376
36 | 37 | 3.0163 | 1.9304 | 5.0652e-09 | 0 | 0 | 0 | 0 | 0 | 1 | -90 | 90 | -0.0082646 | -0.0020712 | 0.0082668 | 0.0020722
36 | 38 | 0.64833 | 0.41493 | 1.0887e-09 | 0 | 0 | 0 | 0 | 0 | 1 | -90 | 90 | 0.0008479 | 0.0002124 | -0.00084789 | -0.0002125
37 | 39 | 1.3945 | 0.89246 | 2.3417e-09 | 0 | 0 | 0 | 0 | 0 | 1 | -90 | 90 | -0.012112 | -0.0030359 | 0.012114 | 0.0030371
39 | 46 | 2.2668 | 1.4507 | 3.8065e-09 | 0 | 0 | 0 | 0 | 0 | 1 | -90 | 90 | -0.020762 | -0.0052044 | 0.020773 | 0.0052109
46 | 60 | 2.1469 | 1.374 | 3.6053e-09 | 0 | 0 | 0 | 0 | 0 | 1 | -90 | 90 | -0.020773 | -0.0052109 | 0.020783 | 0.0052171
40 | 42 | 1.6758 | 1.0725 | 2.8142e-09 | 0 | 0 | 0 | 0 | 0 | 1 | -90 | 90 | 0.0083004 | 0.0020795 | -0.0082991 | -0.002079
42 | 43 | 0.65242 | 0.41755 | 1.0956e-09 | 0 | 0 | 0 | 0 | 0 | 1 | -90 | 90 | 0.0011599 | 0.00029059 | -0.0011599 | -0.00029069
42 | 44 | 1.0723 | 0.68628 | 1.8007e-09 | 0 | 0 | 0 | 0 | 0 | 1 | -90 | 90 | 0.0071392 | 0.0017884 | -0.0071386 | -0.0017882
44 | 122 | 0.024744 | 0.015836 | 4.1552e-11 | 0 | 0 | 0 | 0 | 0 | 1 | -90 | 90 | 0.0057781 | 0.0014472 | -0.0057781 | -0.0014472
122 | 62 | 3.5836 | 2.2935 | 6.0178e-09 | 0 | 0 | 0 | 0 | 0 | 1 | -90 | 90 | 0.0050275 | 0.0012591 | -0.0050265 | -0.001259
47 | 48 | 1.4776 | 0.94566 | 2.4813e-09 | 0 | 0 | 0 | 0 | 0 | 1 | -90 | 90 | -0.0014147 | -0.00035457 | 0.0014148 | 0.00035435
48 | 50 | 2.218 | 1.4195 | 3.7246e-09 | 0 | 0 | 0 | 0 | 0 | 1 | -90 | 90 | -0.0014148 | -0.00035435 | 0.0014148 | 0.00035402
50 | 62 | 1.1823 | 0.75666 | 1.9854e-09 | 0 | 0 | 0 | 0 | 0 | 1 | -90 | 90 | -0.0024095 | -0.0006033 | 0.0024095 | 0.00060316
58 | 59 | 1.0618 | 0.67955 | 1.783e-09 | 0 | 0 | 0 | 0 | 0 | 1 | -90 | 90 | -0.012274 | -0.0030761 | 0.012276 | 0.0030771