## bus_data
BUS_I | BUS_TYPE | Pd | Qd | Gs | Bs | area | Vm | Va | baseKV | zone | Vmax | Vmin
1 | 1 | 0.0024362 | 0.00061058 | 0 | 0 | 1 | 0.99609 | -0.074386 | 0.4 | 1 | 1.1 | 0.9
2 | 1 | 0.0018266 | 0.00045779 | 0 | 0 | 1 | 0.99612 | -0.073687 | 0.4 | 1 | 1.1 | 0.9
4 | 1 | 0.0047918 | 0.0012009 | 0 | 0 | 1 | 0.99625 | -0.071307 | 0.4 | 1 | 1.1 | 0.9
16 | 1 | 0 | 0 | 0 | 0 | 1 | 0.99633 | -0.069603 | 0.4 | 1 | 1.1 | 0.9
5 | 1 | 0 | 0 | 0 | 0 | 1 | 0.98274 | -0.33188 | 0.4 | 1 | 1.1 | 0.9
51 | 1 | 0.0022848 | 0.00057263 | 0 | 0 | 1 | 0.98247 | -0.33707 | 0.4 | 1 | 1.1 | 0.9
48 | 1 | 0.0057766 | 0.0014478 | 0 | 0 | 1 | 0.98284 | -0.32992 | 0.4 | 1 | 1.1 | 0.9
7 | 1 | 0 | 0 | 0 | 0 | 1 | 0.99125 | -0.1667 | 0.4 | 1 | 1.1 | 0.9
128 | 1 | 0.0028462 | 0.00071333 | 0 | 0 | 1 | 0.99133 | -0.16518 | 0.4 | 1 | 1.1 | 0.9
127 | 1 | 0.0052569 | 0.0013175 | 0 | 0 | 1 | 0.99118 | -0.1681 | 0.4 | 1 | 1.1 | 0.9
8 | 1 | 0 | 0 | 0 | 0 | 1 | 0.98127 | -0.35954 | 0.4 | 1 | 1.1 | 0.9
9 | 1 | 0 | 0 | 0 | 0 | 1 | 0.98136 | -0.35779 | 0.4 | 1 | 1.1 | 0.9
153 | 1 | 0.0017223 | 0.00043166 | 0 | 0 | 1 | 0.98113 | -0.3623 | 0.4 | 1 | 1.1 | 0.9
111 | 1 | 0.0046372 | 0.0011622 | 0 | 0 | 1 | 0.98146 | -0.35579 | 0.4 | 1 | 1.1 | 0.9
119 | 1 | 0.0011689 | 0.00029295 | 0 | 0 | 1 | 0.98127 | -0.3595 | 0.4 | 1 | 1.1 | 0.9
10 | 1 | 0 | 0 | 0 | 0 | 1 | 0.9735 | -0.51188 | 0.4 | 1 | 1.1 | 0.9
15 | 1 | 0 | 0 | 0 | 0 | 1 | 0.97373 | -0.50723 | 0.4 | 1 | 1.1 | 0.9
121 | 1 | 0.002765 | 0.00069298 | 0 | 0 | 1 | 0.97325 | -0.51683 | 0.4 | 1 | 1.1 | 0.9
12 | 1 | 0 | 0 | 0 | 0 | 1 | 0.993 | -0.13369 | 0.4 | 1 | 1.1 | 0.9
132 | 1 | 0.0033692 | 0.00084439 | 0 | 0 | 1 | 0.99413 | -0.11194 | 0.4 | 1 | 1.1 | 0.9
53 | 1 | 0.0049118 | 0.001231 | 0 | 0 | 1 | 0.99111 | -0.17009 | 0.4 | 1 | 1.1 | 0.9
129 | 1 | 0.0089319 | 0.0022385 | 0 | 0 | 1 | 0.99256 | -0.14217 | 0.4 | 1 | 1.1 | 0.9
13 | 1 | 0 | 0 | 0 | 0 | 1 | 0.99392 | -0.11601 | 0.4 | 1 | 1.1 | 0.9
125 | 1 | 0.001775 | 0.00044486 | 0 | 0 | 1 | 0.99388 | -0.11669 | 0.4 | 1 | 1.1 | 0.9
126 | 1 | 0.0018493 | 0.00046349 | 0 | 0 | 1 | 0.99436 | -0.10733 | 0.4 | 1 | 1.1 | 0.9
124 | 1 | 0.013816 | 0.0034626 | 0 | 0 | 1 | 0.99366 | -0.12099 | 0.4 | 1 | 1.1 | 0.9
14 | 1 | 0 | 0 | 0 | 0 | 1 | 0.98868 | -0.2173 | 0.4 | 1 | 1.1 | 0.9
55 | 1 | 0.0082436 | 0.002066 | 0 | 0 | 1 | 0.98839 | -0.22301 | 0.4 | 1 | 1.1 | 0.9
52 | 1 | 0.050591 | 0.012679 | 0 | 0 | 1 | 0.98885 | -0.21402 | 0.4 | 1 | 1.1 | 0.9
17 | 1 | 0 | 0 | 0 | 0 | 1 | 0.97394 | -0.50313 | 0.4 | 1 | 1.1 | 0.9
18 | 1 | 0 | 0 | 0 | 0 | 1 | 0.99556 | -0.084461 | 0.4 | 1 | 1.1 | 0.9
73 | 1 | 0.0027533 | 0.00069004 | 0 | 0 | 1 | 0.99786 | -0.040629 | 0.4 | 1 | 1.1 | 0.9
103 | 1 | 0 | 0 | 0 | 0 | 1 | 0.97411 | -0.49976 | 0.4 | 1 | 1.1 | 0.9
20 | 1 | 0 | 0 | 0 | 0 | 1 | 0.99505 | -0.094027 | 0.4 | 1 | 1.1 | 0.9
19 | 1 | 0 | 0 | 0 | 0 | 1 | 0.99758 | -0.045969 | 0.4 | 1 | 1.1 | 0.9
40 | 1 | 0 | 0 | 0 | 0 | 1 | 0.99777 | -0.04228 | 0.4 | 1 | 1.1 | 0.9
37 | 1 | 0 | 0 | 0 | 0 | 1 | 0.99595 | -0.076954 | 0.4 | 1 | 1.1 | 0.9
69 | 1 | 0.0040003 | 0.0010026 | 0 | 0 | 1 | 0.99744 | -0.048634 | 0.4 | 1 | 1.1 | 0.9
136 | 1 | 0.0022209 | 0.0005566 | 0 | 0 | 1 | 0.9944 | -0.10647 | 0.4 | 1 | 1.1 | 0.9
135 | 1 | 0.0020641 | 0.00051732 | 0 | 0 | 1 | 0.99466 | -0.10166 | 0.4 | 1 | 1.1 | 0.9
21 | 1 | 0 | 0 | 0 | 0 | 1 | 0.99434 | -0.10768 | 0.4 | 1 | 1.1 | 0.9
46 | 1 | 0.0024793 | 0.00062138 | 0 | 0 | 1 | 0.99434 | -0.10773 | 0.4 | 1 | 1.1 | 0.9
43 | 1 | 0.0047599 | 0.0011929 | 0 | 0 | 1 | 0.9944 | -0.10669 | 0.4 | 1 | 1.1 | 0.9
65 | 1 | 0.0023632 | 0.00059228 | 0 | 0 | 1 | 0.9824 | -0.33843 | 0.4 | 1 | 1.1 | 0.9
49 | 1 | 0.0033026 | 0.0008277 | 0 | 0 | 1 | 0.98292 | -0.32835 | 0.4 | 1 | 1.1 | 0.9
145 | 1 | 0.0016917 | 0.00042398 | 0 | 0 | 1 | 0.99152 | -0.16151 | 0.4 | 1 | 1.1 | 0.9
108 | 1 | 0 | 0 | 0 | 0 | 1 | 0.98157 | -0.35379 | 0.4 | 1 | 1.1 | 0.9
117 | 1 | 0.00090044 | 0.00022567 | 0 | 0 | 1 | 0.98122 | -0.36061 | 0.4 | 1 | 1.1 | 0.9
122 | 1 | 0.0018625 | 0.00046678 | 0 | 0 | 1 | 0.97316 | -0.51856 | 0.4 | 1 | 1.1 | 0.9
130 | 1 | 0.011919 | 0.0029872 | 0 | 0 | 1 | 0.99228 | -0.14751 | 0.4 | 1 | 1.1 | 0.9
54 | 1 | 0.036433 | 0.0091309 | 0 | 0 | 1 | 0.97577 | -0.46709 | 0.4 | 1 | 1.1 | 0.9
139 | 1 | 0.01079 | 0.0027043 | 0 | 0 | 1 | 0.97591 | -0.46431 | 0.4 | 1 | 1.1 | 0.9
67 | 1 | 0.0027413 | 0.00068704 | 0 | 0 | 1 | 0.99728 | -0.051779 | 0.4 | 1 | 1.1 | 0.9
68 | 1 | 0.0030651 | 0.00076818 | 0 | 0 | 1 | 0.99739 | -0.049631 | 0.4 | 1 | 1.1 | 0.9
41 | 1 | 0 | 0 | 0 | 0 | 1 | 0.98627 | -0.263 | 0.4 | 1 | 1.1 | 0.9
87 | 1 | 0.00092744 | 0.00023244 | 0 | 0 | 1 | 0.98621 | -0.26426 | 0.4 | 1 | 1.1 | 0.9
38 | 1 | 0 | 0 | 0 | 0 | 1 | 0.98632 | -0.26202 | 0.4 | 1 | 1.1 | 0.9
71 | 3 | 0.011478 | 0.0028767 | 0 | 0 | 1 | 1 | 0 | 0.4 | 1 | 1.1 | 0.9
138 | 1 | 0.00087734 | 0.00021988 | 0 | 0 | 1 | 0.97386 | -0.50478 | 0.4 | 1 | 1.1 | 0.9
101 | 1 | 0 | 0 | 0 | 0 | 1 | 0.97471 | -0.48805 | 0.4 | 1 | 1.1 | 0.9
72 | 1 | 0.013758 | 0.0034481 | 0 | 0 | 1 | 0.99881 | -0.022634 | 0.4 | 1 | 1.1 | 0.9
39 | 1 | 0.0039682 | 0.00099451 | 0 | 0 | 1 | 0.99486 | -0.097721 | 0.4 | 1 | 1.1 | 0.9
142 | 1 | 0 | 0 | 0 | 0 | 1 | 0.9941 | -0.1122 | 0.4 | 1 | 1.1 | 0.9
44 | 1 | 0.0029984 | 0.00075146 | 0 | 0 | 1 | 0.99457 | -0.10332 | 0.4 | 1 | 1.1 | 0.9
22 | 1 | 0.004142 | 0.0010381 | 0 | 0 | 1 | 0.98521 | -0.28361 | 0.4 | 1 | 1.1 | 0.9
23 | 1 | 0 | 0 | 0 | 0 | 1 | 0.98493 | -0.28912 | 0.4 | 1 | 1.1 | 0.9
24 | 1 | 0 | 0 | 0 | 0 | 1 | 0.9861 | -0.26624 | 0.4 | 1 | 1.1 | 0.9
25 | 1 | 0.0021033 | 0.00052714 | 0 | 0 | 1 | 0.9849 | -0.28965 | 0.4 | 1 | 1.1 | 0.9
26 | 1 | 0.00072151 | 0.00018083 | 0 | 0 | 1 | 0.9842 | -0.30327 | 0.4 | 1 | 1.1 | 0.9
27 | 1 | 0.0062467 | 0.0015656 | 0 | 0 | 1 | 0.98568 | -0.27441 | 0.4 | 1 | 1.1 | 0.9
29 | 1 | 0 | 0 | 0 | 0 | 1 | 0.98671 | -0.25435 | 0.4 | 1 | 1.1 | 0.9
75 | 1 | 0.0034088 | 0.00085433 | 0 | 0 | 1 | 0.9836 | -0.31495 | 0.4 | 1 | 1.1 | 0.9
28 | 1 | 0 | 0 | 0 | 0 | 1 | 0.98318 | -0.32298 | 0.4 | 1 | 1.1 | 0.9
61 | 1 | 0 | 0 | 0 | 0 | 1 | 0.98124 | -0.36107 | 0.4 | 1 | 1.1 | 0.9
83 | 1 | 0.0083539 | 0.0020937 | 0 | 0 | 1 | 0.98201 | -0.34587 | 0.4 | 1 | 1.1 | 0.9
62 | 1 | 0.0021572 | 0.00054065 | 0 | 0 | 1 | 0.98653 | -0.25798 | 0.4 | 1 | 1.1 | 0.9
86 | 1 | 0.00087636 | 0.00021964 | 0 | 0 | 1 | 0.98778 | -0.23373 | 0.4 | 1 | 1.1 | 0.9
74 | 1 | 0.0024706 | 0.0006192 | 0 | 0 | 1 | 0.98354 | -0.31623 | 0.4 | 1 | 1.1 | 0.9
59 | 1 | 0.015594 | 0.0039083 | 0 | 0 | 1 | 0.9809 | -0.36761 | 0.4 | 1 | 1.1 | 0.9
84 | 1 | 0.047945 | 0.012016 | 0 | 0 | 1 | 0.98113 | -0.36318 | 0.4 | 1 | 1.1 | 0.9
42 | 1 | 0.0049264 | 0.0012347 | 0 | 0 | 1 | 0.98639 | -0.26075 | 0.4 | 1 | 1.1 | 0.9
34 | 1 | 0.0029522 | 0.00073989 | 0 | 0 | 1 | 0.99198 | -0.15283 | 0.4 | 1 | 1.1 | 0.9
30 | 1 | 0.0017822 | 0.00044666 | 0 | 0 | 1 | 0.99258 | -0.14132 | 0.4 | 1 | 1.1 | 0.9
31 | 1 | 0.0038712 | 0.00097021 | 0 | 0 | 1 | 0.99257 | -0.14158 | 0.4 | 1 | 1.1 | 0.9
32 | 1 | 0 | 0 | 0 | 0 | 1 | 0.99262 | -0.14049 | 0.4 | 1 | 1.1 | 0.9
35 | 1 | 0 | 0 | 0 | 0 | 1 | 0.99442 | -0.1061 | 0.4 | 1 | 1.1 | 0.9
45 | 1 | 0.0015196 | 0.00038085 | 0 | 0 | 1 | 0.99466 | -0.1016 | 0.4 | 1 | 1.1 | 0.9
36 | 1 | 0.0026565 | 0.00066578 | 0 | 0 | 1 | 0.98628 | -0.26274 | 0.4 | 1 | 1.1 | 0.9
70 | 1 | 0.00096396 | 0.00024159 | 0 | 0 | 1 | 0.99931 | -0.013087 | 0.4 | 1 | 1.1 | 0.9
88 | 1 | 0.0014572 | 0.00036522 | 0 | 0 | 1 | 0.98617 | -0.26505 | 0.4 | 1 | 1.1 | 0.9
50 | 1 | 0.0010405 | 0.00026077 | 0 | 0 | 1 | 0.98302 | -0.32641 | 0.4 | 1 | 1.1 | 0.9
63 | 1 | 0.0013475 | 0.00033771 | 0 | 0 | 1 | 0.98322 | -0.32249 | 0.4 | 1 | 1.1 | 0.9
64 | 1 | 0 | 0 | 0 | 0 | 1 | 0.98327 | -0.3215 | 0.4 | 1 | 1.1 | 0.9
66 | 1 | 0.0020387 | 0.00051094 | 0 | 0 | 1 | 0.98237 | -0.33907 | 0.4 | 1 | 1.1 | 0.9
105 | 1 | 0 | 0 | 0 | 0 | 1 | 0.97654 | -0.452 | 0.4 | 1 | 1.1 | 0.9
56 | 1 | 0.0055076 | 0.0013803 | 0 | 0 | 1 | 0.98016 | -0.38214 | 0.4 | 1 | 1.1 | 0.9
57 | 1 | 0.0029565 | 0.00074097 | 0 | 0 | 1 | 0.98049 | -0.37559 | 0.4 | 1 | 1.1 | 0.9
81 | 1 | 0.00054241 | 0.00013594 | 0 | 0 | 1 | 0.98286 | -0.32952 | 0.4 | 1 | 1.1 | 0.9
78 | 1 | 0 | 0 | 0 | 0 | 1 | 0.98287 | -0.3293 | 0.4 | 1 | 1.1 | 0.9
76 | 1 | 0.0015258 | 0.0003824 | 0 | 0 | 1 | 0.9832 | -0.32286 | 0.4 | 1 | 1.1 | 0.9
85 | 1 | 0.0017473 | 0.00043791 | 0 | 0 | 1 | 0.98302 | -0.32636 | 0.4 | 1 | 1.1 | 0.9
80 | 1 | 0.00032485 | 8.1416e-05 | 0 | 0 | 1 | 0.98291 | -0.3285 | 0.4 | 1 | 1.1 | 0.9
77 | 1 | 0.0022623 | 0.00056698 | 0 | 0 | 1 | 0.98277 | -0.3313 | 0.4 | 1 | 1.1 | 0.9
79 | 1 | 0.00034632 | 8.6796e-05 | 0 | 0 | 1 | 0.98286 | -0.32953 | 0.4 | 1 | 1.1 | 0.9
82 | 1 | 0.0005077 | 0.00012724 | 0 | 0 | 1 | 0.98284 | -0.32986 | 0.4 | 1 | 1.1 | 0.9
89 | 1 | 0.0012162 | 0.00030481 | 0 | 0 | 1 | 0.98213 | -0.34263 | 0.4 | 1 | 1.1 | 0.9
90 | 1 | 0.0013363 | 0.00033491 | 0 | 0 | 1 | 0.98213 | -0.34271 | 0.4 | 1 | 1.1 | 0.9
91 | 1 | 0.0010273 | 0.00025746 | 0 | 0 | 1 | 0.98222 | -0.34097 | 0.4 | 1 | 1.1 | 0.9
92 | 1 | 0.0015621 | 0.00039149 | 0 | 0 | 1 | 0.98209 | -0.34358 | 0.4 | 1 | 1.1 | 0.9
93 | 1 | 0.0013673 | 0.00034267 | 0 | 0 | 1 | 0.98222 | -0.34088 | 0.4 | 1 | 1.1 | 0.9
140 | 1 | 0.0011009 | 0.00027592 | 0 | 0 | 1 | 0.98208 | -0.34361 | 0.4 | 1 | 1.1 | 0.9
133 | 1 | 0.00080178 | 0.00020095 | 0 | 0 | 1 | 0.98234 | -0.33865 | 0.4 | 1 | 1.1 | 0.9
134 | 1 | 0 | 0 | 0 | 0 | 1 | 0.98246 | -0.33631 | 0.4 | 1 | 1.1 | 0.9
94 | 1 | 0.001138 | 0.00028521 | 0 | 0 | 1 | 0.97972 | -0.3896 | 0.4 | 1 | 1.1 | 0.9
95 | 1 | 0 | 0 | 0 | 0 | 1 | 0.97976 | -0.38879 | 0.4 | 1 | 1.1 | 0.9
96 | 1 | 0.0017785 | 0.00044572 | 0 | 0 | 1 | 0.97969 | -0.39031 | 0.4 | 1 | 1.1 | 0.9
97 | 1 | 0.0013294 | 0.00033318 | 0 | 0 | 1 | 0.97875 | -0.40854 | 0.4 | 1 | 1.1 | 0.9
98 | 1 | 0 | 0 | 0 | 0 | 1 | 0.9801 | -0.38231 | 0.4 | 1 | 1.1 | 0.9
104 | 1 | 0.0018624 | 0.00046676 | 0 | 0 | 1 | 0.97799 | -0.42349 | 0.4 | 1 | 1.1 | 0.9
144 | 1 | 0.0095514 | 0.0023938 | 0 | 0 | 1 | 0.97972 | -0.38974 | 0.4 | 1 | 1.1 | 0.9
109 | 1 | 0 | 0 | 0 | 0 | 1 | 0.98282 | -0.32925 | 0.4 | 1 | 1.1 | 0.9
99 | 1 | 0.00066877 | 0.00016761 | 0 | 0 | 1 | 0.97523 | -0.47774 | 0.4 | 1 | 1.1 | 0.9
100 | 1 | 0.001756 | 0.0004401 | 0 | 0 | 1 | 0.97553 | -0.47178 | 0.4 | 1 | 1.1 | 0.9
102 | 1 | 0.0018107 | 0.0004538 | 0 | 0 | 1 | 0.97574 | -0.46766 | 0.4 | 1 | 1.1 | 0.9
152 | 1 | 0.0015198 | 0.0003809 | 0 | 0 | 1 | 0.97588 | -0.46498 | 0.4 | 1 | 1.1 | 0.9
137 | 1 | 0.00071276 | 0.00017863 | 0 | 0 | 1 | 0.97376 | -0.50669 | 0.4 | 1 | 1.1 | 0.9
106 | 1 | 0.0061565 | 0.001543 | 0 | 0 | 1 | 0.98184 | -0.34852 | 0.4 | 1 | 1.1 | 0.9
107 | 1 | 0.002433 | 0.00060976 | 0 | 0 | 1 | 0.98251 | -0.33528 | 0.4 | 1 | 1.1 | 0.9
110 | 1 | 0.0037312 | 0.00093512 | 0 | 0 | 1 | 0.98147 | -0.35559 | 0.4 | 1 | 1.1 | 0.9
147 | 1 | 0.0062173 | 0.0015582 | 0 | 0 | 1 | 0.98513 | -0.28449 | 0.4 | 1 | 1.1 | 0.9
151 | 1 | 0.00092064 | 0.00023073 | 0 | 0 | 1 | 0.98143 | -0.35642 | 0.4 | 1 | 1.1 | 0.9
148 | 1 | 0.011535 | 0.002891 | 0 | 0 | 1 | 0.98592 | -0.26914 | 0.4 | 1 | 1.1 | 0.9
150 | 1 | 0.0013273 | 0.00033265 | 0 | 0 | 1 | 0.9814 | -0.35698 | 0.4 | 1 | 1.1 | 0.9
112 | 1 | 0.0020016 | 0.00050166 | 0 | 0 | 1 | 0.97363 | -0.5092 | 0.4 | 1 | 1.1 | 0.9
113 | 1 | 0.0012706 | 0.00031844 | 0 | 0 | 1 | 0.97362 | -0.50946 | 0.4 | 1 | 1.1 | 0.9
114 | 1 | 0.0022653 | 0.00056775 | 0 | 0 | 1 | 0.97365 | -0.50882 | 0.4 | 1 | 1.1 | 0.9
115 | 1 | 0.00066737 | 0.00016726 | 0 | 0 | 1 | 0.97372 | -0.50756 | 0.4 | 1 | 1.1 | 0.9
116 | 1 | 0.0012427 | 0.00031146 | 0 | 0 | 1 | 0.9812 | -0.36091 | 0.4 | 1 | 1.1 | 0.9
118 | 1 | 0.0012613 | 0.00031611 | 0 | 0 | 1 | 0.98117 | -0.36146 | 0.4 | 1 | 1.1 | 0.9
123 | 1 | 0.003482 | 0.00087267 | 0 | 0 | 1 | 0.97315 | -0.51882 | 0.4 | 1 | 1.1 | 0.9
146 | 1 | 0.0033059 | 0.00082853 | 0 | 0 | 1 | 0.99155 | -0.16103 | 0.4 | 1 | 1.1 | 0.9
131 | 1 | 0.010503 | 0.0026323 | 0 | 0 | 1 | 0.99205 | -0.15204 | 0.4 | 1 | 1.1 | 0.9
143 | 1 | 0.0034272 | 0.00085894 | 0 | 0 | 1 | 0.99187 | -0.15484 | 0.4 | 1 | 1.1 | 0.9
149 | 1 | 0.0039098 | 0.00097988 | 0 | 0 | 1 | 0.99059 | -0.17932 | 0.4 | 1 | 1.1 | 0.9

## generator_data
GEN_BUS | PG | QG | QMAX | QMIN | VG | MBASE | GEN_STATUS | PMAX | PMIN
71 | 0.49321 | 0.12605 | 10 | -10 | 1 | 100 | 1 | 10 | 0

## branch_data
F_BUS | T_BUS | BR_R | BR_X | BR_B | RATE_A | RATE_B | RATE_C | TAP | SHIFT | BR_STATUS | ANGMIN | ANGMAX | P_in | Q_in | P_out | Q_out
1 | 2 | 1.2763 | 0.81685 | 2.1433e-09 | 0 | 0 | 0 | 0 | 0 | 1 | -90 | 90 | -0.0024362 | -0.00061058 | 0.0024363 | 0.00061042
2 | 4 | 2.4821 | 1.5886 | 4.1682e-09 | 0 | 0 | 0 | 0 | 0 | 1 | -90 | 90 | -0.0042629 | -0.0010682 | 0.0042634 | 0.0010681
4 | 16 | 0.83729 | 0.53587 | 1.406e-09 | 0 | 0 | 0 | 0 | 0 | 1 | -90 | 90 | -0.0090552 | -0.002269 | 0.0090559 | 0.0022694
16 | 18 | 0.23858 | 0.15269 | 1.2019e-09 | 0 | 0 | 0 | 0 | 0 | 1 | -90 | 90 | 0.27979 | 0.071251 | -0.27959 | -0.071123
16 | 73 | 0.45154 | 0.28898 | 2.2748e-09 | 0 | 0 | 0 | 0 | 0 | 1 | -90 | 90 | -0.28885 | -0.07352 | 0.28925 | 0.073779
5 | 51 | 3.3544 | 2.1468 | 5.633e-09 | 0 | 0 | 0 | 0 | 0 | 1 | -90 | 90 | 0.0066886 | 0.0016762 | -0.006687 | -0.0016757
5 | 48 | 1.2719 | 0.81399 | 2.1358e-09 | 0 | 0 | 0 | 0 | 0 | 1 | -90 | 90 | -0.0066886 | -0.0016762 | 0.0066893 | 0.0016764
51 | 65 | 1.3395 | 0.85726 | 2.2493e-09 | 0 | 0 | 0 | 0 | 0 | 1 | -90 | 90 | 0.0044022 | 0.001103 | -0.0044019 | -0.0011031
48 | 49 | 0.54368 | 0.34796 | 9.1299e-10 | 0 | 0 | 0 | 0 | 0 | 1 | -90 | 90 | -0.012466 | -0.0031241 | 0.012467 | 0.0031246
7 | 128 | 1.2701 | 0.81284 | 2.1328e-09 | 0 | 0 | 0 | 0 | 0 | 1 | -90 | 90 | -0.0052573 | -0.0013175 | 0.0052576 | 0.0013176
7 | 127 | 1.1799 | 0.75511 | 1.9813e-09 | 0 | 0 | 0 | 0 | 0 | 1 | -90 | 90 | 0.0052573 | 0.0013175 | -0.0052569 | -0.0013175
128 | 145 | 1.9946 | 1.2765 | 3.3495e-09 | 0 | 0 | 0 | 0 | 0 | 1 | -90 | 90 | -0.0081038 | -0.0020309 | 0.0081052 | 0.0020315
8 | 9 | 4.3723 | 2.7983 | 7.3423e-09 | 0 | 0 | 0 | 0 | 0 | 1 | -90 | 90 | -0.0017225 | -0.00043069 | 0.0017227 | 0.00043007
8 | 153 | 6.9132 | 4.4244 | 1.1609e-08 | 0 | 0 | 0 | 0 | 0 | 1 | -90 | 90 | 0.0017225 | 0.00043069 | -0.0017223 | -0.00043166
9 | 111 | 1.3678 | 0.87541 | 2.2969e-09 | 0 | 0 | 0 | 0 | 0 | 1 | -90 | 90 | -0.0062966 | -0.0015758 | 0.0062972 | 0.001576
9 | 119 | 1.6117 | 1.0315 | 2.7065e-09 | 0 | 0 | 0 | 0 | 0 | 1 | -90 | 90 | 0.0045739 | 0.0011457 | -0.0045735 | -0.0011458
111 | 108 | 0.7895 | 0.50528 | 1.3258e-09 | 0 | 0 | 0 | 0 | 0 | 1 | -90 | 90 | -0.010934 | -0.0027382 | 0.010935 | 0.0027387
119 | 117 | 1.4125 | 0.90398 | 2.3719e-09 | 0 | 0 | 0 | 0 | 0 | 1 | -90 | 90 | 0.0034047 | 0.00085279 | -0.0034045 | -0.00085291
10 | 15 | 2.4348 | 1.5583 | 4.0888e-09 | 0 | 0 | 0 | 0 | 0 | 1 | -90 | 90 | -0.0081117 | -0.0020334 | 0.0081135 | 0.0020341
10 | 121 | 2.5947 | 1.6606 | 4.3573e-09 | 0 | 0 | 0 | 0 | 0 | 1 | -90 | 90 | 0.0081117 | 0.0020334 | -0.0081098 | -0.0020325
15 | 17 | 2.1472 | 1.3742 | 3.6058e-09 | 0 | 0 | 0 | 0 | 0 | 1 | -90 | 90 | -0.0081135 | -0.0020341 | 0.0081151 | 0.0020348
121 | 122 | 1.3751 | 0.88005 | 2.3091e-09 | 0 | 0 | 0 | 0 | 0 | 1 | -90 | 90 | 0.0053448 | 0.0013395 | -0.0053444 | -0.0013395
12 | 132 | 1.0121 | 0.64777 | 1.6997e-09 | 0 | 0 | 0 | 0 | 0 | 1 | -90 | 90 | -0.095359 | -0.023998 | 0.095459 | 0.024061
12 | 53 | 2.5188 | 1.6121 | 4.2298e-09 | 0 | 0 | 0 | 0 | 0 | 1 | -90 | 90 | 0.063985 | 0.016127 | -0.063874 | -0.016056
12 | 129 | 1.195 | 0.76481 | 2.0068e-09 | 0 | 0 | 0 | 0 | 0 | 1 | -90 | 90 | 0.031374 | 0.0078706 | -0.031362 | -0.0078626
132 | 18 | 1.2378 | 0.79216 | 2.0785e-09 | 0 | 0 | 0 | 0 | 0 | 1 | -90 | 90 | -0.098828 | -0.024905 | 0.098958 | 0.024988
53 | 52 | 3.2796 | 2.099 | 5.5074e-09 | 0 | 0 | 0 | 0 | 0 | 1 | -90 | 90 | 0.058962 | 0.014825 | -0.058838 | -0.014747
129 | 130 | 1.0502 | 0.67215 | 1.7636e-09 | 0 | 0 | 0 | 0 | 0 | 1 | -90 | 90 | 0.02243 | 0.0056241 | -0.022424 | -0.0056206
13 | 125 | 1.7076 | 1.0929 | 2.8675e-09 | 0 | 0 | 0 | 0 | 0 | 1 | -90 | 90 | 0.0017751 | 0.00044461 | -0.001775 | -0.00044486
13 | 126 | 2.4644 | 1.5772 | 4.1385e-09 | 0 | 0 | 0 | 0 | 0 | 1 | -90 | 90 | -0.015594 | -0.0039091 | 0.015601 | 0.0039128
13 | 124 | 1.5966 | 1.0218 | 2.6811e-09 | 0 | 0 | 0 | 0 | 0 | 1 | -90 | 90 | 0.013819 | 0.0034644 | -0.013816 | -0.0034626
126 | 135 | 1.4407 | 0.92204 | 2.4193e-09 | 0 | 0 | 0 | 0 | 0 | 1 | -90 | 90 | -0.01745 | -0.0043763 | 0.017455 | 0.004379
14 | 55 | 3.0345 | 1.942 | 5.0957e-09 | 0 | 0 | 0 | 0 | 0 | 1 | -90 | 90 | 0.0082458 | 0.002067 | -0.0082436 | -0.0020661
14 | 52 | 1.7448 | 1.1167 | 2.93e-09 | 0 | 0 | 0 | 0 | 0 | 1 | -90 | 90 | -0.0082458 | -0.002067 | 0.0082471 | 0.0020675
17 | 103 | 1.77 | 1.1328 | 2.9723e-09 | 0 | 0 | 0 | 0 | 0 | 1 | -90 | 90 | -0.0081151 | -0.0020348 | 0.0081164 | 0.0020353
18 | 20 | 0.23807 | 0.15237 | 1.1994e-09 | 0 | 0 | 0 | 0 | 0 | 1 | -90 | 90 | 0.18063 | 0.046134 | -0.18055 | -0.046081
73 | 71 | 0.62946 | 0.40285 | 3.1711e-09 | 0 | 0 | 0 | 0 | 0 | 1 | -90 | 90 | -0.292 | -0.074469 | 0.29258 | 0.074836
103 | 138 | 2.7399 | 1.7535 | 4.601e-09 | 0 | 0 | 0 | 0 | 0 | 1 | -90 | 90 | 0.007798 | 0.0019546 | -0.0077961 | -0.0019539
103 | 101 | 3.1323 | 2.0047 | 5.26e-09 | 0 | 0 | 0 | 0 | 0 | 1 | -90 | 90 | -0.015914 | -0.0039899 | 0.015923 | 0.0039951
20 | 136 | 0.34723 | 0.22223 | 1.7493e-09 | 0 | 0 | 0 | 0 | 0 | 1 | -90 | 90 | 0.16102 | 0.041181 | -0.16093 | -0.041119
20 | 135 | 1.7369 | 1.1116 | 2.9167e-09 | 0 | 0 | 0 | 0 | 0 | 1 | -90 | 90 | 0.019526 | 0.0049006 | -0.019519 | -0.0048964
19 | 40 | 0.095651 | 0.061217 | 4.8187e-10 | 0 | 0 | 0 | 0 | 0 | 1 | -90 | 90 | -0.17403 | -0.044392 | 0.17406 | 0.044411
19 | 37 | 0.85056 | 0.54436 | 4.285e-09 | 0 | 0 | 0 | 0 | 0 | 1 | -90 | 90 | 0.16422 | 0.041934 | -0.16398 | -0.041777
19 | 69 | 1.2119 | 0.77559 | 2.035e-09 | 0 | 0 | 0 | 0 | 0 | 1 | -90 | 90 | 0.0098085 | 0.002458 | -0.0098073 | -0.0024574
40 | 72 | 0.5101 | 0.32647 | 2.5698e-09 | 0 | 0 | 0 | 0 | 0 | 1 | -90 | 90 | -0.17406 | -0.044411 | 0.17423 | 0.044517
37 | 39 | 0.56852 | 0.36385 | 2.8641e-09 | 0 | 0 | 0 | 0 | 0 | 1 | -90 | 90 | 0.16398 | 0.041777 | -0.16381 | -0.041672
69 | 68 | 0.76522 | 0.48974 | 1.285e-09 | 0 | 0 | 0 | 0 | 0 | 1 | -90 | 90 | 0.005807 | 0.0014549 | -0.0058067 | -0.0014548
136 | 142 | 0.16225 | 0.10384 | 8.1737e-10 | 0 | 0 | 0 | 0 | 0 | 1 | -90 | 90 | 0.15871 | 0.040562 | -0.15866 | -0.040534
21 | 46 | 0.088638 | 0.056728 | 1.4885e-10 | 0 | 0 | 0 | 0 | 0 | 1 | -90 | 90 | 0.0024793 | 0.00062137 | -0.0024793 | -0.00062138
21 | 43 | 1.7795 | 1.1389 | 2.9882e-09 | 0 | 0 | 0 | 0 | 0 | 1 | -90 | 90 | -0.0024793 | -0.00062137 | 0.0024794 | 0.00062115
43 | 44 | 2.0631 | 1.3204 | 3.4645e-09 | 0 | 0 | 0 | 0 | 0 | 1 | -90 | 90 | -0.0072393 | -0.0018141 | 0.0072405 | 0.0018145
65 | 66 | 1.3637 | 0.87277 | 2.29e-09 | 0 | 0 | 0 | 0 | 0 | 1 | -90 | 90 | 0.0020387 | 0.00051076 | -0.0020386 | -0.00051094
49 | 50 | 0.53396 | 0.34174 | 8.9667e-10 | 0 | 0 | 0 | 0 | 0 | 1 | -90 | 90 | -0.015769 | -0.0039523 | 0.015771 | 0.0039532
145 | 146 | 0.21658 | 0.13861 | 3.637e-10 | 0 | 0 | 0 | 0 | 0 | 1 | -90 | 90 | -0.009797 | -0.0024555 | 0.0097972 | 0.0024556
108 | 110 | 1.3003 | 0.83219 | 2.1835e-09 | 0 | 0 | 0 | 0 | 0 | 1 | -90 | 90 | 0.0059797 | 0.0014982 | -0.0059792 | -0.0014981
108 | 106 | 1.3452 | 0.86093 | 2.259e-09 | 0 | 0 | 0 | 0 | 0 | 1 | -90 | 90 | -0.016915 | -0.0042369 | 0.016919 | 0.0042394
117 | 116 | 0.51763 | 0.33128 | 8.6923e-10 | 0 | 0 | 0 | 0 | 0 | 1 | -90 | 90 | 0.0025041 | 0.00062723 | -0.002504 | -0.00062729
122 | 123 | 0.31408 | 0.20101 | 5.2742e-10 | 0 | 0 | 0 | 0 | 0 | 1 | -90 | 90 | 0.0034819 | 0.00087268 | -0.0034819 | -0.0008727
130 | 131 | 1.9053 | 1.2194 | 3.1995e-09 | 0 | 0 | 0 | 0 | 0 | 1 | -90 | 90 | 0.010505 | 0.0026334 | -0.010503 | -0.0026323
54 | 139 | 0.32494 | 0.20796 | 5.4567e-10 | 0 | 0 | 0 | 0 | 0 | 1 | -90 | 90 | -0.036432 | -0.0091312 | 0.036437 | 0.0091342
139 | 105 | 1.1138 | 0.71286 | 1.8704e-09 | 0 | 0 | 0 | 0 | 0 | 1 | -90 | 90 | -0.047227 | -0.011839 | 0.047255 | 0.011856
67 | 68 | 3.4933 | 2.2357 | 5.8662e-09 | 0 | 0 | 0 | 0 | 0 | 1 | -90 | 90 | -0.0027413 | -0.00068704 | 0.0027416 | 0.00068664
41 | 87 | 2.2959 | 1.4694 | 3.8555e-09 | 0 | 0 | 0 | 0 | 0 | 1 | -90 | 90 | 0.0023849 | 0.00059703 | -0.0023847 | -0.00059731
41 | 38 | 1.7971 | 1.1502 | 3.0178e-09 | 0 | 0 | 0 | 0 | 0 | 1 | -90 | 90 | -0.0023849 | -0.00059703 | 0.002385 | 0.00059681
87 | 88 | 2.3648 | 1.5135 | 3.9711e-09 | 0 | 0 | 0 | 0 | 0 | 1 | -90 | 90 | 0.0014573 | 0.00036487 | -0.0014572 | -0.00036522
38 | 42 | 1.0952 | 0.70092 | 1.8391e-09 | 0 | 0 | 0 | 0 | 0 | 1 | -90 | 90 | -0.0050415 | -0.0012625 | 0.0050418 | 0.0012625
38 | 36 | 1.1822 | 0.75659 | 1.9852e-09 | 0 | 0 | 0 | 0 | 0 | 1 | -90 | 90 | 0.0026566 | 0.00066565 | -0.0026565 | -0.00066578
71 | 70 | 0.31387 | 0.20088 | 1.5812e-09 | 0 | 0 | 0 | 0 | 0 | 1 | -90 | 90 | 0.18916 | 0.048339 | -0.18904 | -0.048262
138 | 137 | 1.173 | 0.75074 | 1.9698e-09 | 0 | 0 | 0 | 0 | 0 | 1 | -90 | 90 | 0.0069188 | 0.001734 | -0.0069182 | -0.0017338
101 | 99 | 2.7601 | 1.7664 | 4.6349e-09 | 0 | 0 | 0 | 0 | 0 | 1 | -90 | 90 | -0.015923 | -0.0039951 | 0.015931 | 0.0039997
72 | 70 | 0.2299 | 0.14713 | 1.1582e-09 | 0 | 0 | 0 | 0 | 0 | 1 | -90 | 90 | -0.18799 | -0.047965 | 0.18807 | 0.048021
39 | 45 | 1.4617 | 0.93548 | 2.4546e-09 | 0 | 0 | 0 | 0 | 0 | 1 | -90 | 90 | 0.011761 | 0.0029484 | -0.011759 | -0.0029472
39 | 35 | 0.25375 | 0.1624 | 1.2783e-09 | 0 | 0 | 0 | 0 | 0 | 1 | -90 | 90 | 0.14808 | 0.037729 | -0.14802 | -0.037691
142 | 143 | 1.2025 | 0.76962 | 4.0388e-09 | 0 | 0 | 0 | 0 | 0 | 1 | -90 | 90 | 0.15866 | 0.040534 | -0.15833 | -0.040326
44 | 45 | 0.74488 | 0.47672 | 1.2509e-09 | 0 | 0 | 0 | 0 | 0 | 1 | -90 | 90 | -0.010239 | -0.002566 | 0.01024 | 0.0025664
22 | 23 | 0.7028 | 0.44979 | 1.1802e-09 | 0 | 0 | 0 | 0 | 0 | 1 | -90 | 90 | 0.034182 | 0.0085879 | -0.034173 | -0.0085823
22 | 24 | 1.976 | 1.2647 | 3.3183e-09 | 0 | 0 | 0 | 0 | 0 | 1 | -90 | 90 | -0.038324 | -0.009626 | 0.038356 | 0.009646
23 | 25 | 1.0964 | 0.7017 | 1.8412e-09 | 0 | 0 | 0 | 0 | 0 | 1 | -90 | 90 | 0.0021034 | 0.000527 | -0.0021033 | -0.00052714
23 | 26 | 1.9191 | 1.2282 | 3.2227e-09 | 0 | 0 | 0 | 0 | 0 | 1 | -90 | 90 | 0.03207 | 0.0080553 | -0.032048 | -0.0080418
24 | 27 | 5.6944 | 3.6444 | 9.5624e-09 | 0 | 0 | 0 | 0 | 0 | 1 | -90 | 90 | 0.0062491 | 0.0015662 | -0.0062467 | -0.0015656
24 | 29 | 1.1654 | 0.74586 | 1.957e-09 | 0 | 0 | 0 | 0 | 0 | 1 | -90 | 90 | -0.044605 | -0.011212 | 0.04463 | 0.011228
26 | 75 | 1.6199 | 1.0367 | 2.7202e-09 | 0 | 0 | 0 | 0 | 0 | 1 | -90 | 90 | 0.031326 | 0.0078609 | -0.031309 | -0.00785
29 | 62 | 1.3079 | 0.83703 | 2.1963e-09 | 0 | 0 | 0 | 0 | 0 | 1 | -90 | 90 | 0.012129 | 0.0030396 | -0.012127 | -0.0030384
29 | 86 | 0.65735 | 0.4207 | 1.1039e-09 | 0 | 0 | 0 | 0 | 0 | 1 | -90 | 90 | -0.13754 | -0.034673 | 0.13767 | 0.03476
29 | 28 | 3.7134 | 2.3766 | 6.2359e-09 | 0 | 0 | 0 | 0 | 0 | 1 | -90 | 90 | 0.080779 | 0.020406 | -0.080514 | -0.020237
75 | 74 | 0.19784 | 0.12662 | 3.3222e-10 | 0 | 0 | 0 | 0 | 0 | 1 | -90 | 90 | 0.0279 | 0.0069957 | -0.027899 | -0.0069947
28 | 61 | 6.845 | 4.3808 | 1.1495e-08 | 0 | 0 | 0 | 0 | 0 | 1 | -90 | 90 | 0.024115 | 0.0060629 | -0.024071 | -0.006036
28 | 83 | 1.7598 | 1.1263 | 2.9551e-09 | 0 | 0 | 0 | 0 | 0 | 1 | -90 | 90 | 0.056399 | 0.014174 | -0.056338 | -0.014135
61 | 59 | 1.1724 | 0.75034 | 1.9688e-09 | 0 | 0 | 0 | 0 | 0 | 1 | -90 | 90 | 0.024071 | 0.006036 | -0.024063 | -0.0060314
83 | 84 | 1.5597 | 0.99822 | 2.6192e-09 | 0 | 0 | 0 | 0 | 0 | 1 | -90 | 90 | 0.047984 | 0.012041 | -0.047944 | -0.012016
62 | 42 | 1.2101 | 0.77448 | 2.0321e-09 | 0 | 0 | 0 | 0 | 0 | 1 | -90 | 90 | 0.0099695 | 0.0024978 | -0.0099682 | -0.0024971
86 | 34 | 2.5769 | 1.6492 | 4.3272e-09 | 0 | 0 | 0 | 0 | 0 | 1 | -90 | 90 | -0.13855 | -0.03498 | 0.13909 | 0.035324
74 | 64 | 0.89882 | 0.57524 | 1.5094e-09 | 0 | 0 | 0 | 0 | 0 | 1 | -90 | 90 | 0.025428 | 0.0063755 | -0.025422 | -0.0063715
59 | 57 | 4.0645 | 2.6013 | 6.8254e-09 | 0 | 0 | 0 | 0 | 0 | 1 | -90 | 90 | 0.0084689 | 0.002123 | -0.0084657 | -0.0021216
34 | 32 | 0.38665 | 0.24746 | 1.2986e-09 | 0 | 0 | 0 | 0 | 0 | 1 | -90 | 90 | -0.14204 | -0.036064 | 0.14213 | 0.036118
30 | 31 | 0.29524 | 0.18895 | 4.9579e-10 | 0 | 0 | 0 | 0 | 0 | 1 | -90 | 90 | 0.0038712 | 0.0009702 | -0.0038712 | -0.00097022
30 | 32 | 0.64953 | 0.4157 | 1.0907e-09 | 0 | 0 | 0 | 0 | 0 | 1 | -90 | 90 | -0.0056534 | -0.0014169 | 0.0056536 | 0.0014169
32 | 35 | 1.0385 | 0.66462 | 5.2316e-09 | 0 | 0 | 0 | 0 | 0 | 1 | -90 | 90 | -0.14778 | -0.037535 | 0.14802 | 0.037691
50 | 63 | 1.0105 | 0.64674 | 1.697e-09 | 0 | 0 | 0 | 0 | 0 | 1 | -90 | 90 | -0.016811 | -0.004214 | 0.016814 | 0.0042158
63 | 64 | 0.23698 | 0.15167 | 3.9796e-10 | 0 | 0 | 0 | 0 | 0 | 1 | -90 | 90 | -0.018162 | -0.0045535 | 0.018163 | 0.004554
64 | 76 | 0.81347 | 0.52062 | 1.366e-09 | 0 | 0 | 0 | 0 | 0 | 1 | -90 | 90 | 0.0072588 | 0.0018175 | -0.0072583 | -0.0018173
105 | 104 | 1.7718 | 1.134 | 2.9754e-09 | 0 | 0 | 0 | 0 | 0 | 1 | -90 | 90 | -0.068965 | -0.017313 | 0.069059 | 0.017373
105 | 152 | 2.5584 | 1.6373 | 4.2962e-09 | 0 | 0 | 0 | 0 | 0 | 1 | -90 | 90 | 0.021711 | 0.0054568 | -0.021697 | -0.0054486
56 | 57 | 5.1236 | 3.2791 | 8.604e-09 | 0 | 0 | 0 | 0 | 0 | 1 | -90 | 90 | -0.0055075 | -0.0013804 | 0.0055092 | 0.0013806
81 | 78 | 1.7464 | 1.1177 | 2.9326e-09 | 0 | 0 | 0 | 0 | 0 | 1 | -90 | 90 | -0.0005424 | -0.00013594 | 0.00054241 | 0.00013566
78 | 79 | 1.1777 | 0.75372 | 1.9776e-09 | 0 | 0 | 0 | 0 | 0 | 1 | -90 | 90 | 0.00085403 | 0.00021341 | -0.00085402 | -0.00021359
78 | 80 | 0.94238 | 0.60312 | 1.5825e-09 | 0 | 0 | 0 | 0 | 0 | 1 | -90 | 90 | -0.0036589 | -0.00091557 | 0.003659 | 0.00091551
78 | 77 | 3.8209 | 2.4454 | 6.4163e-09 | 0 | 0 | 0 | 0 | 0 | 1 | -90 | 90 | 0.0022625 | 0.0005665 | -0.0022623 | -0.00056699
76 | 85 | 2.6463 | 1.6936 | 4.4438e-09 | 0 | 0 | 0 | 0 | 0 | 1 | -90 | 90 | 0.0057325 | 0.0014349 | -0.0057316 | -0.0014347
85 | 80 | 2.3213 | 1.4856 | 3.8981e-09 | 0 | 0 | 0 | 0 | 0 | 1 | -90 | 90 | 0.0039843 | 0.00099681 | -0.0039839 | -0.00099692
79 | 82 | 2.8028 | 1.7938 | 4.7067e-09 | 0 | 0 | 0 | 0 | 0 | 1 | -90 | 90 | 0.00050771 | 0.00012679 | -0.0005077 | -0.00012724
89 | 90 | 0.080238 | 0.051353 | 1.3474e-10 | 0 | 0 | 0 | 0 | 0 | 1 | -90 | 90 | 0.0039994 | 0.0010022 | -0.0039994 | -0.0010022
89 | 91 | 1.3813 | 0.88404 | 2.3196e-09 | 0 | 0 | 0 | 0 | 0 | 1 | -90 | 90 | -0.0052156 | -0.001307 | 0.005216 | 0.001307
90 | 92 | 1.4247 | 0.9118 | 2.3924e-09 | 0 | 0 | 0 | 0 | 0 | 1 | -90 | 90 | 0.0026631 | 0.00066725 | -0.002663 | -0.00066741
91 | 93 | 0.05945 | 0.038048 | 9.9832e-11 | 0 | 0 | 0 | 0 | 0 | 1 | -90 | 90 | -0.0062433 | -0.0015645 | 0.0062433 | 0.0015645
92 | 140 | 0.10219 | 0.065404 | 1.7161e-10 | 0 | 0 | 0 | 0 | 0 | 1 | -90 | 90 | 0.0011009 | 0.00027591 | -0.0011009 | -0.00027593
93 | 133 | 1.2664 | 0.8105 | 2.1266e-09 | 0 | 0 | 0 | 0 | 0 | 1 | -90 | 90 | -0.0076105 | -0.0019072 | 0.0076114 | 0.0019075
133 | 134 | 1.2024 | 0.76956 | 2.0192e-09 | 0 | 0 | 0 | 0 | 0 | 1 | -90 | 90 | -0.0084131 | -0.0021084 | 0.0084141 | 0.0021088
134 | 109 | 0.32875 | 0.2104 | 5.5206e-10 | 0 | 0 | 0 | 0 | 0 | 1 | -90 | 90 | -0.093466 | -0.023617 | 0.093498 | 0.023637
134 | 98 | 2.3479 | 1.5027 | 3.9427e-09 | 0 | 0 | 0 | 0 | 0 | 1 | -90 | 90 | 0.085052 | 0.021508 | -0.084865 | -0.021389
94 | 95 | 1.1994 | 0.76763 | 2.0142e-09 | 0 | 0 | 0 | 0 | 0 | 1 | -90 | 90 | -0.0029165 | -0.00073071 | 0.0029166 | 0.00073059
94 | 96 | 1.7113 | 1.0952 | 2.8737e-09 | 0 | 0 | 0 | 0 | 0 | 1 | -90 | 90 | 0.0017785 | 0.0004455 | -0.0017784 | -0.00044573
95 | 97 | 1.1779 | 0.75387 | 1.978e-09 | 0 | 0 | 0 | 0 | 0 | 1 | -90 | 90 | 0.07237 | 0.018248 | -0.072302 | -0.018205
95 | 98 | 0.37164 | 0.23785 | 6.2408e-10 | 0 | 0 | 0 | 0 | 0 | 1 | -90 | 90 | -0.075287 | -0.018979 | 0.07531 | 0.018994
97 | 104 | 0.90623 | 0.57998 | 1.5218e-09 | 0 | 0 | 0 | 0 | 0 | 1 | -90 | 90 | 0.070972 | 0.017872 | -0.070922 | -0.017839
98 | 144 | 3.3458 | 2.1413 | 5.6186e-09 | 0 | 0 | 0 | 0 | 0 | 1 | -90 | 90 | 0.0095546 | 0.0023955 | -0.0095513 | -0.0023938
109 | 147 | 1.6396 | 1.0493 | 2.7533e-09 | 0 | 0 | 0 | 0 | 0 | 1 | -90 | 90 | -0.11903 | -0.030043 | 0.11928 | 0.030206
109 | 107 | 1.0234 | 0.65496 | 1.7185e-09 | 0 | 0 | 0 | 0 | 0 | 1 | -90 | 90 | 0.025531 | 0.0064056 | -0.025523 | -0.006401
99 | 100 | 1.533 | 0.98109 | 2.5742e-09 | 0 | 0 | 0 | 0 | 0 | 1 | -90 | 90 | -0.0166 | -0.0041673 | 0.016605 | 0.0041701
100 | 102 | 0.95759 | 0.61286 | 1.6081e-09 | 0 | 0 | 0 | 0 | 0 | 1 | -90 | 90 | -0.018361 | -0.0046102 | 0.018364 | 0.0046123
102 | 152 | 0.56815 | 0.36362 | 9.5408e-10 | 0 | 0 | 0 | 0 | 0 | 1 | -90 | 90 | -0.020175 | -0.0050661 | 0.020177 | 0.0050677
137 | 115 | 0.59534 | 0.38102 | 9.9973e-10 | 0 | 0 | 0 | 0 | 0 | 1 | -90 | 90 | 0.0062055 | 0.0015551 | -0.0062052 | -0.001555
106 | 107 | 2.4803 | 1.5874 | 4.165e-09 | 0 | 0 | 0 | 0 | 0 | 1 | -90 | 90 | -0.023076 | -0.0057824 | 0.02309 | 0.0057913
110 | 151 | 1.5832 | 1.0133 | 2.6586e-09 | 0 | 0 | 0 | 0 | 0 | 1 | -90 | 90 | 0.002248 | 0.00056292 | -0.0022479 | -0.00056312
147 | 148 | 0.53568 | 0.34283 | 8.9954e-10 | 0 | 0 | 0 | 0 | 0 | 1 | -90 | 90 | -0.1255 | -0.031764 | 0.12559 | 0.031823
151 | 150 | 1.836 | 1.175 | 3.0832e-09 | 0 | 0 | 0 | 0 | 0 | 1 | -90 | 90 | 0.0013273 | 0.00033238 | -0.0013273 | -0.00033265
148 | 149 | 2.8863 | 1.8472 | 4.8469e-09 | 0 | 0 | 0 | 0 | 0 | 1 | -90 | 90 | -0.13713 | -0.034714 | 0.13772 | 0.035094
112 | 113 | 0.87675 | 0.56112 | 1.4723e-09 | 0 | 0 | 0 | 0 | 0 | 1 | -90 | 90 | 0.0012706 | 0.00031833 | -0.0012706 | -0.00031846
112 | 114 | 0.48983 | 0.31349 | 8.2255e-10 | 0 | 0 | 0 | 0 | 0 | 1 | -90 | 90 | -0.0032722 | -0.00082 | 0.0032722 | 0.00081996
114 | 115 | 0.97018 | 0.62091 | 1.6292e-09 | 0 | 0 | 0 | 0 | 0 | 1 | -90 | 90 | -0.0055375 | -0.0013877 | 0.0055378 | 0.0013878
116 | 118 | 1.8783 | 1.2021 | 3.1541e-09 | 0 | 0 | 0 | 0 | 0 | 1 | -90 | 90 | 0.0012613 | 0.00031583 | -0.0012613 | -0.00031611
146 | 143 | 2.0834 | 1.3334 | 3.4986e-09 | 0 | 0 | 0 | 0 | 0 | 1 | -90 | 90 | -0.013103 | -0.0032841 | 0.013107 | 0.0032862
143 | 149 | 0.76923 | 0.49231 | 2.5835e-09 | 0 | 0 | 0 | 0 | 0 | 1 | -90 | 90 | 0.1418 | 0.036181 | -0.14163 | -0.036074